## Velacruz
EMPRESA ELÉCTRICA REGIONAL DEL SUR S.A.
GERENCIA DE OPERACIÓN Y MANTENIMIENTO
SUPERINTENDENCIA DE SUBESTACIONES Y COMUNICACIONES
MONTAJE ELECTROMECÁNICO DE ESTRUCTURAS Y EQUIPO PRIMARIO PARA LAS SUBESTACIONES VELACRUZ, EL EMPALME Y PLAYAS DE LA PROVINCIA DE LOJA
SUBESTACIÓN VELACRUZ
ITEM | CODIGO HOMOLOGADO | DESCRIPCIÓN | UNIDAD | CPC | CANTIDAD | P. UNIT (USD) | P.TOTAL (USD)
SUMINISTRO DE EQUIPOS Y MATERIALES
1.1 | 14 21 05 050 | Suministro de, interruptor automático tipo tanque vivo para 69KV, | u | 6.1.1.262 | 1 | 35000 | 35000
1.2 | 14 31 01 001 | Suministro de, IED (Dispositivo Electrónico Inteligente)de protección para transformador de potencia de dos devanados. | u | 8.3.1.40 | 1 | 5200 | 5200
1.3 | 14 23 01 150 | Suministro de, transformadores de potencial para 13.8KV. | u | 6.1.1.262 | 9 | 2500 | 22500
1.4 |  | Suministro de, seccionadores monopolares para by-pass, cuchilla- cuchilla tipo Tándem de 15KV. | u | 6.1.1.262 | 3 | 1700 | 5100
1.5 | 14 11 01 250 | Suministro de, seccionadores monopolares para by-pass, fusible- cuchilla tipo Tándem de 15KV. | u | 6.1.1.262 | 6 | 1700 | 10200
1.6 | 08 18 15 312 | Suministro de, seccionador tipo barra para 15 KV, 600 A. | u | 6.1.1.262 | 9 | 350 | 3150
1.7 | 02 05 11 015 | Suministro de, aislador siliconado en polímero para 15 KV. | u | 6.1.1.262 | 24 | 20 | 480
1.8 | 01 26 01 073 | Suministro de, grapa de retención para aislador de 15 KV que pueda albergar conductor calibre hasta 4/0 AWG. | u | 6.1.1.262 | 30 | 25 | 750
1.9 | 14 05 01 150 | Suministro de, conector terminal plano de 2 agujeros tipo compresión para uso exterior, que pueda albergar conductor de cobre media tensión15 kV- XLPE calibre hasta 4/0 AWG . | u | 6.1.1.262 | 6 | 13 | 78
1.1 | 14 01 03 001 | Suministro de, conectores tipo T, que pueda albergar conductor de aluminio ACSR calibre 266.8 MCM. | u | 6.1.1.262 | 36 | 90 | 3240
1.11 | 14 01 03 001 | Suministro de, conectores tipo T, que pueda albergar conductor de aluminio ACSR calibre desde 2/0 hasta 4/0 AWG. | u | 6.1.1.262 | 18 | 80 | 1440
1.12 | 01 42 16 180 | Suministro de , varillas de cooperweld de cobre ( 5/8' x 1.80m) de alta camada. | u | 6.1.1.262 | 10 | 22 | 220
1.13 | 01 06 01 062 | Suministro de, conector para puesta a tierra tipo VT2825 | u | 6.1.1.262 | 10 | 11 | 110
1.14 | 04 10 15 192 | Suministro de, conductor de cobre aislado XLPE para media tensión 15 KV,calibre 4/0 AWG de 19 hilos | m | 6.1.1.262 | 100 | 25 | 2500
1.15 | 04 03 25 046 | Suministro de, conductor de cobre aislado flexible,600V, calibre 16 AWG | m | 6.1.1.262 | 200 | 0.338 | 67.6
1.16 | 04 08 02 046 | Suministro y tendido de, cable de control de cobre,600V, calibre 2x12 AWG en bandejas,incluye amarrado cada 3 mtrs y en los extremos. | m | 6.1.1.262 | 900 | 4.8 | 4320
1.17 | 04 08 03 048 | Suministro y tendido de, cable de control de cobre,600V,calibre 4 x12 AWG en bandejas, incluye amarrado cada 3 mtrs y en los extremos. | m | 6.1.1.262 | 800 | 5 | 4000
1.18 | 04 08 04 050 | Suministro de, conductor multipolar de cobre,600V, calibre 4x16 AWG | m | 6.1.1.262 | 500 | 2 | 1000
1.19 | 04 08 12 046 | Suministro de,conductor multipolar de cobre,600V, calibre 3x10 AWG | m | 6.1.1.262 | 200 | 2.8 | 560
1.2 | 04 08 12 046 | Suministro de,conductor multipolar de cobre,600V, calibre 12x16 AWG | m | 6.1.1.262 | 600 | 4.5 | 2700
1.21 | 04 08 04 052 | Suministro de, conductor multipolar de cobre flexible ,600V, calibre 4x10 AWG | m | 6.1.1.262 | 500 | 3.2 | 1600
1.22 | 04 65 05 048 | Suministro de, cable de Red UTP para exterior | m | 6.1.1.262 | 305 | 1.2 | 366
1.23 |  | Suministro de, conectores RJ-45 para cable de Red | u | 6.1.1.262 | 100 | 2 | 200
1.24 | 21 04 02 040 | Suministro de, pernos de acero galvanizado de 1/2¨ diámetro x 2 ¨ de longitud. | u | 6.1.1.262 | 380 | 1.5 | 570
1.25 |  | Suministro de manguera plastica 3/4 " pulgada ( rollo de 100 metros) | rollo | 6.1.1.262 | 1 | 48.3 | 48.3
1.26 |  | Suministro de tubo anillado PVC de 4" | u | 6.1.1.262 | 10 | 17 | 170
1.27 |  | Suministro de codo para tubo anillado PVC de 4" | u | 6.1.1.262 | 10 | 2.8 | 28
NOTA: Todos los equipos,materiales y accesorios, a sumunistrarse por parte de la empresa adjudicada deben ser entregados en cada subestación objeto del contrato, para la inspección por parte del personal de la EERSSA para su aprobación. La entrega será debidamente formalizada mediante un acta ENTREGA-RECEPCIÓN la misma que servirá de constancia, que los equipos, materiales y accesorios quedan bajo la responsabilidad de la empresa contratada.
1 | SUBTOTAL SUMINISTRO DE EQUIPOS Y MATERIALES | [5 empty] | 105597.9
MALLA DE TIERRA
2.1 | N/A | Medición, estudio, diseño y construcción de malla de puesta a tierra para el patio de 69KV que tiene un área de (20 x 12 metros), en el cual debe incluir mano de obra especializada más todos los materiales adecuados a utilizarse para su ejecución. Referirse al enunciado del literal B.2.9 del pliego. | global | 86311.00.1 | 1 | 4000 | 4000
Nota.- Los estudios y diseños de la malla de puesta a tierra antes de su ejecución, serán presentados al Administrador del Contrato para su aprobación y posterior ejecución.
2 | SUBTOTAL MALLA DE TIERRA | [5 empty] | 4000
OBRAS CIVILES
3.1 | N/A | Readecuación de base existente, reforzada con hormigón armado para el transformador de potencia de (2.99 x 1.99 x 1.00 metros) compuesta por canastilla de hierro con varilla de 12 mm , cabe indicar que en la base del transformador se debe dejar enpotrado una (1) manguera plástica de 3/4 ¨ para acometida de puesta a tierra del transformador.La readecuación de la base incluye: excavación en suelo sin clasificar, hormigón f”c= 210kg/cm²,Acero de refuerzo fy=4200kg/cm²,manguera anillada funda sellada 2 “ más conector, desalojo de material excavado fuera de terreno, replantillo de hormigón simple fc=140kg/cm²,material de mejoramiento, derrocamiento de hormigón armado, reconformado y tendido de grava ,demolición de bordillo, resanado de base existente, malla electrosoldada, relleno compactado. Referirse al enunciado del literal D al apartado que le corresponda adjunto al pliego. | u | 86311.00.1 | 1 | 760 | 760
3.2 | N/A | Construcción de bases, reforzadas con hormigon armado para interruptor de 69KV de (1.60 x 1.60 x 0.80 metros) compuesta por canastilla de hierro con varilla de 12 mm, en la base del interruptor se debe empotrar una (1) manguera anillada funda sellada de 2 ¨ por cada base para conductores de mando y control de cada equipo , y una (1) manguera plástica de 3/4 ¨ para la acometida de puesta a tierra de cada equipo.La construcción de la base incluye: excavación en suelo sin clasificar, hormigón f”c= 210kg/cm²,Acero de refuerzo fy=4200kg/cm²,manguera anillada funda sellada 2 “ más conector, desalojo de material excavado fuera de terreno, replantillo de hormigón simple fc=140kg/cm²,material de mejoramiento, derrocamiento de hormigón armado, reconformado y tendido de grava ,demolición de bordillo, resanado de base existente, malla electrosoldada, relleno compactado. | u | 86311.00.1 | 2 | 490 | 980
3.3 | N/A | § Construcción de base, reforzada con hormigon armado para el interruptor 69KV de (2.40 x 2.40 x 0.80 metros) compuesta por canastilla de hierro con varilla de 12mm, en la base del interruptor de debe empotrar una (1) manguera anillada funda sellada de 2 ¨ por cada base para conductores de mando y control de cada equipo, y una (1) manguera plástica de 3/4 ¨ para la acometida de puesta a tierra de cada equipo . La construcción de la base incluye: excavación en suelo sin clasificar, hormigón f”c= 210kg/cm²,Acero de refuerzo fy=4200kg/cm²,manguera anillada funda sellada 2 “ más conector, desalojo de material excavado fuera de terreno, replantillo de hormigón simple fc=140kg/cm²,material de mejoramiento, derrocamiento de hormigón armado, reconformado y tendido de grava ,demolición de bordillo, resanado de base existente, malla electrosoldada, relleno compactado.Referirse al enunciado del literal D al apartado que le corresponda adjunto al pliego. | u | 86311.00.1 | 1 | 600 | 600
3.4 | N/A | § Construcción de bases, reforzadas con hormigon armado para el interruptor 69KV de (0.70 x 0.70 x 0.80 metros) compuesta por canastilla de hiero con varilla de 12mm, en la base del interruptor de debe empotrar una (1) manguera anillada funda sellada de 2 ¨ para conductores de mando y control de cada equipo, y una (1) manguera plástica de 3/4 ¨ para la acometida de puesta a tierra de cada equipo. La construcción de la base incluye: excavación en suelo sin clasificar, hormigón f”c= 210kg/cm²,Acero de refuerzo fy=4200kg/cm²,manguera anillada funda sellada 2 “ más conector, desalojo de material excavado fuera de terreno, replantillo de hormigón simple fc=140kg/cm²,material de mejoramiento, derrocamiento de hormigón armado, reconformado y tendido de grava ,demolición de bordillo, resanado de base existente, malla electrosoldada, relleno compactado.Referirse al enunciado del literal D al apartado que le corresponda adjunto al pliego. | u | 86311.00.1 | 2 | 330 | 660
3.5 | N/A | § Construcción de bases, reforzadas con hormigon armado para transformadores de Potencial 69KV de (1.00 x 1.00 x 0.80 metros) compuesta por canastilla de hierro con varilla de 12mm, en la base del transformador de potencial se debe empotrar una (1) manguera anillada funda sellada de 2 ¨ para conductores de mando y control de cada equipo, y una (1) manguera plástica de 3/4 ¨ para la acometida de puesta a tierra de cada equipo. La construcción de la base incluye: excavación en suelo sin clasificar, hormigón f”c= 210kg/cm²,Acero de refuerzo fy=4200kg/cm²,manguera anillada funda sellada 2 “ más conector, desalojo de material excavado fuera de terreno, replantillo de hormigón simple fc=140kg/cm²,material de mejoramiento, derrocamiento de hormigón armado, reconformado y tendido de grava ,demolición de bordillo, resanado de base existente, malla electrosoldada, relleno compactado. Referirse al enunciado del literal D al apartado que le corresponda adjunto al pliego. | u | 86311.00.1 | 3 | 340 | 1020
3.6 | N/A | § Construcción de bases, reforzadas con hormigon armado para Transformadores de corriente 69KV de (0.60 x 0.60 x 0.80 metros) compuesta por canastilla de hierro con varilla de 12mm, en las bases del transformador de corriente se debe empotrar una (1) manguera anillada funda sellada de 2 ¨ para conductores de control y mando de cada equipo, y una (1) manguera plástica de 3/4 ¨ para la acometida de puesta a tierra de cada equipo. . La construcción de la base incluye: excavación en suelo sin clasificar, hormigón f”c= 210kg/cm²,Acero de refuerzo fy=4200kg/cm²,manguera anillada funda sellada 2 “ más conector, desalojo de material excavado fuera de terreno, replantillo de hormigón simple fc=140kg/cm²,material de mejoramiento, derrocamiento de hormigón armado, reconformado y tendido de grava ,demolición de bordillo, resanado de base existente, malla electrosoldada, relleno compactado. Referirse al enunciado del literal D al apartado que le corresponda adjunto al pliego. | u | 86311.00.1 | 3 | 320 | 960
3.7 | N/A | § Construcción de bases, reforzadas con hormigon armado para reconectadores automáticos 13.8 KV de (1.25 x1.25 x 0.80 metros) compuesta por canastilla de hierro con varilla de 12mm, en la base de los reconectadores automáticos se debe empotrar una (1) manguera anillada funada sellada de 2 ¨ para conductores de mando y control de cada equipo, y una (1) manguera plástica de 3/4 ¨ para la acometida de puesta a tierra de cada equipo. La construcción de la base incluye: excavación en suelo sin clasificar, hormigón f”c= 210kg/cm²,Acero de refuerzo fy=4200kg/cm²,manguera anillada funda sellada 2 “ más conector, desalojo de material excavado fuera de terreno, replantillo de hormigón simple fc=140kg/cm²,material de mejoramiento, derrocamiento de hormigón armado, reconformado y tendido de grava ,demolición de bordillo, resanado de base existente, malla electrosoldada, relleno compactado. Referirse al enunciado del literal D al apartado que le corresponda adjunto al pliego. | u | 86311.00.1 | 3 | 380 | 1140
3.8 | N/A | Construcción de, trincheras reforzadas con hormigon armado de ( 75 x .040 x 0.60 mtrs) las cuales incluyen parrillas porta cables en toda su longitud más tapa de hormigón armado.La construcción de la trinchera incluye: excavación en suelo sin clasificar, hormigón f”c= 210kg/cm²,tubos anillados PVC de 4” para la conducción de cables hacia la trinchera, desalojo de material excavado fuera de terreno, replantillo de hormigón simple fc=140kg/cm²,material de mejoramiento, reconformado y tendido de grava , resanado de base existente, malla electrosoldada, relleno compactado. Referirse al enunciado del literal D al apartado que le corresponda adjunto al pliego. | m | 86311.00.1 | 75 | 210 | 15750
3.9 | N/A | Construcción de, muro reforzado con hormigon armado de (4.00 x 3.00 x 0.80 mtrs). La construcción de la trinchera incluye: excavación en suelo sin clasificar, hormigón f”c= 210kg/cm²,tubos anillados PVC de 4” para la conducción de cables hacia la trinchera, desalojo de material excavado fuera de terreno, replantillo de hormigón simple fc=140kg/cm²,material de mejoramiento, reconformado y tendido de grava , resanado de base existente, malla electrosoldada, relleno compactado. Referirse al enunciado del literal D al apartado que le corresponda adjunto al pliego. | u | 86311.00.1 | 1 | 2000 | 2000
3.1 | N/A | Retiro de, grava para la construcción de la malla de puesta a tierra. | mᵌ | 86311.00.1 | 3 | 11 | 33
3.11 | N/A | Montaje de, pernos de anclaje para el aseguramiento de los equipos primarios del patio de 69 y 13.8 kV. | u | 86311.00.1 | 48 | 20 | 960
3.12 | N/A | Montaje de, tubo anillado PVC de 4" para la conducción de cables hacia la trichera. | u | 86311.00.1 | 10 | 14 | 140
3.13 | N/A | Desalojo de, material excavado fuera de la S/E. | mᶾ | 86311.00.1 | 6 | 16 | 96
En caso de requerirse, el contratista realizará la adecuación del acceso a la S/E Velacruz a su costo, con la finalidad de que se facilite el ingreso del equipo primario de potencia, es decir: transformador de potencia, interruptores etc. NOTA: Para la construcción de todas las obras civiles, el contratista deberá suministrar todos los materiales necesarios a utilizarse más mano de obra calificada, para cumplir con los requerimientos solicitados por la EERSSA.
3 | SUBTOTAL DE OBRAS CIVILES | [5 empty] | 25099
TRASLADO Y MONTAJE DE EQUIPO PRIMARIO PATIO 69 KV
4.1 | N/A | Excavación,montaje, izado y aseguramiento de postes rectangualares 14 metros, de hormigón armado para la conformación del patio 69 KV. | u | 86311.00.1 | 6 | 120 | 720
4.2 | N/A | Montaje y armado de , perfiles UPN de hierro de 7.8 metros de longitud para la conformación del patio de 69 KV. Una vez realizado el montaje y armado de los UPN se debe realizar corte,perforacion y aseguramiento (reticulado)con perfiles metalicos ubicados diagonalmente con un ángulo de 30° mediante pernos de anclaje entre el UPN y el perfil , esto se debe realizar toda la distancia que tiene el UPN de tal manera que soporte todo el peso de los equipos, a más de ello incluye pintado de ambas caras tanto interior como exterior | u | 86311.00.1 | 34 | 120 | 4080
4.3 | N/A | Montaje y armado de , crucetas de hierro ángulo de 7.8 metros de longitud, para reforzamiento del patio 69 KV, se debe realizar corte, perforación y aseguramiento entre crucetas,a más de ello incluye pintado de ambas caras tanto interior como exterior. .Referirse al enunciado del literal C.1.1.0 al apartado que le corresponde adjunto al pliego | u | 86311.00.1 | 16 | 110 | 1760
4.4 | N/A | Montaje y armado de , aisladores siliconado en polímero para 69 KV con grapa de retención, incluye todos los accesorios. | u | 86311.00.1 | 33 | 90 | 2970
4.5 | N/A | Pruebas eléctricas de rutina en campo que se debe realizar al transformador de potencia 69/13.8 kV-2.5/3.12 MVA en la S/E Vilcabamba. Incluye los ítems del literal B.3.1 adjuntos al pliego. | global | 86311.00.1 | 1 | 1500 | 1500
4.6 | N/A | Izado con una grua de 20 toneladas del transformador de potencia 69/13.8 kV-2.5/3.12 MVA con sus acccesorios, sobre un trailer con plataforma cama baja en la S/E Vilcabamba. | u | 86311.00.1 | 1 | 1500 | 1500
4.7 | N/A | Traslado del,transformador de potencia 69/13,8 kV - 2.5/3,12 MVA con sus accesorios, desde la S/E Vilcabamba hacia la S/E Velacruz , incluido el servicio de supervisión durante todo el trayecto. Se debe instalar un registrador de impactos para monitorear el transporte del transformador de potencia.Incluye el seguro de transporte de los equipos a ser trasladados. | u | 86311.00.1 | 1 | 3000 | 3000
4.8 | N/A | Montaje con una grua de 20 toneladas, del transformador de potencia 69/13,8 kV - 2.5/3.12 MVA, en las bases asignadas de la S/E Velacruz. | u | 86311.00.1 | 1 | 2000 | 2000
4.9 | N/A | Pruebas eléctricas de rutina en campo que se debe realizar al transformador de potencia 69/13.8 kV-2.5/3.12 MVA en la S/E Velacruz. Incluye los ítems del literal B.3.1 adjuntos al pliego. | global | 86311.00.1 | 1 | 1500 | 1500
4.1 | N/A | Montaje de , interruptores de potencia 69 kV en las bases asignadas de la S/E Velacruz, incluye estructura de soporte, y todos sus accesorios. | u | 86311.00.1 | 4 | 1200 | 4800
4.11 | N/A | Pruebas de rutina en campo que se debe realizar para los interruptores de potencia 69 kV en la S/E Velacruz . Incluye los ítems del literal B.3.2 adjuntos al pliego. | u | 86311.00.1 | 3 | 1300 | 3900
4.12 | N/A | Montaje calibrado e instalación de, seccionadores de barra tripolar 69 kV con puesta a tierra en la S/E Velacruz , incluye cajas de mando eléctrico y manual, estructura de soporte, tuberías y accesorios. | u | 86311.00.1 | 3 | 1100 | 3300
4.13 | N/A | Montaje calibrado e instalación, de seccionadores de barra tripolar 69 kV sin puesta a tierra en la S/E Velacruz , incluye cajas de mando eléctrico y manual, estructura de soporte, tuberías y accesorios. | u | 86311.00.1 | 4 | 900 | 3600
4.14 | N/A | Tendido e instalación con , conductor de aluminio desnudo ACSR calibre 266.8 MCM, para el armado del barraje de 69 KV . | m | 86311.00.1 | 70 | 3.2 | 224
4.15 | N/A | Montaje de, conectores tipo T, para los cruces del barraje de 69 kV y la conexión del equipo primario.Incluye pasta anti-oxido para evitar la corrosión. | u | 86311.00.1 | 24 | 22 | 528
4.16 | N/A | Montaje de, conectores tipo T para los cruces del barraje de 13.8 KV y la conexión del equipo primario.Incluye pasta anti-oxido para evitar la corrosión. | u | 86311.00.1 | 30 | 22 | 660
4.17 | N/A | Instalación con, conductor de aluminio desnudo ACSR de 266.8 MCM para el armado de puentes entre los equipos primarios y el barraje de 69 KV. | m | 86311.00.1 | 110 | 6 | 660
4.18 | N/A | Montaje de varillas de cobre de alta camada 5/8' por 1.80 metros de longitud, para el apantallamiento del patio de 69 KV, incluye conexionado entre el equipo y la malla de puesta a tierra con conductor de cobre tipo TTU 1/0 el cual debe por dentro de la tubería de 6 metros cada una más accesorios. | u | 86311.00.1 | 6 | 60 | 360
4.19 | N/A | Instalación con, cable de acero galvanizado 5/16" más accesorios de sujeción del cable, para el apantallamiento del patio de 69 KV. | m | 86311.00.1 | 50 | 5 | 250
4.2 | N/A | Montaje e instalación de luminarias de 100 W de NA con conductor de cobre calibre 10 AWG , más accesorios para el mando y control . | u | 86311.00.1 | 10 | 40 | 400
4.21 | N/A | Instalación de, conductor de cobre tipo TTU( 1/0 AWG) , entre equipo primario del patio de 69 KV y la malla de puesta a tierra . | m | 86311.00.1 | 96 | 4.1 | 393.6
4 | SUBTOTAL DE TRASLADO Y MONTAJE DE EQUIPO PRIMARIO PATIO 69 KV | [5 empty] | 38105.6
DESMONTAJE ELECTROMECÁNICO PATIO 13.8 kV EXIXTENTE
5.1 | N/A | Reubicación y puesto a buen recaudo del transformador de potencia de 0.8 MVA-69/13.8 kV,existente en la S/E Velacruz,con el propósito que el transformador antes mencionado quede operando normalmente brindando el servicio eléctrico al sector,mientras se concluya con el montaje de los patios de 69 y 13.8 kV, para que entre a operar el nuevo transformador de potencia asignado. | u | 86311.00.1 | 1 | 1400 | 1400
5.2 | N/A | Reubicación del reconectador automático para 13.8 kV existente, en la S/E Velacruz, con el propósito que el reconectador antes mencionado quede operando normalmente. | u | 86311.00.1 | 1 | 300 | 300
5.3 | N/A | Desmontaje del patio de 13.8 kV existente incluye los siguientes materiales: 3 (tres) transformadores de potencial para 13.8 kV,1 (un) transformador trifásico de 30 KVA, 1 (un) transformador monofásico de 5 KVA, 9 (nueve) seccionadores fusible para 13.8 KV, 9 (nueve) aisladores de porcelana para 13.8 KV, cables y accesorios del patio de 13.8 KV existente que tiene un área de 3.00 x 3.00 metros, 12 (dose) perfiles UPN de hierro, 4 (cuatro) postes de hormigón armado rectangulares de 11 metros. | global | 86311.00.1 | 1 | 1000 | 1000
5 | SUBTOTAL DESMONTAJE ELECTROMECÁNICO PATIO 13.8 kV EXIXTENTE | [5 empty] | 2700
TRASLADO Y MONTAJE DE EQUIPO PRIMARIO PATIO 13.8 KV
6.1 | N/A | Excavación, izado y aseguramiento de postes hormigon armado rectangulares de 12 metros para el patio de 13.8 KV. | u | 86311.00.1 | 4 | 130 | 520
6.2 | N/A | Montaje y armado de , perfiles UPN de hierro de 6 metros de longitud para la conformación del patio de 13.8 KV. Una vez realizado el montaje y armado de los UPN se debe realizar corte,perforacion y aseguramiento (reticulado)con perfiles metalicos ubicados diagonalmente con un ángulo de 30° mediante pernos de anclaje entre el UPN y el perfil , esto se debe realizar toda la distancia que tiene el UPN de tal manera que soporte todo el peso de los equipos, a más de ello incluye pintado de ambas caras tanto interior como exterior | u | 86311.00.1 | 16 | 110 | 1760
6.3 | N/A | Montaje y armado de , crucetas de hierro ángulo de 6 metros de longitud, para reforzamiento del patio 13.8 KV, se debe realizar corte, perforación y aseguramiento entre crucetas,a más de ello incluye pintado de ambas caras tanto interior como exterior. .Referirse al enunciado del literal C.1.1.0 al apartado que le corresponde adjunto al pliego | u | 86311.00.1 | 14 | 100 | 1400
6.4 | N/A | Montaje y armado de, aislador siliconado en polímero para 13.8 KV con grapa de retención, incluye todos los accesorios. | u | 86311.00.1 | 24 | 70 | 1680
6.5 | N/A | Instalación de, conductor de aluminio desnudo ACSR calibre 4/0 AWG para el armado del barraje de 13.8 KV. | m | 86311.00.1 | 70 | 10 | 700
6.6 | N/A | Montaje e instalación de, transformadores de potencial para 13.8KV, incluye todos los accesorios. | u | 86311.00.1 | 3 | 400 | 1200
6.7 | N/A | Montaje secccionador fusible para 15 KV,100 A , con tira fusible de cabeza removible tipo T de 25 A incluye todos sus accesorios. | u | 86311.00.1 | 3 | 100 | 300
6.8 | N/A | Montaje, transformador trifásico de 30 KVA , incluye cerrajería más caja de protección y accesorios. | u | 86311.00.1 | 1 | 200 | 200
6.9 | N/A | Montaje de conectores tipo T, para los cruces del barraje de 13.8 kV y la conexión del equipo primario. | u | 86311.00.1 | 12 | 17 | 204
6.1 | N/A | Instalación de, conductor de aluminio desnudo ACSR calibre 2/0 AWG para el armado de puentes entre los equipos primarios y el barraje de 13.8 KV. | m | 86311.00.1 | 24 | 5 | 120
6.11 | N/A | Montaje de varillas de cobre 5/8' por 1.80 metros de longitud de alta camada, para el apantallamiento del patio de 13.8 KV incluye bajante de puesta a tierra con conductor de cobre tipo TTU 1/0 el cual debe ir por dentro de la tubería de 6 metros cada una más accesorios. | u | 86311.00.1 | 4 | 60 | 240
6.12 | N/A | Instalación de, cable de acero galvanizasdo 5/16"más accesorios para la sujeción del cable, para el apantallamiento del patio de 13.8 KV. | m | 86311.00.1 | 36 | 6 | 216
6.13 | N/A | Tendido de , conductor de cobre aislado XLPE para media tensión 15 KV, calibre 4/0 AWG, para el armado de puntas terminales. | m | 86311.00.1 | 60 | 5 | 300
6.14 | N/A | Armado e instalación de , puntas terminales para uso exterior de 15 KV con conductor de cobre aislado XLPE para media tensión 15 kV calibre 2/0 AWG incluye seis (6) conectores terminal plano de 2 agujeros tipo compresión, para alimentación del patio de 13.8 kV. | u | 86311.00.1 | 6 | 120 | 720
6.15 | N/A | Montaje e instalación de, luminarias de 100 W de NA , con accesorios para el mando y control . | u | 86311.00.1 | 4 | 40 | 160
6.16 | N/A | Instalación de , conductor de cobre aislado tipo TTU, 1/0 AWG entre el equipo primario del patio de 13.8 kV y la malla de puesta a tierra. | m | 86311.00.1 | 24 | 4.1 | 98.4
6 | SUBTOTAL TRASLADO Y MONTAJE DE EQUIPO PRIMARIO PATIO 13.8 KV | [5 empty] | 9818.4
MONTO TOTAL DE LA OBRA EN SUBESTACIÓN VELACRUZ (sin incluir el IVA) | [6 empty] | 185320.9

## El Empalme
EMPRESA ELECTRICA REGIONAL DEL SUR S.A.
GERENCIA DE OPERACIÓN Y MANTENIMIENTO
SUPERINTENDENCIA DE SUBESTACIONES Y COMUNICACIONES
PROGRAMA REFORZAMIENTO DEL SISTEMA DE DISTRIBUCIÓN
MONTAJE ELECTROMECÁNICO DE ESTRUCTURAS Y EQUIPO PRIMARIO PARA LAS SUBESTACIONES EL EMPALME, VELACRUZ, Y PLAYAS DE LA PROVINCIA DE LOJA
SUBESTACIÓN EL EMPALME
ITEM | CODIGO HOMOLOGADO | DESCRIPCIÓN | CPC | UNIDAD | CANTIDAD | P. UNIT (USD) | P.TOTAL (USD)
SUMINISTRO DE MATERIALES
1.1 |  | Suministro de contenedor 20 pies (6.12 x 2.46 x 2.59 metros). El contenedor a ser suministrado deberá ser entregado y montado en las bases asignadas en la S/E El Empalme donde personal de la EERSSA realizará la inspección del mismo para su aprobación. | 6.1.1.262 | u | 1 | 6000 | 6000
1.2 |  | Suministro de aire acondicionado tipo ventana de 9000 BTU | 6.1.1.262 | u | 1 | 900 | 900
1.3 | 31 05 12 060 | Suministro extractor de humedad tipo helicoidal industrial para cuarto. | 6.1.1.262 | u | 1 | 345 | 345
1.4 | 14 37 01 250 | Suministro de tablero trifásico para distribución AC (0.80 x 0.50 x 0.30 ) que pueda albergar 16 breakers como mínimo de diferentes amperajes con concacto de alarma conmutado cada uno. | 6.1.1.262 | u | 1 | 600 | 600
1.5 | 08 09 11 015 | Suministro, breakers monofásicos AC de 16 Amperios con contacto de alarma conmutado (1 NO- 1NC) | 6.1.1.262 | u | 8 | 25 | 200
1.6 | 08 09 21 015 | Suministro, breakers bifásicos AC de 16 Amperios con contacto de alarma conmutado (1 NO- 1NC) | 6.1.1.262 | u | 5 | 30 | 150
1.7 | 08 09 21 020 | Suministro, breakers bifásicos AC de 20 Amperios con contacto de alrama conmutado (1 NO- 1NC) | 6.1.1.262 | u | 1 | 30 | 30
1.8 | 08 09 21 050 | Suministro, breakers bifásicos AC de 50 Amperios caja moldeada con contacto de alrama conmutado (1 NO- 1NC) | 6.1.1.262 | u | 1 | 40 | 40
1.9 | 08 09 31 030 | Suministro, breakers trifásicos AC de 30 Amperios con contacto de alrama conmutado (1 NO- 1NC) | 6.1.1.262 | u | 2 | 45 | 90
1.1 | 08 09 31 060 | Suministro, breakers trifásicos AC de 60 Amperios caja moldeada con contacto de alrama conmutado (1 NO- 1NC) | 6.1.1.262 | u | 1 | 55 | 55
1.11 | 14 37 01 100 | Suministro, tablero tipo rack cerrado de (0.80 x 0.80 x 2.00 metros), que tenga la capacidad de albergar tres (3) IED de protección. | 6.1.1.262 | u | 1 | 1800 | 1800
1.12 | 02 05 11 069 | Suministro, aislador siliconado en polímero para 69 KV. | 6.1.1.262 | u | 10 | 160 | 1600
1.13 | 13 07 05 002 | Suministro, grapa de retención con accesorios que pueda albergar conductor de aluminio desnudo tipo Acar de 500 MCM. | 6.1.1.262 | u | 25 | 40 | 1000
1.14 | 13 07 05 002 | Suministro, grapa de retención con accesorios que pueda albergar conductor de aluminio desnudo ACSR calibre 266.8 MCM. | 6.1.1.262 | u | 10 | 36 | 360
1.15 | 04 30 20 500 | Suministro, conductor de aluminio desnudo tipo ACAR calibre 500 MCM, para el armado del barraje de 69 kV. | 6.1.1.262 | m | 150 | 10 | 1500
1.16 | 14 01 03 001 | Suministro, conector tipo T, que pueda albergar conductor de aluminio desnudo tipo ACAR calibre 500 MCM. | 6.1.1.262 | u | 30 | 90 | 2700
1.17 | 14 01 03 001 | Suministro, conector tipo HZR21A-4N (NEMA4), que pueda albergar conductor de aluminio desnudo tipo ACAR calibre 500 MCM. | 6.1.1.262 | u | 12 | 80 | 960
1.18 | 01 42 16 180 | Suministro, varillas de cobre 5/8' por 1.80 metros de alta camada, | 6.1.1.262 | u | 6 | 22 | 132
1.19 | 01 06 01 062 | Suministro, conector para puesta a tierra tipo VT2825 | 6.1.1.262 | u | 10 | 11 | 110
1 | SUBTOTAL SUMINISTRO DE EQUIPOS Y MATERIALES | [5 empty] | 18572
MALLA DE TIERRA
2.1 | N/A | Medición,estudio, diseño y construcción de la malla de puesta a tierra para el patio de 69 KV, que tiene un área de (18 x 12 metros), en el cual se debe incluir mano de obrra especializada, más todos los materiales adecuaados a utilizarse para su ejecución. | 86311.00.1 | u | 1 | 5000 | 5000
Nota.- Los estudios y diseños de la malla de puesta a tierra antes de su ejecución, serán presentados al Administrador del Contrato para su aprobación y posterior ejecución.
2 | SUBTOTAL DE LA MALLA DE TIERRA | [5 empty] | 5000
OBRAS CIVILES
3.1 | N/A | Construcción de, bases reforzadas con hormigon armado para interruptor de 69KV de (1.60 x 1.60 x 0.80 metros) compuesta por canastilla de hierro con varilla de 12 mm, en la base del interruptor se debe empotrar una (1) manguera anillada funda sellada de 2 ¨ por cada base para conductores de mando y control de cada equipo, y una (1) manguera plástica de 3/4 ¨ por cada base para la acometida de puesta a tierra de cada equipo.. La construcción de la base incluye: excavación en suelo sin clasificar, hormigón f”c= 210kg/cm²,Acero de refuerzo fy=4200kg/cm²,manguera anillada funda sellada 2 “ más conector, desalojo de material excavado fuera de terreno, replantillo de hormigón simple fc=140kg/cm²,material de mejoramiento, derrocamiento de hormigón armado, reconformado y tendido de grava ,demolición de bordillo, resanado de base existente, malla electrosoldada, relleno compactado. Referirse al enunciado del literal D al apartado que le corresponda adjunto al pliego. | 86311.00.1 | u | 3 | 490 | 1470
3.2 | N/A | Construcción de, bases reforzadas con hormigon armado para transformadores de Potencial 69KV de (1.00 x 1.00 x 0.80 metros) compuesta por canastilla de hierro con varilla de 12mm, en la base del transformador de potencial se debe empotrar una (1) manguera anillada funda sellada de 2 ¨ por cada base para conductores de mando y control de cada equipo,y una (1) manguera plástica de 3/4 ¨ por cada base para la acometida de puesta a tierra de cada equipo. . La construcción de la base incluye: excavación en suelo sin clasificar, hormigón f”c= 210kg/cm²,Acero de refuerzo fy=4200kg/cm²,manguera anillada funda sellada 2 “ más conector, desalojo de material excavado fuera de terreno, replantillo de hormigón simple fc=140kg/cm²,material de mejoramiento, derrocamiento de hormigón armado, reconformado y tendido de grava ,demolición de bordillo, resanado de base existente, malla electrosoldada, relleno compactado. Referirse al enunciado del literal D al apartado que le corresponda adjunto al pliego. | 86311.00.1 | u | 3 | 340 | 1020
3.3 | N/A | Construcción de trincheras, reforzadas con hormigon armado de ( 50 x .040 x 0.60 mtrs) las cuales incluyen parrillas portacables en toda su longitud más tapa de hormigón armado.La construcción de la trinchera incluye: excavación en suelo sin clasificar, hormigón f”c= 210kg/cm²,tubos anillados PVC de 4” para la conducción de cables hacia la trinchera, desalojo de material excavado fuera de terreno, replantillo de hormigón simple fc=140kg/cm²,material de mejoramiento, reconformado y tendido de grava , malla electrosoldada, relleno compactado. Referirse al enunciado del literal D al apartado que le corresponda adjunto al pliego. | 86311.00.1 | m | 50 | 225 | 11250
3.4 | N/A | Retiro de, grava para el anclaje del contenedor . |  | mᶾ | 1 | 12 | 12
3.5 | N/A | Construcción de bases reforzadas con hormigon armado de (0.30 x 0.30 x 0.50 metros) para el anclaje del contenedor.La construcción de las bases incluye: excavación en suelo sin clasificar, hormigón f”c= 210kg/cm², desalojo de material excavado fuera de terreno, replantillo de hormigón simple fc=140kg/cm²,material de mejoramiento, reconformado y tendido de grava , malla electrosoldada, relleno compactado. Referirse al enunciado del literal D al apartado que le corresponda adjunto al pliego. |  | u | 8 | 72 | 576
3.6 | N/A | Montaje de, pernos de anclaje para el aseguramiento de los equipos primarios del patio de 69 y 13.8 kV. | 86311.00.1 | u | 24 | 20 | 480
3.7 | N/A | Montaje de, tubos anillados PVC de 4" para la conducción de cables hacia la trichera. | 86311.00.1 | u | 8 | 14 | 112
3.8 | N/A | Desalojo de mat. de excava. fuera de la S/E | 86311.00.1 | mᶾ | 15 | 16 | 240
En caso de requerirse, el contratista realizará la adecuación del acceso a la S/E El Empalme a su costo, con la finalidad de que se facilite el ingreso del equipo primario de potencia, es decir: transformador de potencia, interruptores etc. NOTA: Para la construcción de todas las obras civiles, el contratista deberá suministrar todos los materiales necesarios a utilizarse más mano de obra calificada, para cumplir con los requerimientos solicitados por la EERSSA.
3 | SUBTOTAL DE OBRAS CIVILES: | [5 empty] | 15160
TRASLADO Y MONTAJE DE EQUIPO PRIMARIO PATIO 69 KV
4.1 | N/A | Excavación, montaje,izado y aseguramiento de postes rectangulares 14 metros, de hormigón armado para la conformación del patio de 69 kV. | 86311.00.1 | u | 6 | 170 | 1020
4.2 | N/A | Montaje y armado de , perfiles UPN de hierro de 7.8 metros de longitud para la conformación del patio de 69 KV. Una vez realizado el montaje y armado de los UPN se debe realizar corte,perforacion y aseguramiento (reticulado)con perfiles metalicos ubicados diagonalmente con un ángulo de 30° mediante pernos de anclaje entre el UPN y el perfil , esto se debe realizar toda la distancia que tiene el UPN de tal manera que soporte todo el peso de los equipos, a más de ello incluye pintado de ambas caras tanto interior como exterior | 86311.00.1 | u | 14 | 120 | 1680
4.3 | N/A | Montaje y armado de , crucetas de hierro ángulo de 7.8 metros de longitud, para reforzamiento del patio 69 KV, se debe realizar corte, perforación y aseguramiento entre crucetas,a más de ello incluye pintado de ambas caras tanto interior como exterior. .Referirse al enunciado del literal C.1.1.0 al apartado que le corresponde adjunto al pliego | 86311.00.1 | u | 12 | 110 | 1320
4.4 | N/A | Montaje y armado de , aisladores siliconado en polímero para 69 KV con grapa de retención,la cual tendra la capacidad para albergar un conductor de aluminio desnudo tipo ACAR calibre 500 MCM incluye todos los accesorios. | 86311.00.1 | u | 24 | 90 | 2160
4.5 | N/A | Montaje y armado de , aisladores siliconado en polímero para 69 KV con grapa de retención la cual tendra la capacidad para albergar un conductor de aluminio desnudo ACSR calibre 266.8 MCM, incluye todos los accesorios. | 86311.00.1 | u | 9 | 90 | 810
4.6 | N/A | Montaje de, interruptores de potencia para69 kV,marca XIAN XD y todos sus elementos constitutivos que lo conforman, en las bases asignadas en la S/E El Empalme, todo esto se lo realizará con personal técnico de la empresa contratada y el personal técnico de la EERSSA, en la S/E El Empalme. | 86311.00.1 | u | 3 | 1200 | 3600
4.7 | N/A | Pruebas de rutina en campo que se debe realizar para los interruptores de potencia 69 kV en la S/E El Empalme . Incluye los ítems del literal B.3.2 adjuntos al pliego. | 86311.00.1 | u | 3 | 1300 | 3900
4.8 | N/A | Montaje calibrado e instalación, de seccionadores de barra tripolar 69 kV con puesta a tierra, incluye cajas de mando eléctrico y manual ,estructura de soportes, tuberías y accesorios, en la S/E El Empalme . | 86311.00.1 | u | 3 | 1100 | 3300
4.9 | N/A | Montaje calibrado e instalación, de seccionadores de barra tripolar 69 kV sin puesta a tierra, incluye cajas de mando eléctrico y manual ,estructura de soportes, tuberias y accesorios, en la S/E El Empalme . | 86311.00.1 | u | 2 | 900 | 1800
4.1 | N/A | Montaje de , transformadores de potencial para 69 KV, incluye estructura de soporte tubería metálica y accesorios, en la S/E El Empalme. | 86311.00.1 | u | 3 | 700 | 2100
4.11 | N/A | Montaje e instalación de pararrayos para 69 kV, incluye contador de descargas mas accesorios en la S/E El Empalme. | 86311.00.1 | u | 9 | 350 | 3150
4.12 | N/A | Montaje e instalación de, conductor de aluminio desnudo tipo ACAR calibre 500 MCM, para el armado del barraje de 69 KV. | 86311.00.1 | m | 70 | 12 | 840
4.13 | N/A | Montaje de, conectores tipo T, para los cruces del barraje de 69 kV y la conexión del equipo primario. | 86311.00.1 | u | 21 | 22 | 462
4.14 | N/A | Instalación con, conductor de aluminio desnudo ACSR calibre 266.8 MCM, parael armado de puentes entre los equipos primarios y el barraje de 69 kV. | 86311.00.1 | m | 90 | 7 | 630
4.15 | N/A | Montaje de varillas de cobre de alta camada 5/8' por 1.80 metros de longitud, para el apantallamiento del patio de 69 KV, incluye conexionado entre el equipo y la malla de puesta a tierra con conductor de cobre tipo TTU 1/0 el cual debe irpor dentro de la con tubería de 6 metros cada una más accesorios. | 86311.00.1 | u | 6 | 60 | 360
4.16 | N/A | Instalación con, cable de acero galvanizado 5/16" más accesorios para la sujeción del cable, para el apantallamiento del patio de 69 kV. | 86311.00.1 | m | 50 | 5 | 250
4.17 | N/A | Montaje e instalación de aisladores line post , para el montaje del seccionador de puesta a tierra de 69 kV. | 86311.00.1 | u | 3 | 150 | 450
4.18 | N/A | Montaje, e instalación de luminarias de 100 W de NA , con accesorios para el mando y control . | 86311.00.1 | u | 6 | 40 | 240
4.19 | N/A | Instalación con, conductor de cobre tipo TTU( 1/0 AWG) , entre equipo primario del patio de 69 KV y la malla de puesta a tierra . | 86311.00.1 | m | 96 | 4.1 | 393.6
4 |  | SUBTOTAL DE TRASLADO Y MONTAJE DE EQUIPO PRIMARIO PATIO 69 KV |  |  |  |  | 28465.6
MONTO TOTAL DE LA OBRA SUBESTACIÓN EL EMPALME (sin incluir el IVA) | [6 empty] | 67197.6

## Playas
EMPRESA ELECTRICA REGIONAL DEL SUR S.A.
GERENCIA DE OPERACIÓN Y MANTENIMIENTO
SUPERINTENDENCIA DE SUBESTACIONES Y COMUNICACIONES
PROGRAMA REFORZAMIENTO DEL SISTEMA DE DISTRIBUCIÓN
MONTAJE ELECTROMECÁNICO DE ESTRUCTURAS Y EQUIPO PRIMARIO PARA LAS SUBESTACIONES EL EMPALME, VELACRUZ, Y PLAYAS DE LA PROVINCIA DE LOJA
SUBESTACIÓN PLAYAS
ITEM | CODIGO HOMOLOGADO | DESCRIPCIÓN | CPC | UNIDAD | CANTIDAD | P. UNIT (USD) | P.TOTAL (USD)
SUMINISTRO DE MATERIALES
1.1 |  | Suministro de , contenedor de 20 pies (6.12 x 2.46 x 2.59 metros). El contenedor a ser suministrado deberá ser entregado y montado en las bases asignadas en la S/E Playas donde personal de la EERSSA realizará la inspección del mismo para su aprobación. | 6.1.1.262 | u | 1 | 6000 | 6000
1.2 |  | Suministro, aire acondicionado tipo ventana de 9000 BTU | 6.1.1.262 | u | 1 | 900 | 900
1.3 | 31 05 12 060 | Suminstro, extractor de humedad tipo helicoidal industrial para cuarto. | 6.1.1.262 | u | 1 | 345 | 345
1.4 | 14 37 01 250 | Suministro, tablero trifásico para distribución AC de (0.80 x 0.50 x 0.30 metros) que tenga la capacidad de albergar 16 breakers de diferentes amperajes con concacto de alarma conmutado cada uno. | 6.1.1.262 | u | 1 | 600 | 600
1.5 | 08 09 11 015 | Suministro, breakers monofásicos AC de 16 Amperios con contacto de alrama conmutado (1 NO- 1NC) | 6.1.1.262 | u | 8 | 25 | 200
1.6 | 08 09 21 015 | Suministro, breakers bifásicos AC de 16 Amperios con contacto de alrama conmutado (1 NO- 1NC) | 6.1.1.262 | u | 1 | 30 | 30
1.7 | 08 09 21 020 | Suministro, breakers bifásicos AC de 20 Amperios con contacto de alrama conmutado (1 NO- 1NC) | 6.1.1.262 | u | 1 | 30 | 30
1.8 | 08 09 21 050 | Suministro, breakers bifásicos AC de 50 Amperios caja moldeada con contacto de alrama conmutado (1 NO- 1NC) | 6.1.1.262 | u | 1 | 40 | 40
1.9 | 08 09 31 030 | Suministro, breakers trifásicos AC de 30 Amperios con contacto de alrama conmutado (1 NO- 1NC) | 6.1.1.262 | u | 2 | 45 | 90
1.1 | 08 09 31 060 | Suministro, breakers trifásicos AC de 60 Amperios caja moldeada con contacto de alrama conmutado (1 NO- 1NC) | 6.1.1.262 | u | 2 | 55 | 110
1.11 | 14 37 01 100 | Suministro, tablero tipo rack cerrado de (0.80 x 0.80 x 2.00 metros), que tenga la capacidad de albergar tres (3) IED de protección. | 6.1.1.262 | u | 1 | 1800 | 1800
1 | SUBTOTAL SUMINISTRO DE EQUIPOS Y MATERIALES | [5 empty] | 10145
OBRAS CIVILES
2.1 | N/A | Construcción de, trincheras reforzadas con hormigón armado de( 20 x .040 x 0.60 metros) las cuales incluyen parrillas porta cables en toda su longitud más tapa de hormigón armado, incluye empotrado de mangueras para los conductores de mando y control mas manguera para las bajantes de puesta a tierra de los equipos.. La construcción de la trinchera incluye: excavación en suelo sin clasificar, hormigón f”c= 210kg/cm²,tubos anillados PVC de 4” para la conducción de cables hacia la trinchera, desalojo de material excavado fuera de terreno, replantillo de hormigón simple fc=140kg/cm²,material de mejoramiento, reconformado y tendido de grava , malla electrosoldada, relleno compactado. Referirse al enunciado del literal D al apartado que le corresponda adjunto al pliego. | 86311.00.1 | m | 20 | 210 | 4200
2.2 | N/A | Construcción de, bases reforzadas con hormigón armado de (0.30 x 0.30 x 0.50 metros) para el anclaje del contenedor.. La construcción de las bases incluye: excavación en suelo sin clasificar, hormigón f”c= 210kg/cm², desalojo de material excavado fuera de terreno, replantillo de hormigón simple fc=140kg/cm²,material de mejoramiento, reconformado y tendido de grava , malla electrosoldada, relleno compactado. Referirse al enunciado del literal D al apartado que le corresponda adjunto al pliego. | 86311.00.1 | u | 8 | 72 | 576
2.3 | N/A | Montaje de, tubos anillados PVC de 4" para la conducción de cables hacia la trichera. | 86311.00.1 | u | 3 | 14 | 42
2.4 | N/A | Desalojo de, material excavado fuera de la S/E Playas | 86311.00.1 | mᵌ | 3 | 16 | 48
En caso de requerirse, el contratista realizará la adecuación del acceso a la S/E El Empalme a su costo, con la finalidad de que se facilite el ingreso del equipo primario de potencia, es decir: transformador de potencia, interruptores etc. NOTA: Para la construcción de todas las obras civiles, el contratista deberá suministrar todos los materiales necesarios a utilizarse más mano de obra calificada, para cumplir con los requerimientos solicitados por la EERSSA.
2 | SUBTOTAL DE OBRAS CIVILES | [5 empty] | 4866
TRASLADO Y MONTAJE DE EQUIPO PRIMARIO PATIO 69 KV
3.1 | N/A | Pruebas de rutina en campo que se debe realizar para el transformador de potencia 69/13.8 kV-1 MVA en la S/E Catacocha son las siguiente:). Incluye los ítems del literal B.3.1 adjuntos al pliego. | 86311.00.1 | u | 1 | 1500 | 1500
3.2 | N/A | Izado con una grua de 20 toneladas del transformador de potencia 69/13.8 kV-1 MVA con sus acccesorios, sobre un tráiler con plataforma cama baja en la S/E Catacocha. | 86311.00.1 | u | 1 | 750 | 750
3.3 | N/A | Traslado del,transformador de potencia 69/13,8 kV - 1 MVA con sus accesorios, desde la S/E Catacocha hacia la S/E Playas , incluido el servicio de supervisión durante todo el trayecto. Se debe instalar un registrador de impactos para monitorear el transporte del transformador de potencia Incluye el seguro de transporte de los equipos a ser trasladados | 86311.00.1 | u | 1 | 1200 | 1200
3.4 | N/A | Desmontaje con una grúa de 20 toneldas y puesto a buen recaudo del transformador de potencia existente de 0.8 MVA , incluye cables de media tensión y accesorios. | 86311.00.1 | u | 1 | 1000 | 1000
3.5 | N/A | Montaje con una grua de 20 toneladas, del transformador de potencia 69/13,8 kV - 1MVA, en las bases asignadas de la S/E Playas. | 86311.00.1 | u | 1 | 1100 | 1100
3.6 | N/A | Las pruebas de rutina en campo que se debe realizar para el transformador de potencia 69/13.8 kV-1 MVA en la S/E Playas son las siguiente:). Incluye los ítems del literal B.3.1 adjuntos al pliego. | 86311.00.1 | u | 1 | 1500 | 1500
3.7 | N/A | Instalación con, conductor de cobre tipo TTU( 1/0 AWG) , entre equipo primario del patio de 69 KV y la malla de puesta a tierra . | 86311.00.1 | m | 5 | 4.1 | 20.5
3 | SUBTOTAL TRASLADO Y MONTAJE DE EQUIPO PRIMARIO PATIO 69 KV | [5 empty] | 7070.5
CONDUCTORES DE ALIMENTACIÓN DEL EQUIPO PRIMARIO
4.1 | N/A | Tendido e instalación , conductor de cobre flexible,600V, 2x12 AWG , para la alimentación DC de equipos primarios del patio. | 86311.00.1 | m | 40 | 5 | 200
4.2 | N/A | Tendido e instalación, conductor de cobre flexible,600V, 4x12 AWG, para la alimentación AC de equipos primarios del Patio. | 86311.00.1 | m | 40 | 5 | 200
4 | SUBTOTAL CONDUCTORES DE ALIMENTACIÓN DEL EQUIPO PRIMARIO | [5 empty] | 400
MONTO TOTAL DE LA OBRA (sin incluir el IVA) | [6 empty] | 22481.5

## Resumen del presupuesto Total
MONTAJE ELECTROMECÁNICO DE ESTRUCTURAS Y EQUIPO PRIMARIO PARA LAS SUBESTACIONES EL EMPALME, VELACRUZ, Y PLAYAS DE LA PROVINCIA DE LOJA
SUBESTACION VELACRUZ | 185320.9
SUBESTACION EL EMPALME | 67197.6
SUBESTACION PLAYAS | 22481.5
PRESUPUESTO TOTAL | 275000