## MATERIALES (3)
Presupuesto Referencial para cada LOTE
No. | Rubro | Código Nacional Homologado | Unidad | CPC | Cantidad | PRECIO UNITARIO DEL BIEN O RUBRO | PRECIO UNITARIO POR TRANSPORTE DEL BIEN HASTA EL SITIO DE TRABAJO | PRECIO TOTAL
1.1 | Interruptor termomagnético bipolar riel DIN, 120/240 V, Icc 10 kA, 60 A | 08 09 21 060 | u | 46212 | 186 | 6.3 | 0.7 | 1302
1.2 | Interruptor termomagnético bipolar riel DIN, 120/240 V, Icc 10 kA, 20 A | 08 09 21 020 | u | 46212 | 50 | 6.3 | 0.7 | 350
1.3 | Interruptor termomagnético bipolar riel DIN, 120/240 V, Icc 10 kA, 30 A | 08 09 21 030 | u | 46212 | 50 | 6.3 | 0.7 | 350
1.4 | Interruptor termomagnético bipolar riel DIN, 120/240 V, Icc 10 kA, 40 A | 08 09 21 040 | u | 46212 | 50 | 6.3 | 0.7 | 350
1.5 | Medidor electrónico 2F-3H, kWh, clase 100 | 06 08 23 113 | u | 48263 | 1 | 82.85 | 9.21 | 92.06
1.6 | Seccionador portafusible, unipolar, abierto, 15 kV, BIL 95 kV, 4 kA, 100 A | 08 15 14 104 | u | 46211 | 67 | 72 | 8 | 5360
1.7 | Transformador monofásico autoprotegido, 13 800 GRDy / 7 967 V - 240 / 120 V, 10 kVA | 09 03 14 010 | u | 46121 | 2 | 1324.8 | 147.2 | 2944
1.8 | Transformador monofásico autoprotegido, 13 800 GRDy / 7 967 V - 240 / 120 V, 15 kVA | 09 03 14 015 | u | 46121 | 1 | 1479.6 | 164.4 | 1644
1.9 | Transformador monofásico autoprotegido, 13 800 GRDy / 7 967 V - 240 / 120 V, 25 kVA | 09 03 14 025 | u | 46121 | 20 | 1709.1 | 189.9 | 37980
1.10 | Transformador monofásico autoprotegido, 13 800 GRDy / 7 967 V - 240 / 120 V, 37, 5 kVA | 09 03 14 037 | u | 46121 | 43 | 2102.4 | 233.6 | 100448
1.11 | Transformador monofásico autoprotegido, 13 800 GRDy / 7 967 V - 240 / 120 V, 50 kVA | 09 03 14 050 | u | 46121 | 1 | 2520 | 280 | 2800
1. | Subtotal de Equipos | [6 empty] | 153620.06
2.1 | Poste de plástico reforzado con fibra de vidrio, circular, CRH 500 kg, 12 m | 07 30 05 120 | u | 37129 | 40 | 504 | 56 | 22400
2.2 | Abrazadera de 2 pernos, pletina acero galvanizado 38 x 4 mm (1 1/2 x 5/32") y 160 mm, doble ojal espiralado | 05 01 02 260 | u | 42999 | 134 | 6.59 | 0.73 | 980.88
2.3 | Abrazadera de 3 pernos, pletina acero galvanizado 38 x 4 mm (1 1/2 x 5/32") y 140 mm | 05 01 13 140 | u | 42999 | 85 | 10.8 | 1.2 | 1020
2.4 | Abrazadera de 3 pernos, pletina acero galvanizado 38 x 4 mm (1 1/2 x 5/32") y 160 mm | 05 01 13 160 | u | 42999 | 215 | 10.8 | 1.2 | 2580
2.5 | Abrazadera de 3 pernos, pletina acero galvanizado 38 x 6 mm (1 1/2 x 1/4") y 160 mm | 05 01 13 260 | u | 42999 | 134 | 10.8 | 1.2 | 1608
2.6 | Abrazadera de 4 pernos, pletina acero galvanizado 38 x 4 mm (1 1/2 x 5/32") y 140 mm | 05 01 14 140 | u | 42999 | 16 | 12.6 | 1.4 | 224
2.7 | Abrazadera de 4 pernos, pletina acero galvanizado 38 x 4 mm (1 1/2 x 5/32") y 160 mm | 05 01 14 160 | u | 42999 | 108 | 12.6 | 1.4 | 1512
2.8 | Acsesorios para instalación de interruptor (tornillos, amarres, clavos, etc..) |  | paquete | 46220 | 90 | 1.8 | 0.2 | 180
2.9 | Acsesorios para instalación de medidor (tornillos, amarres, clavos, etc..) |  | paquete | 46220 | 335 | 1.8 | 0.2 | 670
2.10 | Aislador de retenida, porcelana, ANSI 54-2 | 02 10 01 542 | u | 38999 | 14 | 4.05 | 0.45 | 63
2.11 | Aislador de retenida, porcelana, ANSI 54-3 | 02 10 01 543 | u | 38999 | 5 | 4.05 | 0.45 | 22.5
2.12 | Aislador de suspensión, caucho siliconado, 15 kV, ANSI DS-15 | 02 05 11 015 | u | 38999 | 48 | 13.87 | 1.54 | 739.68
2.13 | Aislador espiga (pin), porcelana, con radio interferencia, 15 kV, ANSI 55-5 | 02 01 05 555 | u | 38999 | 44 | 8.49 | 0.94 | 414.92
2.14 | Aislador rollo, porcelana, 0,25 kV, ANSI 53-2 | 02 08 01 532 | u | 38999 | 680 | 1.11 | 0.12 | 836.4
2.15 | Alambre de Al, desnudo sólido, para atadura, 4 AWG | 01 02 01 058 | m | 42950 | 428 | 0.81 | 0.09 | 385.2
2.16 | Amortiguador espiral de vibración preformado, cable de Al, ACSR, calibre 1/0 AWG | 01 03 01 071 | u | 46211 | 1 | 4.97 | 0.55 | 5.52
2.17 | Amortiguador espiral de vibración preformado, cable de Al, ACSR, calibre 2 AWG | 01 03 01 060 | u | 46211 | 1 | 4.03 | 0.45 | 4.48
2.18 | Amortiguador espiral de vibración preformado, cable de Al, ACSR, calibre 2/0 AWG | 01 03 01 072 | u | 46211 | 1 | 7.47 | 0.83 | 8.3
2.19 | Bastidor de acero galvanizado, pletina 38 x 4 mm (1 1/2 x 5/32"), 1 vìa | 05 03 01 001 | u | 46212 | 100 | 4.41 | 0.49 | 490
2.20 | Bastidor de acero galvanizado, pletina 38 x 4 mm (1 1/2 x 5/32"), 3 vìas | 05 03 01 003 | u | 46212 | 80 | 6.62 | 0.73 | 588
2.21 | Bastidor de acero galvanizado, pletina 38 x 4 mm (1 1/2 x 5/32"), 4 vìas | 05 03 01 004 | u | 46212 | 80 | 11.45 | 1.27 | 1017.6
2.22 | Bastidor de acero galvanizado, pletina 38 x 4 mm (1 1/2 x 5/32"), 5 vìas | 05 03 01 005 | u | 46212 | 4 | 12.56 | 1.4 | 55.84
2.23 | Bloque de hormigón, anclaje, tipo cónico, base inferior 400 mm, superior 150 mm, agujero 20 mm | 01 05 01 004 | u | 37550 | 18 | 5.73 | 0.64 | 114.66
2.24 | Brazo de acero galvanizado, para tensor farol, tubular 51 mm (2") y 1 500 mm | 05 05 51 150 | u | 42999 | 8 | 15.86 | 1.76 | 140.96
2.25 | Cable Antihurto de Al, AA-8000, cableado, 600 V, XLPE, 3 x 6 AWG, 7 hilos, chaqueta PVC | 04 40 13 066 | m | 42942 | 1340 | 2.7 | 0.3 | 4020
2.26 | Cable de acero galvanizado, grado Siemens Martin, 7 hilos, 9,52 mm (3/8"), 3155 kgf | 04 50 02 011 | m | 42941 | 482 | 2.12 | 0.23 | 1132.7
2.27 | Cable de Cu, cableado, 2 kV, TTU, 2 AWG, 19 hilos | 04 10 02 190 | m | 46340 | 276 | 5.09 | 0.56 | 1559.4
2.28 | Cable de Cu, cableado, 2 kV, TTU, 2/0 AWG, 19 hilos | 04 10 02 192 | m | 46340 | 516 | 10.69 | 1.19 | 6130.08
2.29 | Cable de Cu, cableado, 2 kV, TTU, 250 MCM, 37 hilos, para bajantes | 04 10 02 250 | m | 46340 | 12 | 21.28 | 2.36 | 283.68
2.30 | Cable de Cu, sólido, 600 V, THHN, 10 AWG | 04 03 05 052 | m | 42942 | 672 | 1.59 | 0.18 | 1189.44
2.31 | Cable de Cu, sólido, 600 V, THHN, 6 AWG | 04 03 05 056 | m | 42942 | 1008 | 2.21 | 0.25 | 2479.68
2.32 | Cable Tríplex de Al ACSR, cableado, neutro desnudo, 600 V, PE, 3 x 4 AWG, 7 hilos | 04 38 43 058 | m | 42942 | 2680 | 1.98 | 0.22 | 5896
2.33 | Cable Tríplex de Al ACSR, cableado, neutro desnudo, 600 V, PE, 3 x 6 AWG, 7 hilos | 04 38 43 056 | m | 42942 | 9380 | 1.26 | 0.14 | 13132
2.34 | Caja de policarbonato antihurto para medidor polifásico, con tapa de seguridad transparente | 06 33 10 002 | u | 46220 | 246 | 24.3 | 2.7 | 6642
2.35 | Conductor de Al-acero desnudo, cableado, ACSR, 1/0 AWG, 7 (6/1)hilos | 04 30 10 071 | m | 42942 | 20000 | 1.38 | 0.15 | 30600
2.36 | Conductor de Al-acero desnudo, cableado, ACSR, 2 AWG, 7 (6/1)hilos | 04 30 10 060 | m | 42942 | 1855 | 0.86 | 0.1 | 1780.8
2.37 | Conductor de Al-acero desnudo, cableado, ACSR, 2/0 AWG, 7 (6/1)hilos | 04 30 10 072 | m | 42942 | 50 | 1.72 | 0.19 | 95.5
2.38 | Conductor de Al-acero desnudo, cableado, ACSR, 3/0 AWG, 7 (6/1)hilos | 04 30 10 073 | m | 42942 | 50 | 2.14 | 0.24 | 119
2.39 | Conductor de Al-acero desnudo, cableado, ACSR, 4/0 AWG, 7 (6/1)hilos | 04 30 10 074 | m | 42942 | 70 | 2.65 | 0.29 | 205.8
2.40 | Conductor de Cu, desnudo, cableado, suave, 2 AWG, 7 hilos | 04 01 11 060 | m | 42942 | 737 | 3.83 | 0.42 | 3132.25
2.41 | Conductor de Cu, desnudo, sólido, duro, 4 AWG | 04 01 03 058 | m | 46340 | 3 | 4.05 | 0.45 | 13.5
2.42 | Conector de aleación de Al, de compresión tipo "H", principal 6 - 2 AWG, derivado 6 - 2 AWG | 01 06 06 060 | u | 46211 | 181 | 1.72 | 0.19 | 345.71
2.43 | Conector de aleación de Al, de compresión tipo "H", principal 4 - 1/0 AWG, derivado 6 - 2 AWG | 01 06 06 071 | u | 46211 | 8 | 4.5 | 0.5 | 40
2.44 | Conector de aleación de Al, ranuras paralelas, dos pernos centrado, rango 2 - 4/0 AWG | 01 06 02 064 | u | 46211 | 1008 | 2.7 | 0.3 | 3024
2.45 | Conector de aleación de Cu, perno hendido, sin separador, rango 2 - 2/0 AWG | 01 10 10 072 | u | 46211 | 4 | 7.2 | 0.8 | 32
2.46 | Conector de aleación de Cu, perno hendido, sin separador, rango 6 - 2 AWG | 01 10 10 060 | u | 46211 | 198 | 5.51 | 0.61 | 1211.76
2.47 | Conector de aleación de Cu, ranuras paralelas, dos pernos laterales y separador, rango 2 - 2/0 AWG | 01 10 08 072 | u | 46212 | 201 | 6.12 | 0.68 | 1366.8
2.48 | Cruceta de acero galvanizado, universal, perfil "L" 75 x 75 x 6 mm (3 x 3 x 1/4") y 1 200 mm | 05 10 75 120 | u | 42999 | 67 | 41.4 | 4.6 | 3082
2.49 | Cruceta de acero galvanizado, universal, perfil "L" 75 x 75 x 6 mm (3 x 3 x 1/4") y 2 400 mm | 05 10 75 240 | u | 42999 | 14 | 97.94 | 10.88 | 1523.48
2.50 | Estribo de aleación de Al, para derivación, cable 1/0 AWG | 01 20 01 071 | u | 46211 | 67 | 9.9 | 1.1 | 737
2.51 | Estribo de aleación de Cu - Sn, para derivación, cable 2 AWG | 01 20 05 060 | u | 46211 | 135 | 9.9 | 1.1 | 1485
2.52 | Grapa de aleación de Al, para derivación de línea en caliente, principal 8 -2/0 AWG, derivado 8 - 2/0 AWG | 01 26 11 072 | u | 46211 | 67 | 13.62 | 1.51 | 1013.71
2.53 | Grapa de aleación de Al, para derivación de línea en caliente, rango 8 -1/0 | 01 26 11 071 | u | 46211 | 135 | 13.62 | 1.51 | 2042.55
2.54 | Grapa de aleación de Al, terminal apernado, tipo pistola, dos pernos, rango 6 a 2/0 AWG | 01 26 01 072 | u | 46211 | 48 | 30.96 | 3.44 | 1651.2
2.55 | Guardacabo de acero galvanizado, para cable acero 9, 51 mm (3/8") | 05 48 01 009 | u | 42999 | 37 | 2.12 | 0.23 | 86.95
2.56 | Horquilla de acero galvanizado, para anclaje 16 x 75 mm (5/8 x 3") | 05 15 05 160 | u | 46211 | 49 | 5.79 | 0.64 | 315.07
2.57 | Pararrayos clase distribución polimérico, óxido metálico, 10 kV, con desconectador | 08 12 01 010 | u | 46211 | 1 | 42.22 | 4.69 | 46.91
2.58 | Perno "U" de acero galvanizado, 2 tuercas, 2 arandelas planas y 2 presión de 16 x 152 mm (5/8 x 6”), ancho dentro de la U | 05 35 16 052 | u | 42999 | 69 | 5.1 | 0.57 | 391.23
2.59 | Perno máquina de acero galvanizado, tuerca, arandela plana y presión, 16 x 254 mm (5/8 x 10") | 05 25 13 254 | u | 42999 | 15 | 4.4 | 0.49 | 73.35
2.60 | Perno máquina de acero galvanizado, tuerca, arandela plana y presión, 16 x 38 mm (5/8 x 1 1/2") | 05 25 13 038 | u | 42999 | 73 | 3.06 | 0.34 | 248.2
2.61 | Perno ojo de acero galvanizado, 4 tuercas, arandelas: 4 planas y 4 presión, 16 x 254 mm (5/8 x 10") | 05 28 16 254 | u | 42999 | 13 | 3.4 | 0.38 | 49.14
2.62 | Perno pin de acero galvanizado, rosca plástica de 50, 8 mm (2"), 19 x 305 mm (3/4 x 12") | 05 20 20 305 | u | 42999 | 14 | 4.59 | 0.51 | 71.4
2.63 | Perno pin punta de poste simple de acero galvanizado, con accesorios de sujeción, 19 x 457 mm (3/4 x 18") | 05 21 19 457 | u | 46211 | 24 | 9.1 | 1.01 | 242.64
2.64 | Perno rosca corrida de acero galvanizado, 4 tuercas, 4 arandelas planas y 4 presión, 16 x 306mm (5/8 x 12") | 05 32 16 306 | u | 42999 | 216 | 3.04 | 0.34 | 730.08
2.65 | Pie amigo de acero galvanizado, perfil "L" 38 x 38 x 6 mm (1 1/2 x 1 1/2 x 1/4") y 1 800 mm | 05 40 38 180 | u | 42999 | 3 | 24.34 | 2.7 | 81.12
2.66 | Pie amigo de acero galvanizado, perfil "L" 38 x 38 x 6 mm (1 1/2 x 1 1/2 x 1/4") y 700 mm | 05 40 38 070 | u | 42999 | 89 | 10.43 | 1.16 | 1031.51
2.67 | Pinza termoplástica, de anclaje, ajustable para acometidas | 01 32 06 001 | u | 46220 | 670 | 2.25 | 0.25 | 1675
2.68 | Poste de hormigón armado, circular, CRH 400 kg, 10 m | 07 01 04 100 | u | 37550 | 25 | 174.11 | 19.35 | 4836.5
2.69 | Poste de hormigón armado, circular, CRH 500 kg, 12 m | 07 01 05 120 | u | 37550 | 25 | 235.14 | 26.13 | 6531.75
2.70 | Poste de plástico reforzado con fibra de vidrio, circular, CRH 400 kg, 10 m | 07 30 04 100 | u | 37129 | 40 | 414 | 46 | 18400
2.71 | Retención terminal preformada, para cable de acero galvanizado de 9,53 mm (3/8") | 01 36 05 010 | u | 42999 | 65 | 2.91 | 0.32 | 209.95
2.72 | Retención terminal preformada, para cable de Al, calibre 2 AWG | 01 36 01 060 | u | 46211 | 335 | 2.55 | 0.28 | 948.05
2.73 | Retención terminal preformada, para cable de Al, calibre 1/0 AWG | 01 36 01 071 | u | 46211 | 100 | 3.45 | 0.38 | 383
2.74 | Retención terminal preformada, para cable de Al, calibre 2/0 AWG | 01 36 01 072 | u | 46211 | 50 | 4.35 | 0.48 | 241.5
2.75 | Retención terminal preformada, para cable de Al, calibre 4/0 AWG | 01 36 01 074 | u | 46211 | 25 | 6.15 | 0.68 | 170.75
2.76 | Suelda exotermica | 21 29 08 115 | u | 41512 | 67 | 13.5 | 1.5 | 1005
2.77 | Tirafusible, cabeza removible, tipo H, 1 A. | 08 06 40 001 | u | 46211 | 67 | 3.26 | 0.36 | 242.54
2.78 | Tuerca de ojo ovalado de acero galvanizado, perno de 16 mm (5/8") | 05 52 01 016 | u | 42999 | 441 | 2.08 | 0.23 | 1018.71
2.79 | Varilla de acero recubierta de Cu, para puesta a tierra, 16 x 1 800 mm (5/8 x 71"). | 01 42 16 180 | u | 41512 | 403 | 31.5 | 3.5 | 14105
2.80 | Varilla de anclaje de acero galvanizado, tuerca y arandela, 16 x 1 800 mm (5/8 x 71") | 05 56 16 180 | u | 42999 | 28 | 15.39 | 1.71 | 478.8
2.81 | Varilla de armar preformada simple, para cable de Al, calibre 2 AWG | 01 40 01 060 | u | 46211 | 153 | 10.94 | 1.21 | 1858.95
2.82 | Varilla de armar preformada simple, para cable de Al, calibre 1/0 AWG | 01 40 01 071 | u | 46211 | 30 | 11.84 | 1.31 | 394.5
2.83 | Varilla de armar preformada simple, para cable de Al, calibre 2/0 AWG | 01 40 01 072 | u | 46211 | 10 | 12.74 | 1.41 | 141.5
2.84 | Varilla de armar preformada simple, para cable de Al, calibre 4/0 AWG | 01 40 01 074 | u | 46211 | 10 | 13.64 | 1.51 | 151.5
2. | Subtotal de Materiales | [6 empty] | 188189.58
3.1 | Poste circular de plástico reforzado con fibra de vidrio, de 12 m, 500 Kg de carga a la rotura, en terreno sin clasificar | N/A | u | 542520011 | 40 | 249.77 | N/A | 9990.8
3.2 | Poste circular de plástico reforzado con fibra de vidrio, de 10 m, 400 Kg de carga a la rotura, en terreno sin clasificar | N/A | u | 542520011 | 40 | 215.67 | N/A | 8626.8
3.3 | Poste circular de hormigón armado, de 12 m, 500 Kg de carga a la rotura. en terreno sin clasificar | N/A | u | 542520011 | 25 | 159.39 | N/A | 3984.75
3.4 | Poste circular de hormigón armado, de 10 m x 400 Kg de carga a la rotura, en terreno sin clasificar | N/A | u | 542520011 | 25 | 115.79 | N/A | 2894.75
3.5 | Tensor a tierra doble TAT-0TD, en terreno sin clasificar | N/A | u | 542520011 | 5 | 82.99 | N/A | 414.95
3.6 | Tensor a tierra simple TAT-0TS, en terreno sin clasificar | N/A | u | 542520011 | 5 | 69.45 | N/A | 347.25
3.7 | Tensor farol simple TAT-0FS, en terreno sin clasificar | N/A | u | 542520011 | 3 | 72.52 | N/A | 217.56
3.8 | Tensor poste a poste simple TAT-0PS | N/A | u | 542520011 | 1 | 32.62 | N/A | 32.62
3.9 | Tensor a tierra simple TAD-0TS, en terreno sin clasificar | N/A | u | 542520011 | 10 | 69.25 | N/A | 692.5
3.10 | Tensor farol simple TAD-0FS, en terreno sin clasificar | N/A | u | 542520011 | 5 | 51.52 | N/A | 257.6
3.11 | Tensor poste a poste simple TAD-0PS | N/A | u | 542520011 | 3 | 33.66 | N/A | 100.98
3.12 | Transformador monofásico autoprotegido (CSP) de 50 KVA 13800 GRDY/7967 V-120/240 V | N/A | u | 542520011 | 1 | 449.04 | N/A | 449.04
3.13 | Transformador monofásico autoprotegido (CSP) de 37,5 KVA 13800 GRDY/7967 V-120/240 V | N/A | u | 542520011 | 43 | 399.74 | N/A | 17188.82
3.14 | Transformador monofásico autoprotegido (CSP) de 25 KVA 13800 GRDY/7967 V-120/240 V | N/A | u | 542520011 | 20 | 308.16 | N/A | 6163.2
3.15 | Transformador monofásico autoprotegido (CSP) de 15 KVA 13800 GRDY/7967 V-120/240 V | N/A | u | 542520011 | 1 | 263.09 | N/A | 263.09
3.16 | Transformador monofásico autoprotegido (CSP) de 10 KVA 13800 GRDY/7967 V-120/240 V | N/A | u | 542520011 | 2 | 236.76 | N/A | 473.52
3.17 | Seccionador fusible unipolar, tipo abierto 15 kV, 100 A, BIL 95 kV, con tirafusible. SPT-1S100-95 | N/A | u | 542520011 | 67 | 32.78 | N/A | 2196.26
3.18 | Pararrayos clase distribución 10 kV, BIL 95 Kv. SPT - 1P13.8 kV | N/A | u | 542520011 | 1 | 17.69 | N/A | 17.69
3.19 | Estructura trifásica dos postes doble retención EST-3HD | N/A | u | 542520011 | 1 | 124.83 | N/A | 124.83
3.20 | Estructura trifásica volada pasante EST-3VP | N/A | u | 542520011 | 1 | 70.13 | N/A | 70.13
3.21 | Estructura trifásica volada retenida EST-3VR | N/A | u | 542520011 | 1 | 95.09 | N/A | 95.09
3.22 | Estructura trifásica centrada retenida EST-3CR | N/A | u | 542520011 | 1 | 88.96 | N/A | 88.96
3.23 | Estructura trifásica centrada doble retenida EST-3CD | N/A | u | 542520011 | 1 | 129.13 | N/A | 129.13
3.24 | Estructura trifásica dos postes retenida EST-3HR | N/A | u | 542520011 | 1 | 136.46 | N/A | 136.46
3.25 | Estructura trifásica centrada pasante EST-3CP | N/A | u | 542520011 | 1 | 68.34 | N/A | 68.34
3.26 | Estructura trifásica centrada angular EST-3CA | N/A | u | 542520011 | 1 | 94.38 | N/A | 94.38
3.27 | Estructura trifásica tres postes retenida EST-3TR | N/A | u | 542520011 | 1 | 99.8 | N/A | 99.8
3.28 | Estructura trifásica tres postes doble retenida EST-3TD | N/A | u | 542520011 | 1 | 136.07 | N/A | 136.07
3.29 | Estructura monofásica - centrada - pasante EST-1CP | N/A | u | 542520011 | 8 | 13.43 | N/A | 107.44
3.30 | Estructura monofásica - centrada - angular EST-1CA | N/A | u | 542520011 | 5 | 16.2 | N/A | 81
3.31 | Estructura monofásica - centrada - retención EST-1CR | N/A | u | 542520011 | 8 | 14.83 | N/A | 118.64
3.32 | Estructura monofásica - centrada - doble retención EST-1CD | N/A | u | 542520011 | 5 | 17.73 | N/A | 88.65
3.33 | Estructura en baja tensión tipo ESE-1EP | N/A | u | 542520011 | 25 | 9.82 | N/A | 245.5
3.34 | Estructura en baja tensión tipo ESE-1ER | N/A | u | 542520011 | 25 | 10.21 | N/A | 255.25
3.35 | Estructura en baja tensión tipo ESE-1ED | N/A | u | 542520011 | 25 | 10.79 | N/A | 269.75
3.36 | Estructura en baja tensión tipo ESD-3EP | N/A | u | 542520011 | 20 | 24.2 | N/A | 484
3.37 | Estructura en baja tensión tipo ESD-3ER | N/A | u | 542520011 | 20 | 25.59 | N/A | 511.8
3.38 | Estructura en baja tensión tipo ESD-3ED | N/A | u | 542520011 | 20 | 31.19 | N/A | 623.8
3.39 | Estructura en baja tensión tipo ESD-4EP | N/A | u | 542520011 | 20 | 134 | N/A | 2680
3.40 | Estructura en baja tensión tipo ESD-4ER | N/A | u | 542520011 | 20 | 30.47 | N/A | 609.4
3.41 | Estructura en baja tensión tipo ESD-4ED | N/A | u | 542520011 | 20 | 37.24 | N/A | 744.8
3.42 | Estructura en baja tensión tipo ESD-5EP | N/A | u | 542520011 | 1 | 32.67 | N/A | 32.67
3.43 | Estructura en baja tensión tipo ESD-5ER | N/A | u | 542520011 | 1 | 29.87 | N/A | 29.87
3.44 | Estructura en baja tensión tipo ESD-5ED | N/A | u | 542520011 | 1 | 38.83 | N/A | 38.83
3.45 | Conductor desnudo cableado aluminio acero ACSR 6/1, 4/0 AWG, 7 hilos CO0-0B4/0 | N/A | m | 542520011 | 50 | 1.64 | N/A | 82
3.46 | Conductor desnudo cableado aluminio acero ACSR 6/1, 3/0 AWG, 7 hilos CO0-0B3/0 | N/A | m | 542520011 | 50 | 1.22 | N/A | 61
3.47 | Conductor desnudo cableado aluminio acero ACSR 6/1, 2/0 AWG, 7 hilos CO0-0B2/0 | N/A | m | 542520011 | 50 | 1.1 | N/A | 55
3.48 | Conductor desnudo cableado aluminio acero ACSR 6/1, 1/0 AWG, 7 hilos CO0-0B1/0 | N/A | m | 542520011 | 20000 | 0.86 | N/A | 17200
3.49 | Conductor desnudo cableado aluminio acero ACSR 6/1, 2 AWG, 7 hilos CO0-0B2 | N/A | m | 542520011 | 1654 | 0.3 | N/A | 496.2
3.50 | Conexión de cruce eléctrico | N/A | u | 542520011 | 8 | 5.03 | N/A | 40.24
3.51 | Puesta a tierra para red secundaria aérea, 1 varilla y conductor de cobre # 2 AWG, PT0-0DC2_1 en CP | N/A | u | 542520011 | 67 | 16.73 | N/A | 1120.91
3.52 | Puesta a tierra para medidor | N/A | u | 542520011 | 336 | 9.72 | N/A | 3265.92
3.53 | Acceso de poste de HºAº de 12 m ó 11 m, de sección circular ó rectangular | N/A | m | 542520011 | 585 | 1.54 | N/A | 900.9
3.54 | Acceso de poste de HºAº de 9 m ó 10 m, de sección circular ó rectangular | N/A | m | 542520011 | 2000 | 1.15 | N/A | 2300
3.55 | Medidor una fase 3 hilos, electrónico, con registro de energía activa, clase 100, forma 13A | N/A | u | 542520011 | 1 | 14.5 | N/A | 14.5
3.56 | Reubicación de acometida | N/A | u | 542520011 | 50 | 5.64 | N/A | 282
3.57 | Desmontaje y enrollado de acometida. | N/A | u | 542520011 | 335 | 9.31 | N/A | 3118.85
3.58 | Acometida en conductor triplex ACSR 3x6 AWG, AC0-0J3x6. | N/A | m | 542520011 | 9380 | 1.89 | N/A | 17728.2
3.59 | Acometida en conductor triplex ACSR 3x4 AWG, AC0-0J3x4. | N/A | m | 542520011 | 2680 | 2.15 | N/A | 5762
3.60 | Acometida en Cable Antihurto de Al, AA-8000, cableado, 600 V, XLPE, 3 x 6 AWG, 7 hilos, chaqueta PVC | N/A | m | 542520011 | 1340 | 3.25 | N/A | 4355
3.61 | Amortiguador para conductor ACSR # 2 AWG. SVD-0103 | N/A | u | 542520011 | 1 | 5.94 | N/A | 5.94
3.62 | Amortiguador para conductor ACSR # 1/0 AWG. SVD-0104 | N/A |  | 542520011 | 1 | 6.07 | N/A | 6.07
3.63 | Amortiguador para conductor ACSR # 2/0 AWG. SVD-0105 | N/A |  | 542520011 | 1 | 6.16 | N/A | 6.16
3.64 | Erección de poste rectangular de hormigón armado de 11 m ó 12 m en terreno sin clasificar (no incluye material) | N/A | u | 542520011 | 5 | 130.83 | N/A | 654.15
3.65 | Erección de poste rectangular de hormigón armado de 9 m ó 10 m en terreno sin clasificar (no incluye poste) | N/A | u | 542520011 | 5 | 98.84 | N/A | 494.2
3.66 | Inclinado de poste de HºAº de 11 m ó de 12 m | N/A | u | 542520011 | 8 | 74.97 | N/A | 599.76
3.67 | Inclinado de poste de HºAº de 9 m ó de 10 metros | N/A | u | 542520011 | 20 | 64.55 | N/A | 1291
3.68 | Desarmado y retiro de tensor simple TS | N/A | u | 542520011 | 18 | 12.05 | N/A | 216.9
3.69 | Desarmado y retiro de tensor doble TD EN CIRCUITO PRIMARIO | N/A | u | 542520011 | 18 | 14.04 | N/A | 252.72
3.70 | Desarmado y retiro de tensor faron simple o doble, FS ó FD | N/A | u | 542520011 | 10 | 10.05 | N/A | 100.5
3.71 | Desarmado y retiro de tensor poste simple o doble, PS ó PD | N/A | u | 542520011 | 10 | 13.04 | N/A | 130.4
3.72 | Desarmado de estructura trifásica en dos postes, tipo EST-3HD | N/A | u | 542520011 | 1 | 51.01 | N/A | 51.01
3.73 | Desarmado de estructura monofásica tipo EST-1CP | N/A | u | 542520011 | 8 | 10.1 | N/A | 80.8
3.74 | Desarmado de estructura monofásica tipo EST-1CA | N/A | u | 542520011 | 8 | 12.05 | N/A | 96.4
3.75 | Desarmado de estructura monofásica tipo EST-1CR | N/A | u | 542520011 | 8 | 11.07 | N/A | 88.56
3.76 | Desarmado de estructura monofásica tipo EST-1CD | N/A | u | 542520011 | 5 | 13.99 | N/A | 69.95
3.77 | Armado de estructura secundaria tipo ESD-3EP, 4EP ó 5EP (material proporcionado por la EERSSA) | N/A | u | 542520011 | 20 | 11.98 | N/A | 239.6
3.78 | Desarmado de estructura secundaria tipo ESD-3EP, 4EP ó 5EP | N/A | u | 542520011 | 20 | 11.98 | N/A | 239.6
3.79 | Armado de estructura secundaria ESD-3ER, 4ER ó 5ER (material proporcionado por la EERSSA) | N/A | u | 542520011 | 20 | 11.98 | N/A | 239.6
3.80 | Desarmado de estructura secundaria tipo ESD-3ER, 4ER ó 5ER | N/A | u | 542520011 | 20 | 11.98 | N/A | 239.6
3.81 | Armado de estructura secundaria ESD-3ED, 4ED ó 5ED (material proporcionado por la EERSSA) | N/A | u | 542520011 | 20 | 14.12 | N/A | 282.4
3.82 | Desarmado de estructura secundariatipo ESD-3ED, 4ED ó 5ED | N/A | u | 542520011 | 20 | 14.12 | N/A | 282.4
3.83 | Armado de estructura secundaria ESD-1ER ó 2ER (material proporcionado por la EERSSA) | N/A | u | 542520011 | 20 | 8.05 | N/A | 161
3.84 | Desarmado de estructura secundaria tipo ESD-1ER ó 2ER | N/A | u | 542520011 | 20 | 8.05 | N/A | 161
3.85 | Armado de estructura secundaria tipo ESD-1EP ó 2EP (material proporcionado por la EERSSA) | N/A | u | 542520011 | 20 | 8.05 | N/A | 161
3.86 | Desarmado de estructura secundaria tipo ESD-1EP ó 2EP | N/A | u | 542520011 | 20 | 8.05 | N/A | 161
3.87 | Armado de estructura secundaria ESD-1ED ó 2ED (material proporcionado por la EERSSA) | N/A | u | 542520011 | 20 | 9.05 | N/A | 181
3.88 | Desarmado de estructura secundaria tipo ESD-1ED ó 2ED | N/A | u | 542520011 | 20 | 9.05 | N/A | 181
3.89 | Desconexión y retiro de cruce eléctrico | N/A | u | 542520011 | 13 | 8.05 | N/A | 104.65
3.90 | Montaje e instalación de luminaria, potencia hasta 150 W (material proporcionado por la EERSSA) | N/A | u | 542520011 | 35 | 15.04 | N/A | 526.4
3.91 | Desmontaje de luminaría, potencia hasta 150 W | N/A | u | 542520011 | 5 | 15.04 | N/A | 75.2
3.92 | Desmontaje de seccionador fusible unipolar, tipo abierto 15 kV, 100 A, BIL 95 kV, con tirafusible SPT-1S100-95 | N/A | u | 542520011 | 8 | 15.94 | N/A | 127.52
3.93 | Instalación de seccionador fusible unipolar, tipo abierto 15 kV, SPT-1S100-95 (material proporcionado por la EERSSA) | N/A | u | 542520011 | 8 | 15.94 | N/A | 127.52
3.94 | Desmontaje de Transformador monofásico, tipo CSP, 13,8 kV GRDy / 7,96 kV, potencia hasta 25 kVA | N/A | u | 542520011 | 24 | 86.08 | N/A | 2065.92
3.95 | Montaje de transformador monof., tipo CSP, 13,8 kV GRDy / 7,96 kV, hasta 25 kVA (transf. proporcionado por la EERSSA) | N/A | u | 542520011 | 12 | 85.92 | N/A | 1031.04
3.96 | Retiro y enrollado de conductor de aluminio, desnudo, 5005, ASC ó ACSR # 2 AWG a # 1/0 AWG EN CIRCUITO PRIMARIO O SECUNDARIO | N/A | m | 542520011 | 1000 | 0.59 | N/A | 590
3.97 | Tendido y regulado de conductor de aluminio, desnudo, 5005, ASC ó ACSR # 2 AWG a # 1/0 AWG EN CIRCUITO PRIMARIO O SECUNDARIO | N/A | m | 542520011 | 1000 | 0.82 | N/A | 820
3.98 | Retiro y enrollado de conductor de aluminio, desnudo, 5005, ASC ó ACSR # 2/0 AWG a # 4/0 AWG EN CIRCUITO PRIMARIO O SECUNDARIO | N/A | m | 542520011 | 1000 | 0.66 | N/A | 660
3.99 | Tendido y regulado de conductor de aluminio, desnudo, 5005, ASC ó ACSR # 2/0 AWG a # 4/0 AWG EN CIRCUITO PRIMARIO O SECUNDARIO | N/A | m | 542520011 | 1000 | 1 | N/A | 1000
3.100 | Retiro y enrollado de conductor de aluminio, desnudo, 5005, ASC ó ACSR # 6 AWG a # 4 AWG EN CIRCUITO PRIMARIO O SECUNDARIO | N/A | m | 542520011 | 1000 | 0.24 | N/A | 240
3.101 | Tendido y regulado de conductor de aluminio, desnudo, 5005, ASC ó ACSR # 6 AWG a # 4 AWG EN CIRCUITO PRIMARIO O SECUNDARIO | N/A | m | 542520011 | 1000 | 0.42 | N/A | 420
3.102 | Retiro de conductor de cobre, desnudo, para puesta a tierra | N/A | u | 542520011 | 5 | 3.08 | N/A | 15.4
3.103 | Desmontaje de control de alumbrado público | N/A | u | 542520011 | 8 | 8.92 | N/A | 71.36
3.104 | Montaje de control de alumbrado público (material proporcionado por la EERSSA) | N/A | u | 542520011 | 8 | 8.92 | N/A | 71.36
3.105 | Caja metálica anti-hurto para medidor bifásico | N/A | u | 542520011 | 245 | 8.14 | N/A | 1994.3
3.106 | Instalación de interruptor termomagnético | N/A | u | 542520011 | 90 | 3.06 | N/A | 275.4
3.107 | Restitución de medidores y cambio de acometidas en URBANO en caja existente (Medidor entregado por EERSSA) | N/A | u | 542520011 | 15 | 9.58 | N/A | 143.7
3.108 | Restitución de medidores y cambio de acometidas en RURAL en caja existente (Medidor entregado por EERSSA) | N/A | u | 542520011 | 75 | 11.09 | N/A | 831.75
3.109 | Restitución de medidores y cambio de acometidas en URBANO en caja nueva (Medidor entregado por EERSSA) | N/A | u | 542520011 | 45 | 8.81 | N/A | 396.45
3.110 | Restitución de medidores y cambio de acometidas en RURAL en caja nueva (Medidor entregado por EERSSA) | N/A | u | 542520011 | 200 | 10.23 | N/A | 2046
3.111 | Acsesorios para acometida convencional y antihurto | N/A | u | 542520011 | 335 | 3.42 | N/A | 1145.7
3.112 | Abrazadera de acero galvanizado, pletina, 2 pernos, doble ojal espiralado, 38 x 4 x 160 mm ( 1 1/2 x 5/32 x 6 1/2") para acometida en poste circular | N/A | u | 542520011 | 134 | 4.08 | N/A | 546.72
3.113 | Accesorios para acometida en poste rectangular (perno espárrago y tuercas de ojo) | N/A | u | 542520011 | 201 | 3.75 | N/A | 753.75
3.114 | Inspección, actualización de datos, en el SICO del sistema de medición | N/A | u | 542520011 | 0.5 | 3618 | N/A | 1809
3.115 | Levantamiento de información de todo el trabajo realizado impreso y en archivo magnético para el SIG de la EERSSA, incluye codificación, digitalización y fotografía | N/A | u | 542520011 | 0.5 | 4136.02 | N/A | 2068.01
3. | Subtotal de Mano de Obra | [6 empty] | 145690.36
| TOTAL SIN IVA (1+2+3) | [6 empty] | 487500