## PRESUPUESTO
PROYECTO: | CONSTRUCCIÓN DE REDES ELÉCTRICAS EN EL SECTOR MACANDAMINE
1
1
No, RUBRO | RUBRO | UNIDAD | CANT. | OBRA A CONTRATARSE
|  |  |  | PRECIO UNITARIO DEL RUBRO |  |  | TOTAL
|  |  |  | Material | Mano de obra | Precio total del rubro | Material | Mano de obra | TOTAL
1 | Replanteo de estructuras | u | 9 | No requiere | 25.82 | 25.82 | 0 | 232.38 | 232.38
2 | Desbroce de vegetación | Km | 1.5687 | No requiere | 298.63 | 298.63 | 0 | 468.46 | 468.46
3 | Poste circular de plástico reforzado con fibra de vidrio, de 12 m, 500 Kg de carga a la rotura, en terreno sin clasificar | u | 6 | 472 | 86.44 | 558.44 | 2832 | 518.64 | 3350.64
4 | Poste circular de plástico reforzado con fibra de vidrio, de 12 m, 500 Kg de carga a la rotura. en terreno roca | u | 6 | 472 | 173.81 | 645.81 | 2832 | 1042.86 | 3874.86
5 | Tensor a tierra doble TAT-0TD, en terreno sin clasificar | u | 5 | 47.54 | 92.34 | 139.88 | 237.7 | 461.7 | 699.4
6 | Tensor a tierra doble TAT-0TD, en terreno roca | u | 4 | 47.54 | 111.94 | 159.48 | 190.16 | 447.76 | 637.92
7 | Tensor a tierra simple TAT-0TS, en terreno sin clasificar | u | 1 | 35.14 | 89.31 | 124.45 | 35.14 | 89.31 | 124.45
8 | Tensor a tierra simple TAT-0TS, en terreno roca | u | 1 | 35.14 | 105.1 | 140.24 | 35.14 | 105.1 | 140.24
9 | Tensor a tierra simple TAD-0TS, en terreno sin clasificar | u | 1 | 25.35 | 74.88 | 100.23 | 25.35 | 74.88 | 100.23
10 | Tensor a tierra simple TAD-0TS, en terreno roca | u | 1 | 25.23 | 109.67 | 134.9 | 25.23 | 109.67 | 134.9
11 | Transformador monofásico autoprotegido (CSP) de 15 KVA 13800 GRDY/7967 V-120/240 V | u | 1 | 987.67 | 73.47 | 1061.14 | 987.67 | 73.47 | 1061.14
12 | Transformador monofásico autoprotegido (CSP) de 10 KVA 13800 GRDY/7967 V-120/240 V | u | 2 | 852.69 | 72.82 | 925.51 | 1705.38 | 145.64 | 1851.02
13 | Estructura tubo poste para acometida con tubo de 6 m | u | 4 | 53.24 | 17.75 | 70.99 | 212.96 | 71 | 283.96
14 | Seccionador fusible unipolar, tipo abierto 15 kV, 100 A, BIL 95 kV, con tirafusible. SPT-1S100-95 para línea | u | 4 | 132.28 | 18.42 | 150.7 | 529.12 | 73.68 | 602.8
15 | Estructura monofásica - centrada - retención EST-1CR | u | 4 | 25.54 | 15.29 | 40.83 | 102.16 | 61.16 | 163.32
16 | Estructura monofásica - centrada - doble retención EST-1CD | u | 4 | 59.09 | 18.31 | 77.4 | 236.36 | 73.24 | 309.6
17 | Estructura en baja tensión tipo ESE-1ER | u | 14 | 8.25 | 10.85 | 19.1 | 115.5 | 151.9 | 267.4
18 | Estructura en baja tensión tipo ESE-1ED | u | 6 | 14.29 | 11.52 | 25.81 | 85.74 | 69.12 | 154.86
19 | Estructura codo-tubo adherido a la pared para acometida | u | 8 | 26.45 | 11.85 | 38.3 | 211.6 | 94.8 | 306.4
20 | Conductor desnudo cableado aluminio acero ACSR 6/1, 1/0 AWG, 7 hilos CO0-0B1/0 | m | 597 | 0.69 | 0.33 | 1.02 | 411.93 | 197.01 | 608.94
21 | Conductor desnudo cableado aluminio acero ACSR 6/1, 2 AWG, 7 hilos CO0-0B2 | m | 3071 | 0.42 | 0.3 | 0.72 | 1289.82 | 921.3 | 2211.12
22 | Puesta a tierra para red secundaria aérea, 1 varilla y conductor de cobre # 2 AWG, PT0-0DC2_1 en CP | u | 3 | 43.73 | 17.28 | 61.01 | 131.19 | 51.84 | 183.03
23 | Puesta a tierra para medidor | u | 8 | 11.72 | 6.24 | 17.96 | 93.76 | 49.92 | 143.68
24 | Desmontaje de medidor monofásico. | u | 3 | No requiere | 5.07 | 5.07 | 0 | 15.21 | 15.21
25 | Medidor una fase 3 hilos, electrónico, con registro de energía activa, clase 100, forma 13A armado en caja metálica antihurto | u | 8 | 129.65 | 10.6 | 140.25 | 1037.2 | 84.8 | 1122
26 | Reubicación de acometida | u | 10 | 5.89 | 18.36 | 24.25 | 58.9 | 183.6 | 242.5
27 | Desmontaje y enrollado de acometida. | u | 3 | No requiere | 8.9 | 8.9 | 0 | 26.7 | 26.7
28 | Estructura tubo poste para acometida con tubo de 3m | m | 4 | 25.35 | 15.33 | 40.68 | 101.4 | 61.32 | 162.72
29 | Acometida en conductor antihurto SEU 2x4 Al + Nx4 Al AWG (Serie 8000) | m | 490 | 1.88 | 0.47 | 2.35 | 921.2 | 230.3 | 1151.5
30 | Montaje de abrazadera 2 pernos, con doble ojal espiralado para acometidas | u | 3 | 4.69 | 4.57 | 9.26 | 14.07 | 13.71 | 27.78
31 | Luminaria cerrada, 100 W, con lámpara de vapor de Na, autocontrolada, potencia constante. APD-0PL-CS100AC | u | 9 | 134.66 | 15.35 | 150.01 | 1211.94 | 138.15 | 1350.09
32 | Inclinado de poste de HºAº de 9 m ó de 10 metros | u | 1 | No requiere | 55.87 | 55.87 | 0 | 55.87 | 55.87
33 | Desarmado y retiro de tensor simple TS | u | 1 | No requiere | 16.61 | 16.61 | 0 | 16.61 | 16.61
34 | Desarmado de estructura secundaria tipo ESD-1ER ó 2ER | u | 3 | No requiere | 8.29 | 8.29 | 0 | 24.87 | 24.87
35 | Desmontaje de Transformador monofásico, tipo CSP, 13,8 kV GRDy / 7,96 kV, potencia hasta 25 kVA | u | 1 | No requiere | 77.42 | 77.42 | 0 | 77.42 | 77.42
36 | Retiro y enrollado de conductor de aluminio, desnudo, 5005, ASC ó ACSR # 4 AWG EN CIRCUITO SECUNDARIO | m | 384 | No requiere | 0.15 | 0.15 | 0 | 57.6 | 57.6
37 | Varilla para mejoramiento de resistencia de puesta a tierra. | u | 7 | 13.91 | 3.32 | 17.23 | 97.37 | 23.24 | 120.61
38 | Gel para mejoramiento de resistencia de puesta a tierra | u | 3 | 18 | 3.26 | 21.26 | 54 | 9.78 | 63.78
39 | Seccionador fusible unipolar, tipo abierto 15 kV, 100 A, BIL 95 kV, con tirafusible. SPT-1S100-95 para transformador | u | 3 | 119.34 | 18.42 | 137.76 | 358.02 | 55.26 | 413.28
40 | Pruebas de luminancia | u | 1 | No requiere | 186.88 | 186.88 | 0 | 186.88 | 186.88
SUMAN: | [6 empty] | 16180.01 | 6846.16 | 23026.17 | -23026.17
IVA: | [8 empty] | 2763.14
TOTAL: | [8 empty] | 25789.31

## 1
EMPRESA ELECTRICA REGIONAL DEL SUR S.A
NOMBRE DEL OFERENTE: |  |  | PROYECTO:
CODIGO DEL PROCESO:
ANALISIS DE PRECIOS UNITARIOS
HOJA:
RUBRO:
Replanteo de estructuras |  |  |  |  | UNIDAD: | u | rendimiento = | 2
DETALLE:
EQUIPOS | [6 empty] | cantiodad/hora | REDIMINETO
DESCRIPCIÓN | CANTIDAD | TARIFA | COSTO HORA | RENDIMIENTO |  | COSTO | 0.5 | 2
| A | B | C=A*B | R |  | D=C*R |  |  | horas/año | porcentaje uso | vida util | tiempo uso | costo equipo | costo/hora | factor ganancia | costo Material
camioneta 2 ton. | 0 | 4.25 | 0 | 1.9887 |  | 0 | Camionetas o camiones pequeños | 2 | [8 empty] | 6.25 | 8.75
puler para tendido de conductor | 0 | 10 | 0 | 1.9887 |  | 0 | Tirfor de 2 toneladas | 2 | 1920 | 1344 | 2 | 2688 | 150 | 0.055804 | 1.5 | 0.08371 | 15 | 21
camión grúa | 0 | 20 | 0 | 1.9887 |  | 0 | Tecles 1-1/2 toneladas | 2 | [8 empty] | 65 | 91
tirfor de 2 toneladas | 0 | 1 | 0 | 1.9887 |  | 0 | Porta carrete para bobina de conductor (bailarín) | 2 | [8 empty] | 2 | 2.8
tecles 1-1/2 toneladas | 0 | 0.5 | 0 | 1.9887 |  | 0 | Juego de herramientas menores como playos, llaves de boca, perica, etc. | 2 | [8 empty] | 0.5 | 0.7
Porta carrete para bobina de conductor (bailarín) | 0 | 0.15 | 0 | 1.9887 |  | 0 | Poleas para tendido de líneas aéreas | 6 | [8 empty] | 0.15 | 0.21
juego de herramientas menores como playos, llaves de boca, perica, etc. | 0 | 0.15 | 0 | 1.9887 |  | 0 | Uñas para templar conductores de aluminio | 2 | [8 empty] | 0.15 | 0.21
Poleas para tendido de líneas aéreas. | 0 | 0.16 | 0 | 1.9887 |  | 0 | Uña para templar cable de acero | 1 | [8 empty] | 0.16 | 0.224
uñas para templar conductores de aluminio | 0 | 0.2 | 0 | 1.9887 |  | 0 | Juegos de trepadoras para poste circular | 4 | [8 empty] | 0.2 | 0.28
uña para templar cable de acero | 0 | 0.2 | 0 | 1.9887 |  | 0 | Cinturones de seguridad o arnés con tira de vida | 4 | [8 empty] | 0.2 | 0.28
juegos de trepadoras para poste circular | 0 | 0.17 | 0 | 1.9887 |  | 0 | Equipo de puesta a tierra | 1 | [8 empty] | 0.17 | 0.238
cinturones de seguridad o arnés con tira de vida. | 0 | 0.05 | 0 | 1.9887 |  | 0 | Cascos de trabajo dieléctricos | 5 | [8 empty] | 0.05 | 0.07
Equipo de proteccion de personal | 2 | 0.05 | 0.1 | 1.9887 |  | 0.2 | Gafas dieléctricas | 5 | [8 empty] | 0.05 | 0.07
Equipo de puesta a tierra | 0 | 0.05 | 0 | 1.9887 |  | 0 | Chalecos reflectivos con el nombre del contratista | 5 | [8 empty] | 0.05 | 0.07
Estacion total | 1 | 2 | 2 | 1.9887 |  | 3.98 | Guantes de trabajo (pares) | 5 | [8 empty] | 5 | 7
[7 empty] | Conos de señalización | 5
SUBTOTAL M | [5 empty] | 4.18
MANO DE OBRA
DESCRIPCION | CANTIDAD | JORNAL/HR | COSTO HORA | RENDIMIENTO |  | COSTO
| A | B | C=A*B | R |  | D=C*R
Jefe de cuadrilla | 1 | 4.04 | 4.04 | 1.9887 |  | 8.03
Liniero | 0 | 3.65 | 0 | 1.9887 |  | 0
Ayudante de Liniero | 0 | 3.65 | 0 | 1.9887 |  | 0
Topógrafo | 1 | 4.04 | 4.04 | 1.9887 |  | 8.03
Ingeniero Eléctrico | 0 | 4.06 | 0 | 1.9887 |  | 0
| 0 |  | 0 | 0 |  | 0
SUBTOTAL N | [5 empty] | 16.06
MATERIALES
DESCRIPCION |  | UNIDAD | CANTIDAD | PRECIO UNIT. |  | COSTO
|  |  | A | B |  | C=A*B
No requiere | [5 empty] | 0
0
0
0
0
0
0
0
0
0
0
0
0
0
0
0
0
0
0
0
SUBTOTAL O | [5 empty] | 0
TRANSPORTE
DESCRIPCIÓN |  | UNIDAD | CANTIDAD | TARIFA |  | COSTO
|  |  | A | B |  | D=A*B
Transporte |  | u | 1 | 2.22 |  | 2.22 | % transporte | 0%
SUBTOTAL P | [5 empty] | 2.22
|  | TOTAL COSTO DIRECTO (M+N+O+P) |  |  |  | 22.46
|  | INDIRECTOS % |  |  | 7.5% | 1.68
|  | UTILIDAD % |  |  | 7.5% | 1.68 | [11 empty] | 22
|  | COSTO TOTAL DEL RUBRO |  |  |  | 25.82 | [10 empty] | mano de obra | 25.82
FIRMA DEL OFERENTE |  | VALOR OFERTADO | [14 empty] | materiales | 0

## 2
EMPRESA ELECTRICA REGIONAL DEL SUR S.A
NOMBRE DEL OFERENTE: |  |  | PROYECTO:
CODIGO DEL PROCESO:
ANALISIS DE PRECIOS UNITARIOS
HOJA:
RUBRO:
Desbroce de vegetación |  |  |  |  | UNIDAD: | Km | rendimiento = | 2
DETALLE:
EQUIPOS | [6 empty] | cantiodad/hora | REDIMINETO
DESCRIPCIÓN | CANTIDAD | TARIFA | COSTO HORA | RENDIMIENTO |  | COSTO | 0.5 | 2
| A | B | C=A*B | R |  | D=C*R |  |  | horas/año | porcentaje uso | vida util | tiempo uso | costo equipo | costo/hora | factor ganancia | costo Material
camioneta 2 ton. | 1 | 4.25 | 4.25 | 12.3653 |  | 52.55 | Camionetas o camiones pequeños | 2 | [8 empty] | 6.25 | 8.75
puler para tendido de conductor | 0 | 10 | 0 | 12.3653 |  | 0 | Tirfor de 2 toneladas | 2 | 1920 | 1344 | 2 | 2688 | 150 | 0.055804 | 1.5 | 0.08371 | 15 | 21
camión grúa | 0 | 20 | 0 | 12.3653 |  | 0 | Tecles 1-1/2 toneladas | 2 | [8 empty] | 65 | 91
tirfor de 2 toneladas | 0 | 1 | 0 | 12.3653 |  | 0 | Porta carrete para bobina de conductor (bailarín) | 2 | [8 empty] | 2 | 2.8
tecles 1-1/2 toneladas | 0 | 0.5 | 0 | 12.3653 |  | 0 | Juego de herramientas menores como playos, llaves de boca, perica, etc. | 2 | [8 empty] | 0.5 | 0.7
Porta carrete para bobina de conductor (bailarín) | 0 | 0.15 | 0 | 12.3653 |  | 0 | Poleas para tendido de líneas aéreas | 6 | [8 empty] | 0.15 | 0.21
juego de herramientas menores como playos, llaves de boca, perica, etc. | 1 | 0.15 | 0.15 | 12.3653 |  | 1.85 | Uñas para templar conductores de aluminio | 2 | [8 empty] | 0.15 | 0.21
Poleas para tendido de líneas aéreas. | 0 | 0.16 | 0 | 12.3653 |  | 0 | Uña para templar cable de acero | 1 | [8 empty] | 0.16 | 0.224
uñas para templar conductores de aluminio | 0 | 0.2 | 0 | 12.3653 |  | 0 | Juegos de trepadoras para poste circular | 4 | [8 empty] | 0.2 | 0.28
uña para templar cable de acero | 0 | 0.2 | 0 | 12.3653 |  | 0 | Cinturones de seguridad o arnés con tira de vida | 4 | [8 empty] | 0.2 | 0.28
juegos de trepadoras para poste circular | 0 | 0.17 | 0 | 12.3653 |  | 0 | Equipo de puesta a tierra | 1 | [8 empty] | 0.17 | 0.238
cinturones de seguridad o arnés con tira de vida. | 0 | 0.05 | 0 | 12.3653 |  | 0 | Cascos de trabajo dieléctricos | 5 | [8 empty] | 0.05 | 0.07
Equipo de proteccion de personal | 4 | 0.05 | 0.2 | 12.3653 |  | 2.47 | Gafas dieléctricas | 5 | [8 empty] | 0.05 | 0.07
Equipo de puesta a tierra | 0 | 0.05 | 0 | 12.3653 |  | 0 | Chalecos reflectivos con el nombre del contratista | 5 | [8 empty] | 0.05 | 0.07
Estacion total | 0 | 2 | 0 | 12.3653 |  | 0 | Guantes de trabajo (pares) | 5 | [8 empty] | 5 | 7
[7 empty] | Conos de señalización | 5
SUBTOTAL M | [5 empty] | 56.87
MANO DE OBRA
DESCRIPCION | CANTIDAD | JORNAL/HR | COSTO HORA | RENDIMIENTO |  | COSTO
| A | B | C=A*B | R |  | D=C*R
Jefe de cuadrilla | 1 | 4.04 | 4.04 | 12.3653 |  | 49.96
Liniero | 1 | 3.65 | 3.65 | 12.3653 |  | 45.13
Ayudante de Liniero | 2 | 3.65 | 7.3 | 12.3653 |  | 90.27
Topógrafo | 0 | 4.04 | 0 | 12.3653 |  | 0
Ingeniero Eléctrico | 0 | 4.06 | 0 | 12.3653 |  | 0
| 0 |  | 0 | 0 |  | 0
SUBTOTAL N | [5 empty] | 185.36
MATERIALES
DESCRIPCION |  | UNIDAD | CANTIDAD | PRECIO UNIT. |  | COSTO
|  |  | A | B |  | C=A*B
No requiere | [5 empty] | 0
0
0
0
0
0
0
0
0
0
0
0
0
0
0
0
0
0
0
0
SUBTOTAL O | [5 empty] | 0
TRANSPORTE
DESCRIPCIÓN |  | UNIDAD | CANTIDAD | TARIFA |  | COSTO
|  |  | A | B |  | D=A*B
Transporte |  | u | 1 | 17.44 |  | 17.44 | % transporte | 0%
SUBTOTAL P | [5 empty] | 17.44
|  | TOTAL COSTO DIRECTO (M+N+O+P) |  |  |  | 259.67
|  | INDIRECTOS % |  |  | 7.5% | 19.48
|  | UTILIDAD % |  |  | 7.5% | 19.48 | [11 empty] | 22
|  | COSTO TOTAL DEL RUBRO |  |  |  | 298.63 | [10 empty] | mano de obra | 298.63
FIRMA DEL OFERENTE |  | VALOR OFERTADO | [14 empty] | materiales | 0

## 3
EMPRESA ELECTRICA REGIONAL DEL SUR S.A
NOMBRE DEL OFERENTE: |  |  | PROYECTO:
CODIGO DEL PROCESO:
ANALISIS DE PRECIOS UNITARIOS
HOJA:
RUBRO:
Poste circular de plástico reforzado con fibra de vidrio, de 12 m, 500 Kg de carga a la rotura, en terreno sin clasificar |  |  |  |  | UNIDAD: | u | rendimiento = | 2
DETALLE:
EQUIPOS | [6 empty] | cantiodad/hora | REDIMINETO
DESCRIPCIÓN | CANTIDAD | TARIFA | COSTO HORA | RENDIMIENTO |  | COSTO | 0.5 | 2
| A | B | C=A*B | R |  | D=C*R |  |  | horas/año | porcentaje uso | vida util | tiempo uso | costo equipo | costo/hora | factor ganancia | costo Material
camioneta 2 ton. | 0 | 4.25 | 0 | 0.73838 |  | 0 | Camionetas o camiones pequeños | 2 | [8 empty] | 6.25 | 8.75
puler para tendido de conductor | 0 | 10 | 0 | 0.73838 |  | 0 | Tirfor de 2 toneladas | 2 | 1920 | 1344 | 2 | 2688 | 150 | 0.055804 | 1.5 | 0.08371 | 15 | 21
camión grúa | 0 | 20 | 0 | 0.73838 |  | 0 | Tecles 1-1/2 toneladas | 2 | [8 empty] | 65 | 91
tirfor de 2 toneladas | 0 | 1 | 0 | 0.73838 |  | 0 | Porta carrete para bobina de conductor (bailarín) | 2 | [8 empty] | 2 | 2.8
tecles 1-1/2 toneladas | 0 | 0.5 | 0 | 0.73838 |  | 0 | Juego de herramientas menores como playos, llaves de boca, perica, etc. | 2 | [8 empty] | 0.5 | 0.7
Porta carrete para bobina de conductor (bailarín) | 0 | 0.15 | 0 | 0.73838 |  | 0 | Poleas para tendido de líneas aéreas | 6 | [8 empty] | 0.15 | 0.21
juego de herramientas menores como playos, llaves de boca, perica, etc. | 1 | 0.15 | 0.15 | 0.73838 |  | 0.11 | Uñas para templar conductores de aluminio | 2 | [8 empty] | 0.15 | 0.21
Poleas para tendido de líneas aéreas. | 0 | 0.16 | 0 | 0.73838 |  | 0 | Uña para templar cable de acero | 1 | [8 empty] | 0.16 | 0.224
uñas para templar conductores de aluminio | 0 | 0.2 | 0 | 0.73838 |  | 0 | Juegos de trepadoras para poste circular | 4 | [8 empty] | 0.2 | 0.28
uña para templar cable de acero | 0 | 0.2 | 0 | 0.73838 |  | 0 | Cinturones de seguridad o arnés con tira de vida | 4 | [8 empty] | 0.2 | 0.28
juegos de trepadoras para poste circular | 0 | 0.17 | 0 | 0.73838 |  | 0 | Equipo de puesta a tierra | 1 | [8 empty] | 0.17 | 0.238
cinturones de seguridad o arnés con tira de vida. | 0 | 0.05 | 0 | 0.73838 |  | 0 | Cascos de trabajo dieléctricos | 5 | [8 empty] | 0.05 | 0.07
Equipo de proteccion de personal | 3 | 0.05 | 0.15 | 0.73838 |  | 0.11 | Gafas dieléctricas | 5 | [8 empty] | 0.05 | 0.07
Equipo de puesta a tierra | 0 | 0.05 | 0 | 0.73838 |  | 0 | Chalecos reflectivos con el nombre del contratista | 5 | [8 empty] | 0.05 | 0.07
Estacion total | 0 | 2 | 0 | 0.73838 |  | 0 | Guantes de trabajo (pares) | 5 | [8 empty] | 5 | 7
[7 empty] | Conos de señalización | 5
SUBTOTAL M | [5 empty] | 0.22
MANO DE OBRA
DESCRIPCION | CANTIDAD | JORNAL/HR | COSTO HORA | RENDIMIENTO |  | COSTO
| A | B | C=A*B | R |  | D=C*R
Jefe de cuadrilla | 1 | 4.04 | 4.04 | 0.73838 |  | 2.98
Liniero | 1 | 3.65 | 3.65 | 0.73838 |  | 2.7
Ayudante de Liniero | 1 | 3.65 | 3.65 | 0.73838 |  | 2.7
Topógrafo | 0 | 4.04 | 0 | 0.73838 |  | 0
Ingeniero Eléctrico | 0 | 4.06 | 0 | 0.73838 |  | 0
| 0 |  | 0 | 0 |  | 0
SUBTOTAL N | [5 empty] | 8.38
MATERIALES
DESCRIPCION |  | UNIDAD | CANTIDAD | PRECIO UNIT. |  | COSTO
|  |  | A | B |  | C=A*B
Poste de plástico reforzado con fibra de vidrio, circular, CRH 500 kg, 12 m |  | u | 1 | 472 |  | 472
0 |  | 0 | 0 | 0 |  | 0
0 |  | 0 | 0 | 0 |  | 0
0 |  | 0 | 0 | 0 |  | 0
0 |  | 0 | 0 | 0 |  | 0
0 |  | 0 | 0 | 0 |  | 0
0 |  | 0 | 0 | 0 |  | 0
0 |  | 0 | 0 | 0 |  | 0
0 |  | 0 | 0 | 0 |  | 0
0 |  | 0 | 0 | 0 |  | 0
0 |  | 0 | 0 | 0 |  | 0
0 |  | 0 | 0 | 0 |  | 0
0 |  | 0 | 0 | 0 |  | 0
0 |  | 0 | 0 | 0 |  | 0
0 |  | 0 | 0 | 0 |  | 0
0 |  | 0 | 0 | 0 |  | 0
0 |  | 0 | 0 | 0 |  | 0
0 |  | 0 | 0 | 0 |  | 0
0 |  | 0 | 0 | 0 |  | 0
0 |  | 0 | 0 | 0 |  | 0
0 |  | 0 | 0 | 0 |  | 472
TRANSPORTE
DESCRIPCIÓN |  | UNIDAD | CANTIDAD | TARIFA |  | COSTO
|  |  | A | B |  | D=A*B
Transporte |  | u | 1 | 5 |  | 5 | % transporte | 0%
SUBTOTAL P | [5 empty] | 5
|  | TOTAL COSTO DIRECTO (M+N+O+P) |  |  |  | 485.6
|  | INDIRECTOS % |  |  | 7.5% | 36.42
|  | UTILIDAD % |  |  | 7.5% | 36.42 | [11 empty] | 22
|  | COSTO TOTAL DEL RUBRO |  |  |  | 558.44 | [10 empty] | mano de obra | 86.44
FIRMA DEL OFERENTE |  | VALOR OFERTADO | [14 empty] | materiales | 472

## 4
EMPRESA ELECTRICA REGIONAL DEL SUR S.A
NOMBRE DEL OFERENTE: |  |  | PROYECTO:
CODIGO DEL PROCESO:
ANALISIS DE PRECIOS UNITARIOS
HOJA:
RUBRO:
Poste circular de plástico reforzado con fibra de vidrio, de 12 m, 500 Kg de carga a la rotura. en terreno roca |  |  |  |  | UNIDAD: | u | rendimiento = | 2
DETALLE:
EQUIPOS | [6 empty] | cantiodad/hora | REDIMINETO
DESCRIPCIÓN | CANTIDAD | TARIFA | COSTO HORA | RENDIMIENTO |  | COSTO | 0.5 | 2
| A | B | C=A*B | R |  | D=C*R |  |  | horas/año | porcentaje uso | vida util | tiempo uso | costo equipo | costo/hora | factor ganancia | costo Material
camioneta 2 ton. | 0 | 4.25 | 0 | 5.5132 |  | 0 | Camionetas o camiones pequeños | 2 | [8 empty] | 6.25 | 8.75
puler para tendido de conductor | 0 | 10 | 0 | 5.5132 |  | 0 | Tirfor de 2 toneladas | 2 | 1920 | 1344 | 2 | 2688 | 150 | 0.055804 | 1.5 | 0.08371 | 15 | 21
camión grúa | 0 | 20 | 0 | 5.5132 |  | 0 | Tecles 1-1/2 toneladas | 2 | [8 empty] | 65 | 91
tirfor de 2 toneladas | 0 | 1 | 0 | 5.5132 |  | 0 | Porta carrete para bobina de conductor (bailarín) | 2 | [8 empty] | 2 | 2.8
tecles 1-1/2 toneladas | 0 | 0.5 | 0 | 5.5132 |  | 0 | Juego de herramientas menores como playos, llaves de boca, perica, etc. | 2 | [8 empty] | 0.5 | 0.7
Porta carrete para bobina de conductor (bailarín) | 0 | 0.15 | 0 | 5.5132 |  | 0 | Poleas para tendido de líneas aéreas | 6 | [8 empty] | 0.15 | 0.21
juego de herramientas menores como playos, llaves de boca, perica, etc. | 1 | 0.15 | 0.15 | 5.5132 |  | 0.83 | Uñas para templar conductores de aluminio | 2 | [8 empty] | 0.15 | 0.21
Poleas para tendido de líneas aéreas. | 0 | 0.16 | 0 | 5.5132 |  | 0 | Uña para templar cable de acero | 1 | [8 empty] | 0.16 | 0.224
uñas para templar conductores de aluminio | 0 | 0.2 | 0 | 5.5132 |  | 0 | Juegos de trepadoras para poste circular | 4 | [8 empty] | 0.2 | 0.28
uña para templar cable de acero | 0 | 0.2 | 0 | 5.5132 |  | 0 | Cinturones de seguridad o arnés con tira de vida | 4 | [8 empty] | 0.2 | 0.28
juegos de trepadoras para poste circular | 0 | 0.17 | 0 | 5.5132 |  | 0 | Equipo de puesta a tierra | 1 | [8 empty] | 0.17 | 0.238
cinturones de seguridad o arnés con tira de vida. | 0 | 0.05 | 0 | 5.5132 |  | 0 | Cascos de trabajo dieléctricos | 5 | [8 empty] | 0.05 | 0.07
Equipo de proteccion de personal | 4 | 0.05 | 0.2 | 5.5132 |  | 1.1 | Gafas dieléctricas | 5 | [8 empty] | 0.05 | 0.07
Equipo de puesta a tierra | 0 | 0.05 | 0 | 5.5132 |  | 0 | Chalecos reflectivos con el nombre del contratista | 5 | [8 empty] | 0.05 | 0.07
Estacion total | 0 | 2 | 0 | 5.5132 |  | 0 | Guantes de trabajo (pares) | 5 | [8 empty] | 5 | 7
[7 empty] | Conos de señalización | 5
SUBTOTAL M | [5 empty] | 1.93
MANO DE OBRA
DESCRIPCION | CANTIDAD | JORNAL/HR | COSTO HORA | RENDIMIENTO |  | COSTO
| A | B | C=A*B | R |  | D=C*R
Jefe de cuadrilla | 1 | 4.04 | 4.04 | 5.5132 |  | 22.27
Liniero | 1 | 3.65 | 3.65 | 5.5132 |  | 20.12
Ayudante de Liniero | 2 | 3.65 | 7.3 | 5.5132 |  | 40.25
Topógrafo | 0 | 4.04 | 0 | 5.5132 |  | 0
Ingeniero Eléctrico | 0 | 4.06 | 0 | 5.5132 |  | 0
| 0 |  | 0 | 0 |  | 0
SUBTOTAL N | [5 empty] | 82.64
MATERIALES
DESCRIPCION |  | UNIDAD | CANTIDAD | PRECIO UNIT. |  | COSTO
|  |  | A | B |  | C=A*B
Poste de plástico reforzado con fibra de vidrio, circular, CRH 500 kg, 12 m |  | u | 1 | 472 |  | 472
0 |  | 0 | 0 | 0 |  | 0
0 |  | 0 | 0 | 0 |  | 0
0 |  | 0 | 0 | 0 |  | 0
0 |  | 0 | 0 | 0 |  | 0
0 |  | 0 | 0 | 0 |  | 0
0 |  | 0 | 0 | 0 |  | 0
0 |  | 0 | 0 | 0 |  | 0
0 |  | 0 | 0 | 0 |  | 0
0 |  | 0 | 0 | 0 |  | 0
0 |  | 0 | 0 | 0 |  | 0
0 |  | 0 | 0 | 0 |  | 0
0 |  | 0 | 0 | 0 |  | 0
0 |  | 0 | 0 | 0 |  | 0
0 |  | 0 | 0 | 0 |  | 0
0 |  | 0 | 0 | 0 |  | 0
0 |  | 0 | 0 | 0 |  | 0
0 |  | 0 | 0 | 0 |  | 0
0 |  | 0 | 0 | 0 |  | 0
0 |  | 0 | 0 | 0 |  | 0
0 |  | 0 | 0 | 0 |  | 472
TRANSPORTE
DESCRIPCIÓN |  | UNIDAD | CANTIDAD | TARIFA |  | COSTO
|  |  | A | B |  | D=A*B
Transporte |  | u | 1 | 5 |  | 5 | % transporte | 0%
SUBTOTAL P | [5 empty] | 5
|  | TOTAL COSTO DIRECTO (M+N+O+P) |  |  |  | 561.57
|  | INDIRECTOS % |  |  | 7.5% | 42.12
|  | UTILIDAD % |  |  | 7.5% | 42.12 | [11 empty] | 22
|  | COSTO TOTAL DEL RUBRO |  |  |  | 645.81 | [10 empty] | mano de obra | 173.81
FIRMA DEL OFERENTE |  | VALOR OFERTADO | [14 empty] | materiales | 472

## 5
EMPRESA ELECTRICA REGIONAL DEL SUR S.A
NOMBRE DEL OFERENTE: |  |  | PROYECTO:
CODIGO DEL PROCESO:
ANALISIS DE PRECIOS UNITARIOS
HOJA:
RUBRO:
Tensor a tierra doble TAT-0TD, en terreno sin clasificar |  |  |  |  | UNIDAD: | u | rendimiento = | 2
DETALLE:
EQUIPOS | [6 empty] | cantiodad/hora | REDIMINETO
DESCRIPCIÓN | CANTIDAD | TARIFA | COSTO HORA | RENDIMIENTO |  | COSTO | 0.5 | 2
| A | B | C=A*B | R |  | D=C*R |  |  | horas/año | porcentaje uso | vida util | tiempo uso | costo equipo | costo/hora | factor ganancia | costo Material
camioneta 2 ton. | 1 | 4.25 | 4.25 | 3.5147 |  | 14.94 | Camionetas o camiones pequeños | 2 | [8 empty] | 6.25 | 8.75
puler para tendido de conductor | 0 | 10 | 0 | 3.5147 |  | 0 | Tirfor de 2 toneladas | 2 | 1920 | 1344 | 2 | 2688 | 150 | 0.055804 | 1.5 | 0.08371 | 15 | 21
camión grúa | 0 | 20 | 0 | 3.5147 |  | 0 | Tecles 1-1/2 toneladas | 2 | [8 empty] | 65 | 91
tirfor de 2 toneladas | 0 | 1 | 0 | 3.5147 |  | 0 | Porta carrete para bobina de conductor (bailarín) | 2 | [8 empty] | 2 | 2.8
tecles 1-1/2 toneladas | 1 | 0.5 | 0.5 | 3.5147 |  | 1.76 | Juego de herramientas menores como playos, llaves de boca, perica, etc. | 2 | [8 empty] | 0.5 | 0.7
Porta carrete para bobina de conductor (bailarín) | 0 | 0.15 | 0 | 3.5147 |  | 0 | Poleas para tendido de líneas aéreas | 6 | [8 empty] | 0.15 | 0.21
juego de herramientas menores como playos, llaves de boca, perica, etc. | 1 | 0.15 | 0.15 | 3.5147 |  | 0.53 | Uñas para templar conductores de aluminio | 2 | [8 empty] | 0.15 | 0.21
Poleas para tendido de líneas aéreas. | 0 | 0.16 | 0 | 3.5147 |  | 0 | Uña para templar cable de acero | 1 | [8 empty] | 0.16 | 0.224
uñas para templar conductores de aluminio | 0 | 0.2 | 0 | 3.5147 |  | 0 | Juegos de trepadoras para poste circular | 4 | [8 empty] | 0.2 | 0.28
uña para templar cable de acero | 1 | 0.2 | 0.2 | 3.5147 |  | 0.7 | Cinturones de seguridad o arnés con tira de vida | 4 | [8 empty] | 0.2 | 0.28
juegos de trepadoras para poste circular | 1 | 0.17 | 0.17 | 3.5147 |  | 0.6 | Equipo de puesta a tierra | 1 | [8 empty] | 0.17 | 0.238
cinturones de seguridad o arnés con tira de vida. | 1 | 0.05 | 0.05 | 3.5147 |  | 0.18 | Cascos de trabajo dieléctricos | 5 | [8 empty] | 0.05 | 0.07
Equipo de proteccion de personal | 3 | 0.05 | 0.15 | 3.5147 |  | 0.53 | Gafas dieléctricas | 5 | [8 empty] | 0.05 | 0.07
Equipo de puesta a tierra | 0 | 0.05 | 0 | 3.5147 |  | 0 | Chalecos reflectivos con el nombre del contratista | 5 | [8 empty] | 0.05 | 0.07
Estacion total | 0 | 2 | 0 | 3.5147 |  | 0 | Guantes de trabajo (pares) | 5 | [8 empty] | 5 | 7
[7 empty] | Conos de señalización | 5
SUBTOTAL M | [5 empty] | 19.24
MANO DE OBRA
DESCRIPCION | CANTIDAD | JORNAL/HR | COSTO HORA | RENDIMIENTO |  | COSTO
| A | B | C=A*B | R |  | D=C*R
Jefe de cuadrilla | 1 | 4.04 | 4.04 | 3.5147 |  | 14.2
Liniero | 1 | 3.65 | 3.65 | 3.5147 |  | 12.83
Ayudante de Liniero | 1 | 3.65 | 3.65 | 3.5147 |  | 12.83
Topógrafo | 0 | 4.04 | 0 | 3.5147 |  | 0
Ingeniero Eléctrico | 0 | 4.06 | 0 | 3.5147 |  | 0
| 0 |  | 0 | 0 |  | 0
SUBTOTAL N | [5 empty] | 39.86
MATERIALES
DESCRIPCION |  | UNIDAD | CANTIDAD | PRECIO UNIT. |  | COSTO
|  |  | A | B |  | C=A*B
Varilla de anclaje de acero galvanizado, tuerca y arandela, 16 x 1 800 mm (5/8 x 71") |  | u | 1 | 8.37 |  | 8.37
Retención terminal preformada, para cable de acero galvanizado de 9,53 mm (3/8") |  | u | 4 | 3.18 |  | 12.72
Bloque de hormigón, anclaje, tipo cónico, base inferior 400 mm, superior 150 mm, agujero 20 mm |  | u | 1 | 4.58 |  | 4.58
Aislador de retenida, porcelana, ANSI 54-2 |  | u | 1 | 1.03 |  | 1.03
Cable de acero galvanizado, grado Siemens Martin, 7 hilos, 9,52 mm (3/8"), 3155 kgf |  | m | 25 | 0.8 |  | 20
Guardacabo de acero galvanizado, para cable acero 9, 51 mm (3/8") |  | u | 2 | 0.42 |  | 0.84
0 |  | 0 | 0 | 0 |  | 0
0 |  | 0 | 0 | 0 |  | 0
0 |  | 0 | 0 | 0 |  | 0
0 |  | 0 | 0 | 0 |  | 0
0
0
0
0
0
0
0
0
0
0
47.54
TRANSPORTE
DESCRIPCIÓN |  | UNIDAD | CANTIDAD | TARIFA |  | COSTO
|  |  | A | B |  | D=A*B
Transporte |  | u | 1 | 15 |  | 15 | % transporte | 0%
SUBTOTAL P | [5 empty] | 15
|  | TOTAL COSTO DIRECTO (M+N+O+P) |  |  |  | 121.64
|  | INDIRECTOS % |  |  | 7.5% | 9.12
|  | UTILIDAD % |  |  | 7.5% | 9.12 | [11 empty] | 22
|  | COSTO TOTAL DEL RUBRO |  |  |  | 139.88 | [10 empty] | mano de obra | 92.34
FIRMA DEL OFERENTE |  | VALOR OFERTADO | [14 empty] | materiales | 47.54

## 6
EMPRESA ELECTRICA REGIONAL DEL SUR S.A
NOMBRE DEL OFERENTE: |  |  | PROYECTO:
CODIGO DEL PROCESO:
ANALISIS DE PRECIOS UNITARIOS
HOJA:
RUBRO:
Tensor a tierra doble TAT-0TD, en terreno roca |  |  |  |  | UNIDAD: | u | rendimiento = | 2
DETALLE:
EQUIPOS | [6 empty] | cantiodad/hora | REDIMINETO
DESCRIPCIÓN | CANTIDAD | TARIFA | COSTO HORA | RENDIMIENTO |  | COSTO | 0.5 | 2
| A | B | C=A*B | R |  | D=C*R |  |  | horas/año | porcentaje uso | vida util | tiempo uso | costo equipo | costo/hora | factor ganancia | costo Material
camioneta 2 ton. | 1 | 4.25 | 4.25 | 4.5287 |  | 19.25 | Camionetas o camiones pequeños | 2 | [8 empty] | 6.25 | 8.75
puler para tendido de conductor | 0 | 10 | 0 | 4.5287 |  | 0 | Tirfor de 2 toneladas | 2 | 1920 | 1344 | 2 | 2688 | 150 | 0.055804 | 1.5 | 0.08371 | 15 | 21
camión grúa | 0 | 20 | 0 | 4.5287 |  | 0 | Tecles 1-1/2 toneladas | 2 | [8 empty] | 65 | 91
tirfor de 2 toneladas | 0 | 1 | 0 | 4.5287 |  | 0 | Porta carrete para bobina de conductor (bailarín) | 2 | [8 empty] | 2 | 2.8
tecles 1-1/2 toneladas | 1 | 0.5 | 0.5 | 4.5287 |  | 2.26 | Juego de herramientas menores como playos, llaves de boca, perica, etc. | 2 | [8 empty] | 0.5 | 0.7
Porta carrete para bobina de conductor (bailarín) | 0 | 0.15 | 0 | 4.5287 |  | 0 | Poleas para tendido de líneas aéreas | 6 | [8 empty] | 0.15 | 0.21
juego de herramientas menores como playos, llaves de boca, perica, etc. | 1 | 0.15 | 0.15 | 4.5287 |  | 0.68 | Uñas para templar conductores de aluminio | 2 | [8 empty] | 0.15 | 0.21
Poleas para tendido de líneas aéreas. | 0 | 0.16 | 0 | 4.5287 |  | 0 | Uña para templar cable de acero | 1 | [8 empty] | 0.16 | 0.224
uñas para templar conductores de aluminio | 0 | 0.2 | 0 | 4.5287 |  | 0 | Juegos de trepadoras para poste circular | 4 | [8 empty] | 0.2 | 0.28
uña para templar cable de acero | 1 | 0.2 | 0.2 | 4.5287 |  | 0.91 | Cinturones de seguridad o arnés con tira de vida | 4 | [8 empty] | 0.2 | 0.28
juegos de trepadoras para poste circular | 1 | 0.17 | 0.17 | 4.5287 |  | 0.77 | Equipo de puesta a tierra | 1 | [8 empty] | 0.17 | 0.238
cinturones de seguridad o arnés con tira de vida. | 1 | 0.05 | 0.05 | 4.5287 |  | 0.23 | Cascos de trabajo dieléctricos | 5 | [8 empty] | 0.05 | 0.07
Equipo de proteccion de personal | 3 | 0.05 | 0.15 | 4.5287 |  | 0.68 | Gafas dieléctricas | 5 | [8 empty] | 0.05 | 0.07
Equipo de puesta a tierra | 0 | 0.05 | 0 | 4.5287 |  | 0 | Chalecos reflectivos con el nombre del contratista | 5 | [8 empty] | 0.05 | 0.07
Estacion total | 0 | 2 | 0 | 4.5287 |  | 0 | Guantes de trabajo (pares) | 5 | [8 empty] | 5 | 7
[7 empty] | Conos de señalización | 5
SUBTOTAL M | [5 empty] | 24.78
MANO DE OBRA
DESCRIPCION | CANTIDAD | JORNAL/HR | COSTO HORA | RENDIMIENTO |  | COSTO
| A | B | C=A*B | R |  | D=C*R
Jefe de cuadrilla | 1 | 4.04 | 4.04 | 4.5287 |  | 18.3
Liniero | 1 | 3.65 | 3.65 | 4.5287 |  | 16.53
Ayudante de Liniero | 1 | 3.65 | 3.65 | 4.5287 |  | 16.53
Topógrafo | 0 | 4.04 | 0 | 4.5287 |  | 0
Ingeniero Eléctrico | 0 | 4.06 | 0 | 4.5287 |  | 0
| 0 |  | 0 | 0 |  | 0
SUBTOTAL N | [5 empty] | 51.36
MATERIALES
DESCRIPCION |  | UNIDAD | CANTIDAD | PRECIO UNIT. |  | COSTO
|  |  | A | B |  | C=A*B
Varilla de anclaje de acero galvanizado, tuerca y arandela, 16 x 1 800 mm (5/8 x 71") |  | u | 1 | 8.37 |  | 8.37
Retención terminal preformada, para cable de acero galvanizado de 9,53 mm (3/8") |  | u | 4 | 3.18 |  | 12.72
Bloque de hormigón, anclaje, tipo cónico, base inferior 400 mm, superior 150 mm, agujero 20 mm |  | u | 1 | 4.58 |  | 4.58
Aislador de retenida, porcelana, ANSI 54-2 |  | u | 1 | 1.03 |  | 1.03
Cable de acero galvanizado, grado Siemens Martin, 7 hilos, 9,52 mm (3/8"), 3155 kgf |  | m | 25 | 0.8 |  | 20
Guardacabo de acero galvanizado, para cable acero 9, 51 mm (3/8") |  | u | 2 | 0.42 |  | 0.84
0 |  | 0 | 0 | 0 |  | 0
0 |  | 0 | 0 | 0 |  | 0
0 |  | 0 | 0 | 0 |  | 0
0 |  | 0 | 0 | 0 |  | 0
0 |  | 0 | 0 | 0 |  | 0
0
0
0
0
0
0
0
0
0
47.54
TRANSPORTE
DESCRIPCIÓN |  | UNIDAD | CANTIDAD | TARIFA |  | COSTO
|  |  | A | B |  | D=A*B
Transporte |  | u | 1 | 15 |  | 15 | % transporte | 0%
SUBTOTAL P | [5 empty] | 15
|  | TOTAL COSTO DIRECTO (M+N+O+P) |  |  |  | 138.68
|  | INDIRECTOS % |  |  | 7.5% | 10.4
|  | UTILIDAD % |  |  | 7.5% | 10.4 | [11 empty] | 22
|  | COSTO TOTAL DEL RUBRO |  |  |  | 159.48 | [10 empty] | mano de obra | 111.94
FIRMA DEL OFERENTE |  | VALOR OFERTADO | [14 empty] | materiales | 47.54

## 7
EMPRESA ELECTRICA REGIONAL DEL SUR S.A
NOMBRE DEL OFERENTE: |  |  | PROYECTO:
CODIGO DEL PROCESO:
ANALISIS DE PRECIOS UNITARIOS
HOJA:
RUBRO:
Tensor a tierra simple TAT-0TS, en terreno sin clasificar |  |  |  |  | UNIDAD: | u | rendimiento = | 2
DETALLE:
EQUIPOS | [6 empty] | cantiodad/hora | REDIMINETO
DESCRIPCIÓN | CANTIDAD | TARIFA | COSTO HORA | RENDIMIENTO |  | COSTO | 0.5 | 2
| A | B | C=A*B | R |  | D=C*R |  |  | horas/año | porcentaje uso | vida util | tiempo uso | costo equipo | costo/hora | factor ganancia | costo Material
camioneta 2 ton. | 1 | 4.25 | 4.25 | 3.6328 |  | 15.44 | Camionetas o camiones pequeños | 2 | [8 empty] | 6.25 | 8.75
puler para tendido de conductor | 0 | 10 | 0 | 3.6328 |  | 0 | Tirfor de 2 toneladas | 2 | 1920 | 1344 | 2 | 2688 | 150 | 0.055804 | 1.5 | 0.08371 | 15 | 21
camión grúa | 0 | 20 | 0 | 3.6328 |  | 0 | Tecles 1-1/2 toneladas | 2 | [8 empty] | 65 | 91
tirfor de 2 toneladas | 0 | 1 | 0 | 3.6328 |  | 0 | Porta carrete para bobina de conductor (bailarín) | 2 | [8 empty] | 2 | 2.8
tecles 1-1/2 toneladas | 1 | 0.5 | 0.5 | 3.6328 |  | 1.82 | Juego de herramientas menores como playos, llaves de boca, perica, etc. | 2 | [8 empty] | 0.5 | 0.7
Porta carrete para bobina de conductor (bailarín) | 0 | 0.15 | 0 | 3.6328 |  | 0 | Poleas para tendido de líneas aéreas | 6 | [8 empty] | 0.15 | 0.21
juego de herramientas menores como playos, llaves de boca, perica, etc. | 1 | 0.15 | 0.15 | 3.6328 |  | 0.54 | Uñas para templar conductores de aluminio | 2 | [8 empty] | 0.15 | 0.21
Poleas para tendido de líneas aéreas. | 0 | 0.16 | 0 | 3.6328 |  | 0 | Uña para templar cable de acero | 1 | [8 empty] | 0.16 | 0.224
uñas para templar conductores de aluminio | 0 | 0.2 | 0 | 3.6328 |  | 0 | Juegos de trepadoras para poste circular | 4 | [8 empty] | 0.2 | 0.28
uña para templar cable de acero | 1 | 0.2 | 0.2 | 3.6328 |  | 0.73 | Cinturones de seguridad o arnés con tira de vida | 4 | [8 empty] | 0.2 | 0.28
juegos de trepadoras para poste circular | 1 | 0.17 | 0.17 | 3.6328 |  | 0.62 | Equipo de puesta a tierra | 1 | [8 empty] | 0.17 | 0.238
cinturones de seguridad o arnés con tira de vida. | 1 | 0.05 | 0.05 | 3.6328 |  | 0.18 | Cascos de trabajo dieléctricos | 5 | [8 empty] | 0.05 | 0.07
Equipo de proteccion de personal | 3 | 0.05 | 0.15 | 3.6328 |  | 0.54 | Gafas dieléctricas | 5 | [8 empty] | 0.05 | 0.07
Equipo de puesta a tierra | 0 | 0.05 | 0 | 3.6328 |  | 0 | Chalecos reflectivos con el nombre del contratista | 5 | [8 empty] | 0.05 | 0.07
Estacion total | 0 | 2 | 0 | 3.6328 |  | 0 | Guantes de trabajo (pares) | 5 | [8 empty] | 5 | 7
[7 empty] | Conos de señalización | 5
SUBTOTAL M | [5 empty] | 19.87
MANO DE OBRA
DESCRIPCION | CANTIDAD | JORNAL/HR | COSTO HORA | RENDIMIENTO |  | COSTO
| A | B | C=A*B | R |  | D=C*R
Jefe de cuadrilla | 1 | 4.04 | 4.04 | 3.6328 |  | 14.68
Liniero | 1 | 3.65 | 3.65 | 3.6328 |  | 13.26
Ayudante de Liniero | 1 | 3.65 | 3.65 | 3.6328 |  | 13.26
Topógrafo | 0 | 4.04 | 0 | 3.6328 |  | 0
Ingeniero Eléctrico | 0 | 4.06 | 0 | 3.6328 |  | 0
| 0 |  | 0 | 0 |  | 0
SUBTOTAL N | [5 empty] | 41.2
MATERIALES
DESCRIPCION |  | UNIDAD | CANTIDAD | PRECIO UNIT. |  | COSTO
|  |  | A | B |  | C=A*B
Varilla de anclaje de acero galvanizado, tuerca y arandela, 16 x 1 800 mm (5/8 x 71") |  | u | 1 | 8.37 |  | 8.37
Retención terminal preformada, para cable de acero galvanizado de 9,53 mm (3/8") |  | u | 3 | 3.18 |  | 9.54
Bloque de hormigón, anclaje, tipo cónico, base inferior 400 mm, superior 150 mm, agujero 20 mm |  | u | 1 | 4.58 |  | 4.58
Aislador de retenida, porcelana, ANSI 54-2 |  | u | 1 | 1.03 |  | 1.03
Cable de acero galvanizado, grado Siemens Martin, 7 hilos, 9,52 mm (3/8"), 3155 kgf |  | m | 14 | 0.8 |  | 11.2
Guardacabo de acero galvanizado, para cable acero 9, 51 mm (3/8") |  | u | 1 | 0.42 |  | 0.42
0 |  | 0 | 0 | 0 |  | 0
0
0
0
0
0
0
0
0
0
0
0
0
0
35.14
TRANSPORTE
DESCRIPCIÓN |  | UNIDAD | CANTIDAD | TARIFA |  | COSTO
|  |  | A | B |  | D=A*B
Transporte |  | u | 1 | 12 |  | 12 | % transporte | 0%
SUBTOTAL P | [5 empty] | 12
|  | TOTAL COSTO DIRECTO (M+N+O+P) |  |  |  | 108.21
|  | INDIRECTOS % |  |  | 7.5% | 8.12
|  | UTILIDAD % |  |  | 7.5% | 8.12 | [11 empty] | 22
|  | COSTO TOTAL DEL RUBRO |  |  |  | 124.45 | [10 empty] | mano de obra | 89.31
FIRMA DEL OFERENTE |  | VALOR OFERTADO | [14 empty] | materiales | 35.14

## 8
EMPRESA ELECTRICA REGIONAL DEL SUR S.A
NOMBRE DEL OFERENTE: |  |  | PROYECTO:
CODIGO DEL PROCESO:
ANALISIS DE PRECIOS UNITARIOS
HOJA:
RUBRO:
Tensor a tierra simple TAT-0TS, en terreno roca |  |  |  |  | UNIDAD: | u | rendimiento = | 2
DETALLE:
EQUIPOS | [6 empty] | cantiodad/hora | REDIMINETO
DESCRIPCIÓN | CANTIDAD | TARIFA | COSTO HORA | RENDIMIENTO |  | COSTO | 0.5 | 2
| A | B | C=A*B | R |  | D=C*R |  |  | horas/año | porcentaje uso | vida util | tiempo uso | costo equipo | costo/hora | factor ganancia | costo Material
camioneta 2 ton. | 1 | 4.25 | 4.25 | 4.4499 |  | 18.91 | Camionetas o camiones pequeños | 2 | [8 empty] | 6.25 | 8.75
puler para tendido de conductor | 0 | 10 | 0 | 4.4499 |  | 0 | Tirfor de 2 toneladas | 2 | 1920 | 1344 | 2 | 2688 | 150 | 0.055804 | 1.5 | 0.08371 | 15 | 21
camión grúa | 0 | 20 | 0 | 4.4499 |  | 0 | Tecles 1-1/2 toneladas | 2 | [8 empty] | 65 | 91
tirfor de 2 toneladas | 0 | 1 | 0 | 4.4499 |  | 0 | Porta carrete para bobina de conductor (bailarín) | 2 | [8 empty] | 2 | 2.8
tecles 1-1/2 toneladas | 1 | 0.5 | 0.5 | 4.4499 |  | 2.22 | Juego de herramientas menores como playos, llaves de boca, perica, etc. | 2 | [8 empty] | 0.5 | 0.7
Porta carrete para bobina de conductor (bailarín) | 0 | 0.15 | 0 | 4.4499 |  | 0 | Poleas para tendido de líneas aéreas | 6 | [8 empty] | 0.15 | 0.21
juego de herramientas menores como playos, llaves de boca, perica, etc. | 1 | 0.15 | 0.15 | 4.4499 |  | 0.67 | Uñas para templar conductores de aluminio | 2 | [8 empty] | 0.15 | 0.21
Poleas para tendido de líneas aéreas. | 0 | 0.16 | 0 | 4.4499 |  | 0 | Uña para templar cable de acero | 1 | [8 empty] | 0.16 | 0.224
uñas para templar conductores de aluminio | 0 | 0.2 | 0 | 4.4499 |  | 0 | Juegos de trepadoras para poste circular | 4 | [8 empty] | 0.2 | 0.28
uña para templar cable de acero | 1 | 0.2 | 0.2 | 4.4499 |  | 0.89 | Cinturones de seguridad o arnés con tira de vida | 4 | [8 empty] | 0.2 | 0.28
juegos de trepadoras para poste circular | 1 | 0.17 | 0.17 | 4.4499 |  | 0.76 | Equipo de puesta a tierra | 1 | [8 empty] | 0.17 | 0.238
cinturones de seguridad o arnés con tira de vida. | 1 | 0.05 | 0.05 | 4.4499 |  | 0.22 | Cascos de trabajo dieléctricos | 5 | [8 empty] | 0.05 | 0.07
Equipo de proteccion de personal | 3 | 0.05 | 0.15 | 4.4499 |  | 0.67 | Gafas dieléctricas | 5 | [8 empty] | 0.05 | 0.07
Equipo de puesta a tierra | 0 | 0.05 | 0 | 4.4499 |  | 0 | Chalecos reflectivos con el nombre del contratista | 5 | [8 empty] | 0.05 | 0.07
Estacion total | 0 | 2 | 0 | 4.4499 |  | 0 | Guantes de trabajo (pares) | 5 | [8 empty] | 5 | 7
[7 empty] | Conos de señalización | 5
SUBTOTAL M | [5 empty] | 24.34
MANO DE OBRA
DESCRIPCION | CANTIDAD | JORNAL/HR | COSTO HORA | RENDIMIENTO |  | COSTO
| A | B | C=A*B | R |  | D=C*R
Jefe de cuadrilla | 1 | 4.04 | 4.04 | 4.4499 |  | 17.98
Liniero | 1 | 3.65 | 3.65 | 4.4499 |  | 16.24
Ayudante de Liniero | 1 | 3.65 | 3.65 | 4.4499 |  | 16.24
Topógrafo | 0 | 4.04 | 0 | 4.4499 |  | 0
Ingeniero Eléctrico | 0 | 4.06 | 0 | 4.4499 |  | 0
| 0 |  | 0 | 0 |  | 0
SUBTOTAL N | [5 empty] | 50.46
MATERIALES
DESCRIPCION |  | UNIDAD | CANTIDAD | PRECIO UNIT. |  | COSTO
|  |  | A | B |  | C=A*B
Varilla de anclaje de acero galvanizado, tuerca y arandela, 16 x 1 800 mm (5/8 x 71") |  | u | 1 | 8.37 |  | 8.37
Retención terminal preformada, para cable de acero galvanizado de 9,53 mm (3/8") |  | u | 3 | 3.18 |  | 9.54
Bloque de hormigón, anclaje, tipo cónico, base inferior 400 mm, superior 150 mm, agujero 20 mm |  | u | 1 | 4.58 |  | 4.58
Aislador de retenida, porcelana, ANSI 54-2 |  | u | 1 | 1.03 |  | 1.03
Cable de acero galvanizado, grado Siemens Martin, 7 hilos, 9,52 mm (3/8"), 3155 kgf |  | m | 14 | 0.8 |  | 11.2
Guardacabo de acero galvanizado, para cable acero 9, 51 mm (3/8") |  | u | 1 | 0.42 |  | 0.42
0 |  | 0 | 0 | 0 |  | 0
0 |  | 0 | 0 | 0 |  | 0
0 |  | 0 | 0 | 0 |  | 0
0 |  | 0 | 0 | 0 |  | 0
0 |  | 0 | 0 | 0 |  | 0
0
0
0
0
0
0
0
0
0
35.14
TRANSPORTE
DESCRIPCIÓN |  | UNIDAD | CANTIDAD | TARIFA |  | COSTO
|  |  | A | B |  | D=A*B
Transporte |  | u | 1 | 12 |  | 12 | % transporte | 0%
SUBTOTAL P | [5 empty] | 12
|  | TOTAL COSTO DIRECTO (M+N+O+P) |  |  |  | 121.94
|  | INDIRECTOS % |  |  | 7.5% | 9.15
|  | UTILIDAD % |  |  | 7.5% | 9.15 | [11 empty] | 22
|  | COSTO TOTAL DEL RUBRO |  |  |  | 140.24 | [10 empty] | mano de obra | 105.1
FIRMA DEL OFERENTE |  | VALOR OFERTADO | [14 empty] | materiales | 35.14

## 9
EMPRESA ELECTRICA REGIONAL DEL SUR S.A
NOMBRE DEL OFERENTE: |  |  | PROYECTO:
CODIGO DEL PROCESO:
ANALISIS DE PRECIOS UNITARIOS
HOJA:
RUBRO:
Tensor a tierra simple TAD-0TS, en terreno sin clasificar |  |  |  |  | UNIDAD: | u | rendimiento = | 2
DETALLE:
EQUIPOS | [6 empty] | cantiodad/hora | REDIMINETO
DESCRIPCIÓN | CANTIDAD | TARIFA | COSTO HORA | RENDIMIENTO |  | COSTO | 0.5 | 2
| A | B | C=A*B | R |  | D=C*R |  |  | horas/año | porcentaje uso | vida util | tiempo uso | costo equipo | costo/hora | factor ganancia | costo Material
camioneta 2 ton. | 1 | 4.25 | 4.25 | 3.0815 |  | 13.1 | Camionetas o camiones pequeños | 2 | [8 empty] | 6.25 | 8.75
puler para tendido de conductor | 0 | 10 | 0 | 3.0815 |  | 0 | Tirfor de 2 toneladas | 2 | 1920 | 1344 | 2 | 2688 | 150 | 0.055804 | 1.5 | 0.08371 | 15 | 21
camión grúa | 0 | 20 | 0 | 3.0815 |  | 0 | Tecles 1-1/2 toneladas | 2 | [8 empty] | 65 | 91
tirfor de 2 toneladas | 0 | 1 | 0 | 3.0815 |  | 0 | Porta carrete para bobina de conductor (bailarín) | 2 | [8 empty] | 2 | 2.8
tecles 1-1/2 toneladas | 1 | 0.5 | 0.5 | 3.0815 |  | 1.54 | Juego de herramientas menores como playos, llaves de boca, perica, etc. | 2 | [8 empty] | 0.5 | 0.7
Porta carrete para bobina de conductor (bailarín) | 0 | 0.15 | 0 | 3.0815 |  | 0 | Poleas para tendido de líneas aéreas | 6 | [8 empty] | 0.15 | 0.21
juego de herramientas menores como playos, llaves de boca, perica, etc. | 1 | 0.15 | 0.15 | 3.0815 |  | 0.46 | Uñas para templar conductores de aluminio | 2 | [8 empty] | 0.15 | 0.21
Poleas para tendido de líneas aéreas. | 0 | 0.16 | 0 | 3.0815 |  | 0 | Uña para templar cable de acero | 1 | [8 empty] | 0.16 | 0.224
uñas para templar conductores de aluminio | 0 | 0.2 | 0 | 3.0815 |  | 0 | Juegos de trepadoras para poste circular | 4 | [8 empty] | 0.2 | 0.28
uña para templar cable de acero | 1 | 0.2 | 0.2 | 3.0815 |  | 0.62 | Cinturones de seguridad o arnés con tira de vida | 4 | [8 empty] | 0.2 | 0.28
juegos de trepadoras para poste circular | 1 | 0.17 | 0.17 | 3.0815 |  | 0.52 | Equipo de puesta a tierra | 1 | [8 empty] | 0.17 | 0.238
cinturones de seguridad o arnés con tira de vida. | 1 | 0.05 | 0.05 | 3.0815 |  | 0.15 | Cascos de trabajo dieléctricos | 5 | [8 empty] | 0.05 | 0.07
Equipo de proteccion de personal | 3 | 0.05 | 0.15 | 3.0815 |  | 0.46 | Gafas dieléctricas | 5 | [8 empty] | 0.05 | 0.07
Equipo de puesta a tierra | 0 | 0.05 | 0 | 3.0815 |  | 0 | Chalecos reflectivos con el nombre del contratista | 5 | [8 empty] | 0.05 | 0.07
Estacion total | 0 | 2 | 0 | 3.0815 |  | 0 | Guantes de trabajo (pares) | 5 | [8 empty] | 5 | 7
[7 empty] | Conos de señalización | 5
SUBTOTAL M | [5 empty] | 16.85
MANO DE OBRA
DESCRIPCION | CANTIDAD | JORNAL/HR | COSTO HORA | RENDIMIENTO |  | COSTO
| A | B | C=A*B | R |  | D=C*R
Jefe de cuadrilla | 1 | 4.04 | 4.04 | 3.0815 |  | 12.45
Liniero | 1 | 3.65 | 3.65 | 3.0815 |  | 11.25
Ayudante de Liniero | 1 | 3.65 | 3.65 | 3.0815 |  | 11.25
Topógrafo | 0 | 4.04 | 0 | 3.0815 |  | 0
Ingeniero Eléctrico | 0 | 4.06 | 0 | 3.0815 |  | 0
| 0 |  | 0 | 0 |  | 0
SUBTOTAL N | [5 empty] | 34.95
MATERIALES
DESCRIPCION |  | UNIDAD | CANTIDAD | PRECIO UNIT. |  | COSTO
|  |  | A | B |  | C=A*B
Varilla de anclaje de acero galvanizado, tuerca y arandela, 16 x 1 800 mm (5/8 x 71") |  | u | 1 | 8.37 |  | 8.37
Retención terminal preformada, para cable de acero galvanizado de 9,53 mm (3/8") |  | u | 1 | 3.18 |  | 3.18
Bloque de hormigón, anclaje, tipo cónico, base inferior 400 mm, superior 150 mm, agujero 20 mm |  | u | 1 | 4.58 |  | 4.58
Cable de acero galvanizado, grado Siemens Martin, 7 hilos, 9,52 mm (3/8"), 3155 kgf |  | m | 11 | 0.8 |  | 8.8
Guardacabo de acero galvanizado, para cable acero 9, 51 mm (3/8") |  | u | 1 | 0.42 |  | 0.42
0 |  | 0 | 0 | 0 |  | 0
0 |  | 0 | 0 | 0 |  | 0
0 |  | 0 | 0 | 0 |  | 0
0 |  | 0 | 0 | 0 |  | 0
0 |  | 0 | 0 | 0 |  | 0
0 |  | 0 | 0 | 0 |  | 0
0 |  | 0 | 0 | 0 |  | 0
0 |  | 0 | 0 | 0 |  | 0
0 |  | 0 | 0 | 0 |  | 0
0 |  | 0 | 0 | 0 |  | 0
0 |  | 0 | 0 | 0 |  | 0
0 |  | 0 | 0 | 0 |  | 0
0 |  | 0 | 0 | 0 |  | 0
0 |  | 0 | 0 | 0 |  | 0
0 |  | 0 | 0 | 0 |  | 0
SUBTOTAL O |  | 0 | 0 | 0 |  | 25.35
TRANSPORTE
DESCRIPCIÓN |  | UNIDAD | CANTIDAD | TARIFA |  | COSTO
|  |  | A | B |  | D=A*B
Transporte |  | u | 1 | 10 |  | 10 | % transporte | 0%
SUBTOTAL P | [5 empty] | 10
|  | TOTAL COSTO DIRECTO (M+N+O+P) |  |  |  | 87.15
|  | INDIRECTOS % |  |  | 7.5% | 6.54
|  | UTILIDAD % |  |  | 7.5% | 6.54 | [11 empty] | 22
|  | COSTO TOTAL DEL RUBRO |  |  |  | 100.23 | [10 empty] | mano de obra | 74.88
FIRMA DEL OFERENTE |  | VALOR OFERTADO | [14 empty] | materiales | 25.35

## 10
EMPRESA ELECTRICA REGIONAL DEL SUR S.A
NOMBRE DEL OFERENTE: |  |  | PROYECTO:
CODIGO DEL PROCESO:
ANALISIS DE PRECIOS UNITARIOS
HOJA:
RUBRO:
Tensor a tierra simple TAD-0TS, en terreno roca |  |  |  |  | UNIDAD: | u | rendimiento = | 2
DETALLE:
EQUIPOS | [6 empty] | cantiodad/hora | REDIMINETO
DESCRIPCIÓN | CANTIDAD | TARIFA | COSTO HORA | RENDIMIENTO |  | COSTO | 0.5 | 2
| A | B | C=A*B | R |  | D=C*R |  |  | horas/año | porcentaje uso | vida util | tiempo uso | costo equipo | costo/hora | factor ganancia | costo Material
camioneta 2 ton. | 1 | 4.25 | 4.25 | 4.8831 |  | 20.75 | Camionetas o camiones pequeños | 2 | [8 empty] | 6.25 | 8.75
puler para tendido de conductor | 0 | 10 | 0 | 4.8831 |  | 0 | Tirfor de 2 toneladas | 2 | 1920 | 1344 | 2 | 2688 | 150 | 0.055804 | 1.5 | 0.08371 | 15 | 21
camión grúa | 0 | 20 | 0 | 4.8831 |  | 0 | Tecles 1-1/2 toneladas | 2 | [8 empty] | 65 | 91
tirfor de 2 toneladas | 0 | 1 | 0 | 4.8831 |  | 0 | Porta carrete para bobina de conductor (bailarín) | 2 | [8 empty] | 2 | 2.8
tecles 1-1/2 toneladas | 1 | 0.5 | 0.5 | 4.8831 |  | 2.44 | Juego de herramientas menores como playos, llaves de boca, perica, etc. | 2 | [8 empty] | 0.5 | 0.7
Porta carrete para bobina de conductor (bailarín) | 0 | 0.15 | 0 | 4.8831 |  | 0 | Poleas para tendido de líneas aéreas | 6 | [8 empty] | 0.15 | 0.21
juego de herramientas menores como playos, llaves de boca, perica, etc. | 1 | 0.15 | 0.15 | 4.8831 |  | 0.73 | Uñas para templar conductores de aluminio | 2 | [8 empty] | 0.15 | 0.21
Poleas para tendido de líneas aéreas. | 0 | 0.16 | 0 | 4.8831 |  | 0 | Uña para templar cable de acero | 1 | [8 empty] | 0.16 | 0.224
uñas para templar conductores de aluminio | 0 | 0.2 | 0 | 4.8831 |  | 0 | Juegos de trepadoras para poste circular | 4 | [8 empty] | 0.2 | 0.28
uña para templar cable de acero | 1 | 0.2 | 0.2 | 4.8831 |  | 0.98 | Cinturones de seguridad o arnés con tira de vida | 4 | [8 empty] | 0.2 | 0.28
juegos de trepadoras para poste circular | 1 | 0.17 | 0.17 | 4.8831 |  | 0.83 | Equipo de puesta a tierra | 1 | [8 empty] | 0.17 | 0.238
cinturones de seguridad o arnés con tira de vida. | 1 | 0.05 | 0.05 | 4.8831 |  | 0.24 | Cascos de trabajo dieléctricos | 5 | [8 empty] | 0.05 | 0.07
Equipo de proteccion de personal | 3 | 0.05 | 0.15 | 4.8831 |  | 0.73 | Gafas dieléctricas | 5 | [8 empty] | 0.05 | 0.07
Equipo de puesta a tierra | 0 | 0.05 | 0 | 4.8831 |  | 0 | Chalecos reflectivos con el nombre del contratista | 5 | [8 empty] | 0.05 | 0.07
Estacion total | 0 | 2 | 0 | 4.8831 |  | 0 | Guantes de trabajo (pares) | 5 | [8 empty] | 5 | 7
[7 empty] | Conos de señalización | 5
SUBTOTAL M | [5 empty] | 26.7
MANO DE OBRA
DESCRIPCION | CANTIDAD | JORNAL/HR | COSTO HORA | RENDIMIENTO |  | COSTO
| A | B | C=A*B | R |  | D=C*R
Jefe de cuadrilla | 1 | 4.04 | 4.04 | 4.8831 |  | 19.73
Liniero | 1 | 3.65 | 3.65 | 4.8831 |  | 17.82
Ayudante de Liniero | 1 | 3.65 | 3.65 | 4.8831 |  | 17.82
Topógrafo | 0 | 4.04 | 0 | 4.8831 |  | 0
Ingeniero Eléctrico | 0 | 4.06 | 0 | 4.8831 |  | 0
| 0 |  | 0 | 0 |  | 0
SUBTOTAL N | [5 empty] | 55.37
MATERIALES
DESCRIPCION |  | UNIDAD | CANTIDAD | PRECIO UNIT. |  | COSTO
|  |  | A | B |  | C=A*B
Varilla de anclaje de acero galvanizado, tuerca y arandela, 16 x 1 800 mm (5/8 x 71") |  | u | 1 | 8.37 |  | 8.37
Retención terminal preformada, para cable de acero galvanizado de 9,53 mm (3/8") |  | u | 1 | 3.18 |  | 3.18
Bloque de hormigón, anclaje, tipo cónico, base inferior 400 mm, superior 150 mm, agujero 20 mm |  | u | 1 | 4.46 |  | 4.46
Cable de acero galvanizado, grado Siemens Martin, 7 hilos, 9,52 mm (3/8"), 3155 kgf |  | m | 11 | 0.8 |  | 8.8
Guardacabo de acero galvanizado, para cable acero 9, 51 mm (3/8") |  | u | 1 | 0.42 |  | 0.42
0 |  | 0 | 0 | 0 |  | 0
0 |  | 0 | 0 | 0 |  | 0
0 |  | 0 | 0 | 0 |  | 0
0 |  | 0 | 0 | 0 |  | 0
0 |  | 0 | 0 | 0 |  | 0
0 |  | 0 | 0 | 0 |  | 0
0 |  | 0 | 0 | 0 |  | 0
0 |  | 0 | 0 | 0 |  | 0
0 |  | 0 | 0 | 0 |  | 0
0 |  | 0 | 0 | 0 |  | 0
0 |  | 0 | 0 | 0 |  | 0
0 |  | 0 | 0 | 0 |  | 0
0 |  | 0 | 0 | 0 |  | 0
0 |  | 0 | 0 | 0 |  | 0
0 |  | 0 | 0 | 0 |  | 0
SUBTOTAL O |  | 0 | 0 | 0 |  | 25.23
TRANSPORTE
DESCRIPCIÓN |  | UNIDAD | CANTIDAD | TARIFA |  | COSTO
|  |  | A | B |  | D=A*B
Transporte |  | u | 1 | 10 |  | 10 | % transporte | 0%
SUBTOTAL P | [5 empty] | 10
|  | TOTAL COSTO DIRECTO (M+N+O+P) |  |  |  | 117.3
|  | INDIRECTOS % |  |  | 7.5% | 8.8
|  | UTILIDAD % |  |  | 7.5% | 8.8 | [11 empty] | 22
|  | COSTO TOTAL DEL RUBRO |  |  |  | 134.9 | [10 empty] | mano de obra | 109.67
FIRMA DEL OFERENTE |  | VALOR OFERTADO | [14 empty] | materiales | 25.23

## 11
EMPRESA ELECTRICA REGIONAL DEL SUR S.A
NOMBRE DEL OFERENTE: |  |  | PROYECTO:
CODIGO DEL PROCESO:
ANALISIS DE PRECIOS UNITARIOS
HOJA:
RUBRO:
Transformador monofásico autoprotegido (CSP) de 15 KVA 13800 GRDY/7967 V-120/240 V |  |  |  |  | UNIDAD: | u | rendimiento = | 2
DETALLE:
EQUIPOS | [6 empty] | cantiodad/hora | REDIMINETO
DESCRIPCIÓN | CANTIDAD | TARIFA | COSTO HORA | RENDIMIENTO |  | COSTO | 0.5 | 2
| A | B | C=A*B | R |  | D=C*R |  |  | horas/año | porcentaje uso | vida util | tiempo uso | costo equipo | costo/hora | factor ganancia | costo Material
camioneta 2 ton. | 1 | 4.25 | 4.25 | 0.84667 |  | 3.6 | Camionetas o camiones pequeños | 2 | [8 empty] | 6.25 | 8.75
puler para tendido de conductor | 0 | 10 | 0 | 0.84667 |  | 0 | Tirfor de 2 toneladas | 2 | 1920 | 1344 | 2 | 2688 | 150 | 0.055804 | 1.5 | 0.08371 | 15 | 21
camión grúa | 0 | 20 | 0 | 0.84667 |  | 0 | Tecles 1-1/2 toneladas | 2 | [8 empty] | 65 | 91
tirfor de 2 toneladas | 1 | 1 | 1 | 0.84667 |  | 0.85 | Porta carrete para bobina de conductor (bailarín) | 2 | [8 empty] | 2 | 2.8
tecles 1-1/2 toneladas | 0 | 0.5 | 0 | 0.84667 |  | 0 | Juego de herramientas menores como playos, llaves de boca, perica, etc. | 2 | [8 empty] | 0.5 | 0.7
Porta carrete para bobina de conductor (bailarín) | 0 | 0.15 | 0 | 0.84667 |  | 0 | Poleas para tendido de líneas aéreas | 6 | [8 empty] | 0.15 | 0.21
juego de herramientas menores como playos, llaves de boca, perica, etc. | 2 | 0.15 | 0.3 | 0.84667 |  | 0.25 | Uñas para templar conductores de aluminio | 2 | [8 empty] | 0.15 | 0.21
Poleas para tendido de líneas aéreas. | 0 | 0.16 | 0 | 0.84667 |  | 0 | Uña para templar cable de acero | 1 | [8 empty] | 0.16 | 0.224
uñas para templar conductores de aluminio | 0 | 0.2 | 0 | 0.84667 |  | 0 | Juegos de trepadoras para poste circular | 4 | [8 empty] | 0.2 | 0.28
uña para templar cable de acero | 0 | 0.2 | 0 | 0.84667 |  | 0 | Cinturones de seguridad o arnés con tira de vida | 4 | [8 empty] | 0.2 | 0.28
juegos de trepadoras para poste circular | 2 | 0.17 | 0.34 | 0.84667 |  | 0.29 | Equipo de puesta a tierra | 1 | [8 empty] | 0.17 | 0.238
cinturones de seguridad o arnés con tira de vida. | 2 | 0.05 | 0.1 | 0.84667 |  | 0.08 | Cascos de trabajo dieléctricos | 5 | [8 empty] | 0.05 | 0.07
Equipo de proteccion de personal | 4 | 0.05 | 0.2 | 0.84667 |  | 0.17 | Gafas dieléctricas | 5 | [8 empty] | 0.05 | 0.07
Equipo de puesta a tierra | 0 | 0.05 | 0 | 0.84667 |  | 0 | Chalecos reflectivos con el nombre del contratista | 5 | [8 empty] | 0.05 | 0.07
Estacion total | 0 | 2 | 0 | 0.84667 |  | 0 | Guantes de trabajo (pares) | 5 | [8 empty] | 5 | 7
[7 empty] | Conos de señalización | 5
SUBTOTAL M | [5 empty] | 5.24
MANO DE OBRA
DESCRIPCION | CANTIDAD | JORNAL/HR | COSTO HORA | RENDIMIENTO |  | COSTO
| A | B | C=A*B | R |  | D=C*R
Jefe de cuadrilla | 1 | 4.04 | 4.04 | 0.84667 |  | 3.42
Liniero | 2 | 3.65 | 7.3 | 0.84667 |  | 6.18
Ayudante de Liniero | 1 | 3.65 | 3.65 | 0.84667 |  | 3.09
Topógrafo | 0 | 4.04 | 0 | 0.84667 |  | 0
Ingeniero Eléctrico | 0 | 4.06 | 0 | 0.84667 |  | 0
| 0 |  | 0 | 0 |  | 0
SUBTOTAL N | [5 empty] | 12.69
MATERIALES
DESCRIPCION |  | UNIDAD | CANTIDAD | PRECIO UNIT. |  | COSTO
|  |  | A | B |  | C=A*B
Transformador monofásico autoprotegido, 13 800 GRDy / 7 967 V - 240 / 120 V, 15 kVA |  | u | 1 | 933.48 |  | 933.48
Abrazadera de 3 pernos, pletina acero galvanizado 38 x 6 mm (1 1/2 x 1/4") y 160 mm |  | u | 2 | 3.65 |  | 7.3
Conductor de Cu TTU Nº 2 para bajantes |  | m | 12 | 3.1 |  | 37.2
0 |  | 0 | 0 | 0 |  | 0
Conector perno hendido Cu-Al, de 6 a 2/0 AWG |  | u | 3 | 2.81 |  | 8.43
0 |  | 0 | 0 | 0 |  | 0
Conductor de Al-acero desnudo, cableado, ACSR, 2 AWG, 7 (6/1)hilos |  | m | 3 | 0.42 |  | 1.26
0
0
0
0
0
0
0
0
0
0
0
0
0
987.67
TRANSPORTE
DESCRIPCIÓN |  | UNIDAD | CANTIDAD | TARIFA |  | COSTO
|  |  | A | B |  | D=A*B
Transporte |  | u | 1 | 5 |  | 5 | % transporte | 0%
SUBTOTAL P | [5 empty] | 5
|  | TOTAL COSTO DIRECTO (M+N+O+P) |  |  |  | 1010.6
|  | INDIRECTOS % |  |  | 2.5% | 25.27
|  | UTILIDAD % |  |  | 2.5% | 25.27 | [11 empty] | 22
|  | COSTO TOTAL DEL RUBRO |  |  |  | 1061.14 | [10 empty] | mano de obra | 73.47
FIRMA DEL OFERENTE |  | VALOR OFERTADO | [14 empty] | materiales | 987.67

## 12
EMPRESA ELECTRICA REGIONAL DEL SUR S.A
NOMBRE DEL OFERENTE: |  |  | PROYECTO:
CODIGO DEL PROCESO:
ANALISIS DE PRECIOS UNITARIOS
HOJA:
RUBRO:
Transformador monofásico autoprotegido (CSP) de 10 KVA 13800 GRDY/7967 V-120/240 V |  |  |  |  | UNIDAD: | u | rendimiento = | 2
DETALLE:
EQUIPOS | [6 empty] | cantiodad/hora | REDIMINETO
DESCRIPCIÓN | CANTIDAD | TARIFA | COSTO HORA | RENDIMIENTO |  | COSTO | 0.5 | 2
| A | B | C=A*B | R |  | D=C*R |  |  | horas/año | porcentaje uso | vida util | tiempo uso | costo equipo | costo/hora | factor ganancia | costo Material
camioneta 2 ton. | 1 | 4.25 | 4.25 | 0.72853 |  | 3.1 | Camionetas o camiones pequeños | 2 | [8 empty] | 6.25 | 8.75
puler para tendido de conductor | 0 | 10 | 0 | 0.72853 |  | 0 | Tirfor de 2 toneladas | 2 | 1920 | 1344 | 2 | 2688 | 150 | 0.055804 | 1.5 | 0.08371 | 15 | 21
camión grúa | 0 | 20 | 0 | 0.72853 |  | 0 | Tecles 1-1/2 toneladas | 2 | [8 empty] | 65 | 91
tirfor de 2 toneladas | 1 | 1 | 1 | 0.72853 |  | 0.73 | Porta carrete para bobina de conductor (bailarín) | 2 | [8 empty] | 2 | 2.8
tecles 1-1/2 toneladas | 0 | 0.5 | 0 | 0.72853 |  | 0 | Juego de herramientas menores como playos, llaves de boca, perica, etc. | 2 | [8 empty] | 0.5 | 0.7
Porta carrete para bobina de conductor (bailarín) | 0 | 0.15 | 0 | 0.72853 |  | 0 | Poleas para tendido de líneas aéreas | 6 | [8 empty] | 0.15 | 0.21
juego de herramientas menores como playos, llaves de boca, perica, etc. | 2 | 0.15 | 0.3 | 0.72853 |  | 0.22 | Uñas para templar conductores de aluminio | 2 | [8 empty] | 0.15 | 0.21
Poleas para tendido de líneas aéreas. | 0 | 0.16 | 0 | 0.72853 |  | 0 | Uña para templar cable de acero | 1 | [8 empty] | 0.16 | 0.224
uñas para templar conductores de aluminio | 0 | 0.2 | 0 | 0.72853 |  | 0 | Juegos de trepadoras para poste circular | 4 | [8 empty] | 0.2 | 0.28
uña para templar cable de acero | 0 | 0.2 | 0 | 0.72853 |  | 0 | Cinturones de seguridad o arnés con tira de vida | 4 | [8 empty] | 0.2 | 0.28
juegos de trepadoras para poste circular | 2 | 0.17 | 0.34 | 0.72853 |  | 0.25 | Equipo de puesta a tierra | 1 | [8 empty] | 0.17 | 0.238
cinturones de seguridad o arnés con tira de vida. | 2 | 0.05 | 0.1 | 0.72853 |  | 0.07 | Cascos de trabajo dieléctricos | 5 | [8 empty] | 0.05 | 0.07
Equipo de proteccion de personal | 4 | 0.05 | 0.2 | 0.72853 |  | 0.15 | Gafas dieléctricas | 5 | [8 empty] | 0.05 | 0.07
Equipo de puesta a tierra | 0 | 0.05 | 0 | 0.72853 |  | 0 | Chalecos reflectivos con el nombre del contratista | 5 | [8 empty] | 0.05 | 0.07
Estacion total | 0 | 2 | 0 | 0.72853 |  | 0 | Guantes de trabajo (pares) | 5 | [8 empty] | 5 | 7
[7 empty] | Conos de señalización | 5
SUBTOTAL M | [5 empty] | 4.52
MANO DE OBRA
DESCRIPCION | CANTIDAD | JORNAL/HR | COSTO HORA | RENDIMIENTO |  | COSTO
| A | B | C=A*B | R |  | D=C*R
Jefe de cuadrilla | 1 | 4.04 | 4.04 | 0.72853 |  | 2.94
Liniero | 2 | 3.65 | 7.3 | 0.72853 |  | 5.32
Ayudante de Liniero | 1 | 3.65 | 3.65 | 0.72853 |  | 2.66
Topógrafo | 0 | 4.04 | 0 | 0.72853 |  | 0
Ingeniero Eléctrico | 0 | 4.06 | 0 | 0.72853 |  | 0
| 0 |  | 0 | 0 |  | 0
SUBTOTAL N | [5 empty] | 10.92
MATERIALES
DESCRIPCION |  | UNIDAD | CANTIDAD | PRECIO UNIT. |  | COSTO
|  |  | A | B |  | C=A*B
Transformador monofásico autoprotegido, 13 800 GRDy / 7 967 V - 240 / 120 V, 10 kVA |  | u | 1 | 798.5 |  | 798.5
Abrazadera de 3 pernos, pletina acero galvanizado 38 x 6 mm (1 1/2 x 1/4") y 160 mm |  | u | 2 | 3.65 |  | 7.3
Conductor de Cu TTU Nº 2 para bajantes |  | m | 12 | 3.1 |  | 37.2
0 |  | 0 | 0 | 0 |  | 0
Conector perno hendido Cu-Al, de 6 a 2/0 AWG |  | u | 3 | 2.81 |  | 8.43
0 |  | 0 | 0 | 0 |  | 0
Conductor de Al-acero desnudo, cableado, ACSR, 2 AWG, 7 (6/1)hilos |  | m | 3 | 0.42 |  | 1.26
0
0
0
0
0
0
0
0
0
0
0
0
0
852.69
TRANSPORTE
DESCRIPCIÓN |  | UNIDAD | CANTIDAD | TARIFA |  | COSTO
|  |  | A | B |  | D=A*B
Transporte |  | u | 1 | 5 |  | 5 | % transporte | 0%
SUBTOTAL P | [5 empty] | 5
|  | TOTAL COSTO DIRECTO (M+N+O+P) |  |  |  | 873.13
|  | INDIRECTOS % |  |  | 3% | 26.19
|  | UTILIDAD % |  |  | 3% | 26.19 | [11 empty] | 22
|  | COSTO TOTAL DEL RUBRO |  |  |  | 925.51 | [10 empty] | mano de obra | 72.82
FIRMA DEL OFERENTE |  | VALOR OFERTADO | [14 empty] | materiales | 852.69

## 13
EMPRESA ELECTRICA REGIONAL DEL SUR S.A
NOMBRE DEL OFERENTE: |  |  | PROYECTO:
CODIGO DEL PROCESO:
ANALISIS DE PRECIOS UNITARIOS
HOJA:
RUBRO:
Estructura tubo poste para acometida con tubo de 6 m |  |  |  |  | UNIDAD: | u | rendimiento = | 2
DETALLE:
EQUIPOS | [6 empty] | cantiodad/hora | REDIMINETO
DESCRIPCIÓN | CANTIDAD | TARIFA | COSTO HORA | RENDIMIENTO |  | COSTO | 0.5 | 2
| A | B | C=A*B | R |  | D=C*R |  |  | horas/año | porcentaje uso | vida util | tiempo uso | costo equipo | costo/hora | factor ganancia | costo Material
camioneta 2 ton. | 1 | 4.25 | 4.25 | 0.49225 |  | 2.09 | Camionetas o camiones pequeños | 2 | [8 empty] | 6.25 | 8.75
puler para tendido de conductor | 0 | 10 | 0 | 0.49225 |  | 0 | Tirfor de 2 toneladas | 2 | 1920 | 1344 | 2 | 2688 | 150 | 0.055804 | 1.5 | 0.08371 | 15 | 21
camión grúa | 0 | 20 | 0 | 0.49225 |  | 0 | Tecles 1-1/2 toneladas | 2 | [8 empty] | 65 | 91
tirfor de 2 toneladas | 0 | 1 | 0 | 0.49225 |  | 0 | Porta carrete para bobina de conductor (bailarín) | 2 | [8 empty] | 2 | 2.8
tecles 1-1/2 toneladas | 1 | 0.5 | 0.5 | 0.49225 |  | 0.25 | Juego de herramientas menores como playos, llaves de boca, perica, etc. | 2 | [8 empty] | 0.5 | 0.7
Porta carrete para bobina de conductor (bailarín) | 0 | 0.15 | 0 | 0.49225 |  | 0 | Poleas para tendido de líneas aéreas | 6 | [8 empty] | 0.15 | 0.21
juego de herramientas menores como playos, llaves de boca, perica, etc. | 1 | 0.15 | 0.15 | 0.49225 |  | 0.07 | Uñas para templar conductores de aluminio | 2 | [8 empty] | 0.15 | 0.21
Poleas para tendido de líneas aéreas. | 0 | 0.16 | 0 | 0.49225 |  | 0 | Uña para templar cable de acero | 1 | [8 empty] | 0.16 | 0.224
uñas para templar conductores de aluminio | 0 | 0.2 | 0 | 0.49225 |  | 0 | Juegos de trepadoras para poste circular | 4 | [8 empty] | 0.2 | 0.28
uña para templar cable de acero | 0 | 0.2 | 0 | 0.49225 |  | 0 | Cinturones de seguridad o arnés con tira de vida | 4 | [8 empty] | 0.2 | 0.28
juegos de trepadoras para poste circular | 1 | 0.17 | 0.17 | 0.49225 |  | 0.08 | Equipo de puesta a tierra | 1 | [8 empty] | 0.17 | 0.238
cinturones de seguridad o arnés con tira de vida. | 1 | 0.05 | 0.05 | 0.49225 |  | 0.02 | Cascos de trabajo dieléctricos | 5 | [8 empty] | 0.05 | 0.07
Equipo de proteccion de personal | 3 | 0.05 | 0.15 | 0.49225 |  | 0.07 | Gafas dieléctricas | 5 | [8 empty] | 0.05 | 0.07
Equipo de puesta a tierra | 0 | 0.05 | 0 | 0.49225 |  | 0 | Chalecos reflectivos con el nombre del contratista | 5 | [8 empty] | 0.05 | 0.07
Estacion total | 0 | 2 | 0 | 0.49225 |  | 0 | Guantes de trabajo (pares) | 5 | [8 empty] | 5 | 7
[7 empty] | Conos de señalización | 5
SUBTOTAL M | [5 empty] | 2.58
MANO DE OBRA
DESCRIPCION | CANTIDAD | JORNAL/HR | COSTO HORA | RENDIMIENTO |  | COSTO
| A | B | C=A*B | R |  | D=C*R
Jefe de cuadrilla | 1 | 4.04 | 4.04 | 0.49225 |  | 1.99
Liniero | 1 | 3.65 | 3.65 | 0.49225 |  | 1.8
Ayudante de Liniero | 1 | 3.65 | 3.65 | 0.49225 |  | 1.8
Topógrafo | 0 | 4.04 | 0 | 0.49225 |  | 0
Ingeniero Eléctrico | 0 | 4.06 | 0 | 0.49225 |  | 0
| 0 |  | 0 | 0 |  | 0
SUBTOTAL N | [5 empty] | 5.59
MATERIALES
DESCRIPCION |  | UNIDAD | CANTIDAD | PRECIO UNIT. |  | COSTO
|  |  | A | B |  | C=A*B
Tubo de hierro galvanizado de 6m, diámetro de 3'', espesor de 3mm (Incluye mensula para soporte de la pinza de anclaje soldada en la parte superior del tubo galvanizado, canastilla y placa para sujeción al piso) |  | u | 1 | 47 |  | 47
Cemento |  | lb | 48.51 | 0.08 |  | 3.88
Pinza de anclaje termoplástica ajustable |  | u | 1 | 1 |  | 1
Arena |  | m3 | 0.04 | 16 |  | 0.64
Grava |  | m3 | 0.048 | 15 |  | 0.72
0 |  | 0 | 0 | 0 |  | 0
0 |  | 0 | 0 | 0 |  | 0
0
0
0
0
0
0
0
0
0
0
0
0
0
53.24
TRANSPORTE
DESCRIPCIÓN |  | UNIDAD | CANTIDAD | TARIFA |  | COSTO
|  |  | A | B |  | D=A*B
Transporte |  | u | 1 | 0.32 |  | 0.32 | % transporte | 0%
SUBTOTAL P | [5 empty] | 0.32
|  | TOTAL COSTO DIRECTO (M+N+O+P) |  |  |  | 61.73
|  | INDIRECTOS % |  |  | 7.5% | 4.63
|  | UTILIDAD % |  |  | 7.5% | 4.63 | [11 empty] | 22
|  | COSTO TOTAL DEL RUBRO |  |  |  | 70.99 | [10 empty] | mano de obra | 17.75
FIRMA DEL OFERENTE |  | VALOR OFERTADO | [14 empty] | materiales | 53.24

## 14
EMPRESA ELECTRICA REGIONAL DEL SUR S.A
NOMBRE DEL OFERENTE: |  |  | PROYECTO:
CODIGO DEL PROCESO:
ANALISIS DE PRECIOS UNITARIOS
HOJA:
RUBRO:
Seccionador fusible unipolar, tipo abierto 15 kV, 100 A, BIL 95 kV, con tirafusible. SPT-1S100-95 para línea |  |  |  |  | UNIDAD: | u | rendimiento = | 2
DETALLE:
EQUIPOS | [6 empty] | cantiodad/hora | REDIMINETO
DESCRIPCIÓN | CANTIDAD | TARIFA | COSTO HORA | RENDIMIENTO |  | COSTO | 0.5 | 2
| A | B | C=A*B | R |  | D=C*R |  |  | horas/año | porcentaje uso | vida util | tiempo uso | costo equipo | costo/hora | factor ganancia | costo Material
camioneta 2 ton. | 1 | 4.25 | 4.25 | 0.57101 |  | 2.43 | Camionetas o camiones pequeños | 2 | [8 empty] | 6.25 | 8.75
puler para tendido de conductor | 0 | 10 | 0 | 0.57101 |  | 0 | Tirfor de 2 toneladas | 2 | 1920 | 1344 | 2 | 2688 | 150 | 0.055804 | 1.5 | 0.08371 | 15 | 21
camión grúa | 0 | 20 | 0 | 0.57101 |  | 0 | Tecles 1-1/2 toneladas | 2 | [8 empty] | 65 | 91
tirfor de 2 toneladas | 0 | 1 | 0 | 0.57101 |  | 0 | Porta carrete para bobina de conductor (bailarín) | 2 | [8 empty] | 2 | 2.8
tecles 1-1/2 toneladas | 0 | 0.5 | 0 | 0.57101 |  | 0 | Juego de herramientas menores como playos, llaves de boca, perica, etc. | 2 | [8 empty] | 0.5 | 0.7
Porta carrete para bobina de conductor (bailarín) | 0 | 0.15 | 0 | 0.57101 |  | 0 | Poleas para tendido de líneas aéreas | 6 | [8 empty] | 0.15 | 0.21
juego de herramientas menores como playos, llaves de boca, perica, etc. | 1 | 0.15 | 0.15 | 0.57101 |  | 0.09 | Uñas para templar conductores de aluminio | 2 | [8 empty] | 0.15 | 0.21
Poleas para tendido de líneas aéreas. | 0 | 0.16 | 0 | 0.57101 |  | 0 | Uña para templar cable de acero | 1 | [8 empty] | 0.16 | 0.224
uñas para templar conductores de aluminio | 0 | 0.2 | 0 | 0.57101 |  | 0 | Juegos de trepadoras para poste circular | 4 | [8 empty] | 0.2 | 0.28
uña para templar cable de acero | 0 | 0.2 | 0 | 0.57101 |  | 0 | Cinturones de seguridad o arnés con tira de vida | 4 | [8 empty] | 0.2 | 0.28
juegos de trepadoras para poste circular | 1 | 0.17 | 0.17 | 0.57101 |  | 0.1 | Equipo de puesta a tierra | 1 | [8 empty] | 0.17 | 0.238
cinturones de seguridad o arnés con tira de vida. | 1 | 0.05 | 0.05 | 0.57101 |  | 0.03 | Cascos de trabajo dieléctricos | 5 | [8 empty] | 0.05 | 0.07
Equipo de proteccion de personal | 3 | 0.05 | 0.15 | 0.57101 |  | 0.09 | Gafas dieléctricas | 5 | [8 empty] | 0.05 | 0.07
Equipo de puesta a tierra | 1 | 0.05 | 0.05 | 0.57101 |  | 0.03 | Chalecos reflectivos con el nombre del contratista | 5 | [8 empty] | 0.05 | 0.07
Estacion total | 0 | 2 | 0 | 0.57101 |  | 0 | Guantes de trabajo (pares) | 5 | [8 empty] | 5 | 7
[7 empty] | Conos de señalización | 5
SUBTOTAL M | [5 empty] | 2.77
MANO DE OBRA
DESCRIPCION | CANTIDAD | JORNAL/HR | COSTO HORA | RENDIMIENTO |  | COSTO
| A | B | C=A*B | R |  | D=C*R
Jefe de cuadrilla | 1 | 4.04 | 4.04 | 0.57101 |  | 2.31
Liniero | 1 | 3.65 | 3.65 | 0.57101 |  | 2.08
Ayudante de Liniero | 1 | 3.65 | 3.65 | 0.57101 |  | 2.08
Topógrafo | 0 | 4.04 | 0 | 0.57101 |  | 0
Ingeniero Eléctrico | 0 | 4.06 | 0 | 0.57101 |  | 0
| 0 |  | 0 | 0 |  | 0
SUBTOTAL N | [5 empty] | 6.47
MATERIALES
DESCRIPCION |  | UNIDAD | CANTIDAD | PRECIO UNIT. |  | COSTO
|  |  | A | B |  | C=A*B
Estribo de aleación de Cu - Sn, para derivación |  | u | 2 | 5.94 |  | 11.88
Grapa de aleación de Al, para derivación de línea en caliente, rango 8 -1/0 |  | u | 2 | 7 |  | 14
Seccionador portafusible, unipolar, abierto, 15 kV, BIL 95 kV, 4 kA, 100 A |  | u | 1 | 69.32 |  | 69.32
Cruceta de acero galvanizado, universal, perfil "L" 75 x 75 x 6 mm (3 x 3 x 1/4") y 1 200 mm |  | u | 1 | 19.55 |  | 19.55
Perno "U" de acero galvanizado, 2 tuercas, arandelas: 2 planas y 2 presión de 16 x 150 mm (5/8 x 6”), ancho dentro de la U |  | u | 1 | 5.19 |  | 5.19
Pie amigo de acero galvanizado, perfil "L" 38 x 38 x 6 mm (1 1/2 x 1 1/2 x 1/4") y 700 mm |  | u | 1 | 5.88 |  | 5.88
Abrazadera de 3 pernos, pletina acero galvanizado 38 x 4 mm (1 1/2 x 5/32") y 160 mm |  | u | 1 | 4.24 |  | 4.24
Perno máquina de acero galvanizado, tuerca, arandela plana y presión, 16 x 38 mm (5/8 x 1 1/2") |  | u | 1 | 0.65 |  | 0.65
Tirafusible, cabeza removible, tipo SF |  | u | 1 | 1.57 |  | 1.57
0
0
0
0
0
0
0
0
0
0
0
132.28
TRANSPORTE
DESCRIPCIÓN |  | UNIDAD | CANTIDAD | TARIFA |  | COSTO
|  |  | A | B |  | D=A*B
Transporte |  | u | 1 | 2 |  | 2 | % transporte | 0%
SUBTOTAL P | [5 empty] | 2
|  | TOTAL COSTO DIRECTO (M+N+O+P) |  |  |  | 143.52
|  | INDIRECTOS % |  |  | 2.5% | 3.59
|  | UTILIDAD % |  |  | 2.5% | 3.59 | [11 empty] | 22
|  | COSTO TOTAL DEL RUBRO |  |  |  | 150.7 | [10 empty] | mano de obra | 18.42
FIRMA DEL OFERENTE |  | VALOR OFERTADO | [14 empty] | materiales | 132.28

## 15
EMPRESA ELECTRICA REGIONAL DEL SUR S.A
NOMBRE DEL OFERENTE: |  |  | PROYECTO:
CODIGO DEL PROCESO:
ANALISIS DE PRECIOS UNITARIOS
HOJA:
RUBRO:
Estructura monofásica - centrada - retención EST-1CR |  |  |  |  | UNIDAD: | u | rendimiento = | 2
DETALLE:
EQUIPOS | [6 empty] | cantiodad/hora | REDIMINETO
DESCRIPCIÓN | CANTIDAD | TARIFA | COSTO HORA | RENDIMIENTO |  | COSTO | 0.5 | 2
| A | B | C=A*B | R |  | D=C*R |  |  | horas/año | porcentaje uso | vida util | tiempo uso | costo equipo | costo/hora | factor ganancia | costo Material
camioneta 2 ton. | 1 | 4.25 | 4.25 | 0.20675 |  | 0.88 | Camionetas o camiones pequeños | 2 | [8 empty] | 6.25 | 8.75
puler para tendido de conductor | 0 | 10 | 0 | 0.20675 |  | 0 | Tirfor de 2 toneladas | 2 | 1920 | 1344 | 2 | 2688 | 150 | 0.055804 | 1.5 | 0.08371 | 15 | 21
camión grúa | 0 | 20 | 0 | 0.20675 |  | 0 | Tecles 1-1/2 toneladas | 2 | [8 empty] | 65 | 91
tirfor de 2 toneladas | 0 | 1 | 0 | 0.20675 |  | 0 | Porta carrete para bobina de conductor (bailarín) | 2 | [8 empty] | 2 | 2.8
tecles 1-1/2 toneladas | 2 | 0.5 | 1 | 0.20675 |  | 0.21 | Juego de herramientas menores como playos, llaves de boca, perica, etc. | 2 | [8 empty] | 0.5 | 0.7
Porta carrete para bobina de conductor (bailarín) | 0 | 0.15 | 0 | 0.20675 |  | 0 | Poleas para tendido de líneas aéreas | 6 | [8 empty] | 0.15 | 0.21
juego de herramientas menores como playos, llaves de boca, perica, etc. | 0 | 0.15 | 0 | 0.20675 |  | 0 | Uñas para templar conductores de aluminio | 2 | [8 empty] | 0.15 | 0.21
Poleas para tendido de líneas aéreas. | 0 | 0.16 | 0 | 0.20675 |  | 0 | Uña para templar cable de acero | 1 | [8 empty] | 0.16 | 0.224
uñas para templar conductores de aluminio | 2 | 0.2 | 0.4 | 0.20675 |  | 0.08 | Juegos de trepadoras para poste circular | 4 | [8 empty] | 0.2 | 0.28
uña para templar cable de acero | 2 | 0.2 | 0.4 | 0.20675 |  | 0.08 | Cinturones de seguridad o arnés con tira de vida | 4 | [8 empty] | 0.2 | 0.28
juegos de trepadoras para poste circular | 3 | 0.17 | 0.51 | 0.20675 |  | 0.11 | Equipo de puesta a tierra | 1 | [8 empty] | 0.17 | 0.238
cinturones de seguridad o arnés con tira de vida. | 0 | 0.05 | 0 | 0.20675 |  | 0 | Cascos de trabajo dieléctricos | 5 | [8 empty] | 0.05 | 0.07
Equipo de proteccion de personal | 3 | 0.05 | 0.15 | 0.20675 |  | 0.03 | Gafas dieléctricas | 5 | [8 empty] | 0.05 | 0.07
Equipo de puesta a tierra | 0 | 0.05 | 0 | 0.20675 |  | 0 | Chalecos reflectivos con el nombre del contratista | 5 | [8 empty] | 0.05 | 0.07
Estacion total |  | 2 | 0 | 0.20675 |  | 0 | Guantes de trabajo (pares) | 5 | [8 empty] | 5 | 7
[7 empty] | Conos de señalización | 5
SUBTOTAL M | [5 empty] | 1.39
MANO DE OBRA
DESCRIPCION | CANTIDAD | JORNAL/HR | COSTO HORA | RENDIMIENTO |  | COSTO
| A | B | C=A*B | R |  | D=C*R
Jefe de cuadrilla | 1 | 4.04 | 4.04 | 0.20675 |  | 0.84
Liniero | 1 | 3.65 | 3.65 | 0.20675 |  | 0.75
Ayudante de Liniero | 1 | 3.65 | 3.65 | 0.20675 |  | 0.75
Topógrafo | 0 | 4.04 | 0 | 0.20675 |  | 0
Ingeniero Eléctrico | 0 | 4.06 | 0 | 0.20675 |  | 0
| 0 |  | 0 | 0 |  | 0
SUBTOTAL N | [5 empty] | 2.34
MATERIALES
DESCRIPCION |  | UNIDAD | CANTIDAD | PRECIO UNIT. |  | COSTO
|  |  | A | B |  | C=A*B
Abrazadera de 3 pernos, pletina acero galvanizado 38 x 4 mm (1 1/2 x 5/32") y 140 mm |  | u | 1 | 3.77 |  | 3.77
Tuerca de ojo ovalado de acero galvanizado, perno de 16 mm (5/8") |  | u | 1 | 1.26 |  | 1.26
Aislador de suspensión, caucho siliconado, 15 kV, ANSI DS-15 |  | u | 1 | 10.5 |  | 10.5
Horquilla de acero galvanizado para anclaje, 16 x 75 mm (5/8 x 3"), 7 000, con pasador |  | u | 1 | 5.88 |  | 5.88
Grapa horquilla - guardacabo, de acero galvanizado |  | u | 1 | 2.49 |  | 2.49
Retención preformada, para cable de Al |  | u | 1 | 1.64 |  | 1.64
|  |  |  | 0 |  | 0
|  |  |  | 0 |  | 0
|  |  |  | 0 |  | 0
|  |  |  | 0 |  | 0
|  |  |  | 0 |  | 0
|  |  |  | 0 |  | 0
|  |  |  | 0 |  | 0
|  |  |  | 0 |  | 0
|  |  |  | 0 |  | 0
|  |  |  | 0 |  | 0
|  |  |  | 0 |  | 0
|  |  |  | 0 |  | 0
|  |  |  | 0 |  | 0
|  |  |  | 0 |  | 0
|  |  |  | 0 |  | 25.54
TRANSPORTE
DESCRIPCIÓN |  | UNIDAD | CANTIDAD | TARIFA |  | COSTO
|  |  | A | B |  | D=A*B
Transporte |  | u | 1 | 6.24 |  | 6.24 | % transporte | 0%
SUBTOTAL P | [5 empty] | 6.24
|  | TOTAL COSTO DIRECTO (M+N+O+P) |  |  |  | 35.51
|  | INDIRECTOS % |  |  | 7.5% | 2.66
|  | UTILIDAD % |  |  | 7.5% | 2.66 | [11 empty] | 22
|  | COSTO TOTAL DEL RUBRO |  |  |  | 40.83 | [10 empty] | mano de obra | 15.29
FIRMA DEL OFERENTE |  | VALOR OFERTADO | [14 empty] | materiales | 25.54

## 16
EMPRESA ELECTRICA REGIONAL DEL SUR S.A
NOMBRE DEL OFERENTE: |  |  | PROYECTO:
CODIGO DEL PROCESO:
ANALISIS DE PRECIOS UNITARIOS
HOJA:
RUBRO:
Estructura monofásica - centrada - doble retención EST-1CD |  |  |  |  | UNIDAD: | u | rendimiento = | 2
DETALLE:
EQUIPOS | [6 empty] | cantiodad/hora | REDIMINETO
DESCRIPCIÓN | CANTIDAD | TARIFA | COSTO HORA | RENDIMIENTO |  | COSTO | 0.5 | 2
| A | B | C=A*B | R |  | D=C*R |  |  | horas/año | porcentaje uso | vida util | tiempo uso | costo equipo | costo/hora | factor ganancia | costo Material
camioneta 2 ton. | 1 | 4.25 | 4.25 | 0.18705 |  | 0.79 | Camionetas o camiones pequeños | 2 | [8 empty] | 6.25 | 8.75
puler para tendido de conductor | 0 | 10 | 0 | 0.18705 |  | 0 | Tirfor de 2 toneladas | 2 | 1920 | 1344 | 2 | 2688 | 150 | 0.055804 | 1.5 | 0.08371 | 15 | 21
camión grúa | 0 | 20 | 0 | 0.18705 |  | 0 | Tecles 1-1/2 toneladas | 2 | [8 empty] | 65 | 91
tirfor de 2 toneladas | 0 | 1 | 0 | 0.18705 |  | 0 | Porta carrete para bobina de conductor (bailarín) | 2 | [8 empty] | 2 | 2.8
tecles 1-1/2 toneladas | 2 | 0.5 | 1 | 0.18705 |  | 0.19 | Juego de herramientas menores como playos, llaves de boca, perica, etc. | 2 | [8 empty] | 0.5 | 0.7
Porta carrete para bobina de conductor (bailarín) | 0 | 0.15 | 0 | 0.18705 |  | 0 | Poleas para tendido de líneas aéreas | 6 | [8 empty] | 0.15 | 0.21
juego de herramientas menores como playos, llaves de boca, perica, etc. | 0 | 0.15 | 0 | 0.18705 |  | 0 | Uñas para templar conductores de aluminio | 2 | [8 empty] | 0.15 | 0.21
Poleas para tendido de líneas aéreas. | 0 | 0.16 | 0 | 0.18705 |  | 0 | Uña para templar cable de acero | 1 | [8 empty] | 0.16 | 0.224
uñas para templar conductores de aluminio | 2 | 0.2 | 0.4 | 0.18705 |  | 0.07 | Juegos de trepadoras para poste circular | 4 | [8 empty] | 0.2 | 0.28
uña para templar cable de acero | 2 | 0.2 | 0.4 | 0.18705 |  | 0.07 | Cinturones de seguridad o arnés con tira de vida | 4 | [8 empty] | 0.2 | 0.28
juegos de trepadoras para poste circular | 3 | 0.17 | 0.51 | 0.18705 |  | 0.1 | Equipo de puesta a tierra | 1 | [8 empty] | 0.17 | 0.238
cinturones de seguridad o arnés con tira de vida. | 0 | 0.05 | 0 | 0.18705 |  | 0 | Cascos de trabajo dieléctricos | 5 | [8 empty] | 0.05 | 0.07
Equipo de proteccion de personal | 3 | 0.05 | 0.15 | 0.18705 |  | 0.03 | Gafas dieléctricas | 5 | [8 empty] | 0.05 | 0.07
Equipo de puesta a tierra | 0 | 0.05 | 0 | 0.18705 |  | 0 | Chalecos reflectivos con el nombre del contratista | 5 | [8 empty] | 0.05 | 0.07
Estacion total | 0 | 2 | 0 | 0.18705 |  | 0 | Guantes de trabajo (pares) | 5 | [8 empty] | 5 | 7
[7 empty] | Conos de señalización | 5
SUBTOTAL M | [5 empty] | 1.25
MANO DE OBRA
DESCRIPCION | CANTIDAD | JORNAL/HR | COSTO HORA | RENDIMIENTO |  | COSTO
| A | B | C=A*B | R |  | D=C*R
Jefe de cuadrilla | 1 | 4.04 | 4.04 | 0.18705 |  | 0.76
Liniero | 1 | 3.65 | 3.65 | 0.18705 |  | 0.68
Ayudante de Liniero | 1 | 3.65 | 3.65 | 0.18705 |  | 0.68
Topógrafo | 0 | 4.04 | 0 | 0.18705 |  | 0
Ingeniero Eléctrico | 0 | 4.06 | 0 | 0.18705 |  | 0
| 0 |  | 0 | 0 |  | 0
SUBTOTAL N | [5 empty] | 2.12
MATERIALES
DESCRIPCION |  | UNIDAD | CANTIDAD | PRECIO UNIT. |  | COSTO
|  |  | A | B |  | C=A*B
Abrazadera de 3 pernos, pletina acero galvanizado 38 x 4 mm (1 1/2 x 5/32") y 140 mm |  | u | 1 | 3.77 |  | 3.77
Tuerca de ojo ovalado de acero galvanizado, perno de 16 mm (5/8") |  | u | 2 | 1.26 |  | 2.52
Aislador de suspensión, caucho siliconado, 15 kV, ANSI DS-15 |  | u | 2 | 10.5 |  | 21
Horquilla de acero galvanizado para anclaje, 16 x 75 mm (5/8 x 3"), 7 000, con pasador |  | u | 2 | 5.88 |  | 11.76
Grapa horquilla - guardacabo, de acero galvanizado |  | u | 2 | 2.49 |  | 4.98
Retención preformada, para cable de Al |  | u | 2 | 1.64 |  | 3.28
Perno pin punta de poste simple de acero galvanizado, con accesorios de sujeción, 19 x 457 mm (3/4 x 18") |  | u | 1 | 3.8 |  | 3.8
Aislador espiga (pin), porcelana, con radio interferencia, 15 kV, ANSI 55-5 |  | u | 1 | 5.45 |  | 5.45
Cinta de armar de aleación de Al, 1, 27 x 7, 62 mm (3/64 x 5/16") |  | m | 2 | 0.45 |  | 0.9
Conector de aleación de Cu - Al, ranuras paralelas, con separador, dos pernos laterales |  | u | 1 | 1.63 |  | 1.63
|  |  |  | 0 |  | 0
|  |  |  | 0 |  | 0
|  |  |  | 0 |  | 0
|  |  |  | 0 |  | 0
|  |  |  | 0 |  | 0
|  |  |  | 0 |  | 0
|  |  |  | 0 |  | 0
|  |  |  | 0 |  | 0
|  |  |  | 0 |  | 0
|  |  |  | 0 |  | 0
|  |  |  | 0 |  | 59.09
TRANSPORTE
DESCRIPCIÓN |  | UNIDAD | CANTIDAD | TARIFA |  | COSTO
|  |  | A | B |  | D=A*B
Transporte |  | u | 1 | 11.26 |  | 11.26 | % transporte | 0%
SUBTOTAL P | [5 empty] | 11.26
|  | TOTAL COSTO DIRECTO (M+N+O+P) |  |  |  | 73.72
|  | INDIRECTOS % |  |  | 2.5% | 1.84
|  | UTILIDAD % |  |  | 2.5% | 1.84 | [11 empty] | 22
|  | COSTO TOTAL DEL RUBRO |  |  |  | 77.4 | [10 empty] | mano de obra | 18.31
FIRMA DEL OFERENTE |  | VALOR OFERTADO | [14 empty] | materiales | 59.09

## 17
EMPRESA ELECTRICA REGIONAL DEL SUR S.A
NOMBRE DEL OFERENTE: |  |  | PROYECTO:
CODIGO DEL PROCESO:
ANALISIS DE PRECIOS UNITARIOS
HOJA:
RUBRO:
Estructura en baja tensión tipo ESE-1ER |  |  |  |  | UNIDAD: | u | rendimiento = | 2
DETALLE:
EQUIPOS | [6 empty] | cantiodad/hora | REDIMINETO
DESCRIPCIÓN | CANTIDAD | TARIFA | COSTO HORA | RENDIMIENTO |  | COSTO | 0.5 | 2
| A | B | C=A*B | R |  | D=C*R |  |  | horas/año | porcentaje uso | vida util | tiempo uso | costo equipo | costo/hora | factor ganancia | costo Material
camioneta 2 ton. | 1 | 4.25 | 4.25 | 0.18705 |  | 0.79 | Camionetas o camiones pequeños | 2 | [8 empty] | 6.25 | 8.75
puler para tendido de conductor | 0 | 10 | 0 | 0.18705 |  | 0 | Tirfor de 2 toneladas | 2 | 1920 | 1344 | 2 | 2688 | 150 | 0.055804 | 1.5 | 0.08371 | 15 | 21
camión grúa | 0 | 20 | 0 | 0.18705 |  | 0 | Tecles 1-1/2 toneladas | 2 | [8 empty] | 65 | 91
tirfor de 2 toneladas | 0 | 1 | 0 | 0.18705 |  | 0 | Porta carrete para bobina de conductor (bailarín) | 2 | [8 empty] | 2 | 2.8
tecles 1-1/2 toneladas | 0 | 0.5 | 0 | 0.18705 |  | 0 | Juego de herramientas menores como playos, llaves de boca, perica, etc. | 2 | [8 empty] | 0.5 | 0.7
Porta carrete para bobina de conductor (bailarín) | 0 | 0.15 | 0 | 0.18705 |  | 0 | Poleas para tendido de líneas aéreas | 6 | [8 empty] | 0.15 | 0.21
juego de herramientas menores como playos, llaves de boca, perica, etc. | 2 | 0.15 | 0.3 | 0.18705 |  | 0.06 | Uñas para templar conductores de aluminio | 2 | [8 empty] | 0.15 | 0.21
Poleas para tendido de líneas aéreas. | 0 | 0.16 | 0 | 0.18705 |  | 0 | Uña para templar cable de acero | 1 | [8 empty] | 0.16 | 0.224
uñas para templar conductores de aluminio | 0 | 0.2 | 0 | 0.18705 |  | 0 | Juegos de trepadoras para poste circular | 4 | [8 empty] | 0.2 | 0.28
uña para templar cable de acero | 0 | 0.2 | 0 | 0.18705 |  | 0 | Cinturones de seguridad o arnés con tira de vida | 4 | [8 empty] | 0.2 | 0.28
juegos de trepadoras para poste circular | 2 | 0.17 | 0.34 | 0.18705 |  | 0.06 | Equipo de puesta a tierra | 1 | [8 empty] | 0.17 | 0.238
cinturones de seguridad o arnés con tira de vida. | 2 | 0.05 | 0.1 | 0.18705 |  | 0.02 | Cascos de trabajo dieléctricos | 5 | [8 empty] | 0.05 | 0.07
Equipo de proteccion de personal | 5 | 0.05 | 0.25 | 0.18705 |  | 0.05 | Gafas dieléctricas | 5 | [8 empty] | 0.05 | 0.07
Equipo de puesta a tierra | 0 | 0.05 | 0 | 0.18705 |  | 0 | Chalecos reflectivos con el nombre del contratista | 5 | [8 empty] | 0.05 | 0.07
Estacion total | 0 | 2 | 0 | 0.18705 |  | 0 | Guantes de trabajo (pares) | 5 | [8 empty] | 5 | 7
[7 empty] | Conos de señalización | 5
SUBTOTAL M | [5 empty] | 0.98
MANO DE OBRA
DESCRIPCION | CANTIDAD | JORNAL/HR | COSTO HORA | RENDIMIENTO |  | COSTO
| A | B | C=A*B | R |  | D=C*R
Jefe de cuadrilla | 1 | 4.04 | 4.04 | 0.18705 |  | 0.76
Liniero | 2 | 3.65 | 7.3 | 0.18705 |  | 1.37
Ayudante de Liniero | 2 | 3.65 | 7.3 | 0.18705 |  | 1.37
Topógrafo | 0 | 4.04 | 0 | 0.18705 |  | 0
Ingeniero Eléctrico | 0 | 4.06 | 0 | 0.18705 |  | 0
| 0 |  | 0 | 0 |  | 0
SUBTOTAL N | [5 empty] | 3.5
MATERIALES
DESCRIPCION |  | UNIDAD | CANTIDAD | PRECIO UNIT. |  | COSTO
|  |  | A | B |  | C=A*B
Abrazadera de acero galvanizado, pletina, 3 pernos, 38 x 4 x 160 mm (1 1/2 x 5/32 x 6 1/2") |  | u | 1 | 3.84 |  | 3.84
Aislador rollo, porcelana, 0,25 kV, ANSI 53-2 |  | u | 1 | 0.44 |  | 0.44
Bastidor de acero galvanizado, pletina 38 x 4 mm (1 1/2 x 5/32"), 1 vìa |  | u | 1 | 2.33 |  | 2.33
Retención preformada, para cable de Al |  | u | 1 | 1.64 |  | 1.64
0 |  | 0 | 0 | 0 |  | 0
0 |  | 0 | 0 | 0 |  | 0
0 |  | 0 | 0 | 0 |  | 0
0 |  | 0 | 0 | 0 |  | 0
0 |  | 0 | 0 | 0 |  | 0
0 |  | 0 | 0 | 0 |  | 0
0 |  | 0 | 0 | 0 |  | 0
0 |  | 0 | 0 | 0 |  | 0
0 |  | 0 | 0 | 0 |  | 0
0 |  | 0 | 0 | 0 |  | 0
0 |  | 0 | 0 | 0 |  | 0
0 |  | 0 | 0 | 0 |  | 0
0 |  | 0 | 0 | 0 |  | 0
0 |  | 0 | 0 | 0 |  | 0
0 |  | 0 | 0 | 0 |  | 0
0 |  | 0 | 0 | 0 |  | 0
SUBTOTAL O |  | 0 | 0 | 1.64 |  | 8.25
TRANSPORTE
DESCRIPCIÓN |  | UNIDAD | CANTIDAD | TARIFA |  | COSTO
|  |  | A | B |  | D=A*B
Transporte |  | u | 1 | 3.87 |  | 3.87 | % transporte | 0%
SUBTOTAL P | [5 empty] | 3.87
|  | TOTAL COSTO DIRECTO (M+N+O+P) |  |  |  | 16.6
|  | INDIRECTOS % |  |  | 7.5% | 1.25
|  | UTILIDAD % |  |  | 7.5% | 1.25 | [11 empty] | 22
|  | COSTO TOTAL DEL RUBRO |  |  |  | 19.1 | [10 empty] | mano de obra | 10.85
FIRMA DEL OFERENTE |  | VALOR OFERTADO | [14 empty] | materiales | 8.25

## 18
EMPRESA ELECTRICA REGIONAL DEL SUR S.A
NOMBRE DEL OFERENTE: |  |  | PROYECTO:
CODIGO DEL PROCESO:
ANALISIS DE PRECIOS UNITARIOS
HOJA:
RUBRO:
Estructura en baja tensión tipo ESE-1ED |  |  |  |  | UNIDAD: | u | rendimiento = | 2
DETALLE:
EQUIPOS | [6 empty] | cantiodad/hora | REDIMINETO
DESCRIPCIÓN | CANTIDAD | TARIFA | COSTO HORA | RENDIMIENTO |  | COSTO | 0.5 | 2
| A | B | C=A*B | R |  | D=C*R |  |  | horas/año | porcentaje uso | vida util | tiempo uso | costo equipo | costo/hora | factor ganancia | costo Material
camioneta 2 ton. | 1 | 4.25 | 4.25 | 0.21659 |  | 0.92 | Camionetas o camiones pequeños | 2 | [8 empty] | 6.25 | 8.75
puler para tendido de conductor | 0 | 10 | 0 | 0.21659 |  | 0 | Tirfor de 2 toneladas | 2 | 1920 | 1344 | 2 | 2688 | 150 | 0.055804 | 1.5 | 0.08371 | 15 | 21
camión grúa | 0 | 20 | 0 | 0.21659 |  | 0 | Tecles 1-1/2 toneladas | 2 | [8 empty] | 65 | 91
tirfor de 2 toneladas | 0 | 1 | 0 | 0.21659 |  | 0 | Porta carrete para bobina de conductor (bailarín) | 2 | [8 empty] | 2 | 2.8
tecles 1-1/2 toneladas | 0 | 0.5 | 0 | 0.21659 |  | 0 | Juego de herramientas menores como playos, llaves de boca, perica, etc. | 2 | [8 empty] | 0.5 | 0.7
Porta carrete para bobina de conductor (bailarín) | 0 | 0.15 | 0 | 0.21659 |  | 0 | Poleas para tendido de líneas aéreas | 6 | [8 empty] | 0.15 | 0.21
juego de herramientas menores como playos, llaves de boca, perica, etc. | 2 | 0.15 | 0.3 | 0.21659 |  | 0.06 | Uñas para templar conductores de aluminio | 2 | [8 empty] | 0.15 | 0.21
Poleas para tendido de líneas aéreas. | 0 | 0.16 | 0 | 0.21659 |  | 0 | Uña para templar cable de acero | 1 | [8 empty] | 0.16 | 0.224
uñas para templar conductores de aluminio | 0 | 0.2 | 0 | 0.21659 |  | 0 | Juegos de trepadoras para poste circular | 4 | [8 empty] | 0.2 | 0.28
uña para templar cable de acero | 0 | 0.2 | 0 | 0.21659 |  | 0 | Cinturones de seguridad o arnés con tira de vida | 4 | [8 empty] | 0.2 | 0.28
juegos de trepadoras para poste circular | 2 | 0.17 | 0.34 | 0.21659 |  | 0.07 | Equipo de puesta a tierra | 1 | [8 empty] | 0.17 | 0.238
cinturones de seguridad o arnés con tira de vida. | 2 | 0.05 | 0.1 | 0.21659 |  | 0.02 | Cascos de trabajo dieléctricos | 5 | [8 empty] | 0.05 | 0.07
Equipo de proteccion de personal | 5 | 0.05 | 0.25 | 0.21659 |  | 0.05 | Gafas dieléctricas | 5 | [8 empty] | 0.05 | 0.07
Equipo de puesta a tierra | 0 | 0.05 | 0 | 0.21659 |  | 0 | Chalecos reflectivos con el nombre del contratista | 5 | [8 empty] | 0.05 | 0.07
Estacion total | 0 | 2 | 0 | 0.21659 |  | 0 | Guantes de trabajo (pares) | 5 | [8 empty] | 5 | 7
[7 empty] | Conos de señalización | 5
SUBTOTAL M | [5 empty] | 1.12
MANO DE OBRA
DESCRIPCION | CANTIDAD | JORNAL/HR | COSTO HORA | RENDIMIENTO |  | COSTO
| A | B | C=A*B | R |  | D=C*R
Jefe de cuadrilla | 1 | 4.04 | 4.04 | 0.21659 |  | 0.88
Liniero | 2 | 3.65 | 7.3 | 0.21659 |  | 1.58
Ayudante de Liniero | 2 | 3.65 | 7.3 | 0.21659 |  | 1.58
Topógrafo | 0 | 4.04 | 0 | 0.21659 |  | 0
Ingeniero Eléctrico | 0 | 4.06 | 0 | 0.21659 |  | 0
| 0 |  | 0 | 0 |  | 0
SUBTOTAL N | [5 empty] | 4.04
MATERIALES
DESCRIPCION |  | UNIDAD | CANTIDAD | PRECIO UNIT. |  | COSTO
|  |  | A | B |  | C=A*B
Abrazadera de acero galvanizado, pletina, 3 pernos, 38 x 4 x 160 mm (1 1/2 x 5/32 x 6 1/2") |  | u | 1 | 3.84 |  | 3.84
Aislador rollo, porcelana, 0,25 kV, ANSI 53-2 |  | u | 2 | 0.44 |  | 0.88
Bastidor de acero galvanizado, pletina 38 x 4 mm (1 1/2 x 5/32"), 1 vìa |  | u | 2 | 2.33 |  | 4.66
Retención preformada, para cable de Al |  | u | 2 | 1.64 |  | 3.28
Conector de aleación de Cu - Al, ranuras paralelas, con separador, dos pernos laterales |  | u | 1 | 1.63 |  | 1.63
0 |  | 0 | 0 | 0 |  | 0
0 |  | 0 | 0 | 0 |  | 0
0 |  | 0 | 0 | 0 |  | 0
0 |  | 0 | 0 | 0 |  | 0
0 |  | 0 | 0 | 0 |  | 0
0 |  | 0 | 0 | 0 |  | 0
0 |  | 0 | 0 | 0 |  | 0
0 |  | 0 | 0 | 0 |  | 0
0 |  | 0 | 0 | 0 |  | 0
0 |  | 0 | 0 | 0 |  | 0
0 |  | 0 | 0 | 0 |  | 0
0 |  | 0 | 0 | 0 |  | 0
0 |  | 0 | 0 | 0 |  | 0
0 |  | 0 | 0 | 0 |  | 0
0 |  | 0 | 0 | 0 |  | 0
SUBTOTAL O |  | 0 | 0 | 1.64 |  | 14.29
TRANSPORTE
DESCRIPCIÓN |  | UNIDAD | CANTIDAD | TARIFA |  | COSTO
|  |  | A | B |  | D=A*B
Transporte |  | u | 1 | 3 |  | 3 | % transporte | 0%
SUBTOTAL P | [5 empty] | 3
|  | TOTAL COSTO DIRECTO (M+N+O+P) |  |  |  | 22.45
|  | INDIRECTOS % |  |  | 7.5% | 1.68
|  | UTILIDAD % |  |  | 7.5% | 1.68 | [11 empty] | 22
|  | COSTO TOTAL DEL RUBRO |  |  |  | 25.81 | [10 empty] | mano de obra | 11.52
FIRMA DEL OFERENTE |  | VALOR OFERTADO | [14 empty] | materiales | 14.29

## 19
EMPRESA ELECTRICA REGIONAL DEL SUR S.A
NOMBRE DEL OFERENTE: |  |  | PROYECTO:
CODIGO DEL PROCESO:
ANALISIS DE PRECIOS UNITARIOS
HOJA:
RUBRO:
Estructura codo-tubo adherido a la pared para acometida |  |  |  |  | UNIDAD: | u | rendimiento = | 2
DETALLE:
EQUIPOS | [6 empty] | cantiodad/hora | REDIMINETO
DESCRIPCIÓN | CANTIDAD | TARIFA | COSTO HORA | RENDIMIENTO |  | COSTO | 0.5 | 2
| A | B | C=A*B | R |  | D=C*R |  |  | horas/año | porcentaje uso | vida util | tiempo uso | costo equipo | costo/hora | factor ganancia | costo Material
camioneta 2 ton. | 1 | 4.25 | 4.25 | 0.23628 |  | 1 | Camionetas o camiones pequeños | 2 | [8 empty] | 6.25 | 8.75
puler para tendido de conductor | 0 | 10 | 0 | 0.23628 |  | 0 | Tirfor de 2 toneladas | 2 | 1920 | 1344 | 2 | 2688 | 150 | 0.055804 | 1.5 | 0.08371 | 15 | 21
camión grúa | 0 | 20 | 0 | 0.23628 |  | 0 | Tecles 1-1/2 toneladas | 2 | [8 empty] | 65 | 91
tirfor de 2 toneladas | 0 | 1 | 0 | 0.23628 |  | 0 | Porta carrete para bobina de conductor (bailarín) | 2 | [8 empty] | 2 | 2.8
tecles 1-1/2 toneladas | 0 | 0.5 | 0 | 0.23628 |  | 0 | Juego de herramientas menores como playos, llaves de boca, perica, etc. | 2 | [8 empty] | 0.5 | 0.7
Porta carrete para bobina de conductor (bailarín) | 0 | 0.15 | 0 | 0.23628 |  | 0 | Poleas para tendido de líneas aéreas | 6 | [8 empty] | 0.15 | 0.21
juego de herramientas menores como playos, llaves de boca, perica, etc. | 1 | 0.15 | 0.15 | 0.23628 |  | 0.04 | Uñas para templar conductores de aluminio | 2 | [8 empty] | 0.15 | 0.21
Poleas para tendido de líneas aéreas. | 0 | 0.16 | 0 | 0.23628 |  | 0 | Uña para templar cable de acero | 1 | [8 empty] | 0.16 | 0.224
uñas para templar conductores de aluminio | 0 | 0.2 | 0 | 0.23628 |  | 0 | Juegos de trepadoras para poste circular | 4 | [8 empty] | 0.2 | 0.28
uña para templar cable de acero | 0 | 0.2 | 0 | 0.23628 |  | 0 | Cinturones de seguridad o arnés con tira de vida | 4 | [8 empty] | 0.2 | 0.28
juegos de trepadoras para poste circular | 2 | 0.17 | 0.34 | 0.23628 |  | 0.08 | Equipo de puesta a tierra | 1 | [8 empty] | 0.17 | 0.238
cinturones de seguridad o arnés con tira de vida. | 2 | 0.05 | 0.1 | 0.23628 |  | 0.02 | Cascos de trabajo dieléctricos | 5 | [8 empty] | 0.05 | 0.07
Equipo de proteccion de personal | 3 | 0.05 | 0.15 | 0.23628 |  | 0.04 | Gafas dieléctricas | 5 | [8 empty] | 0.05 | 0.07
Equipo de puesta a tierra | 0 | 0.05 | 0 | 0.23628 |  | 0 | Chalecos reflectivos con el nombre del contratista | 5 | [8 empty] | 0.05 | 0.07
Estacion total | 0 | 2 | 0 | 0.23628 |  | 0 | Guantes de trabajo (pares) | 5 | [8 empty] | 5 | 7
[7 empty] | Conos de señalización | 5
SUBTOTAL M | [5 empty] | 1.18
MANO DE OBRA
DESCRIPCION | CANTIDAD | JORNAL/HR | COSTO HORA | RENDIMIENTO |  | COSTO
| A | B | C=A*B | R |  | D=C*R
Jefe de cuadrilla | 1 | 4.04 | 4.04 | 0.23628 |  | 0.95
Liniero | 1 | 3.65 | 3.65 | 0.23628 |  | 0.86
Ayudante de Liniero | 1 | 3.65 | 3.65 | 0.23628 |  | 0.86
Topógrafo | 0 | 4.04 | 0 | 0.23628 |  | 0
Ingeniero Eléctrico | 0 | 4.06 | 0 | 0.23628 |  | 0
| 0 |  | 0 | 0 |  | 0
SUBTOTAL N | [5 empty] | 2.67
MATERIALES
DESCRIPCION |  | UNIDAD | CANTIDAD | PRECIO UNIT. |  | COSTO
|  |  | A | B |  | C=A*B
Tubo de hierro galvanizado de 3m, diámetro de 3'', espesor de 3mm |  | u | 1 | 15 |  | 15
Codo reversible metálico de acero galvanizado 3'' |  | u | 1 | 6 |  | 6
Acsesorios para sujeción de tubo en pared (abrazaderas) |  | u | 1 | 1.45 |  | 1.45
Pinza de anclaje termoplástica ajustable |  | u | 1 | 1 |  | 1
Mensula de hierro galvanizado para soporte de pinza de anclaje para acometida |  | u | 1 | 3 |  | 3
0 |  | 0 | 0 | 0 |  | 0
0 |  | 0 | 0 | 0 |  | 0
0 |  | 0 | 0 | 0 |  | 0
0 |  | 0 | 0 | 0 |  | 0
0 |  | 0 | 0 | 0 |  | 0
0 |  | 0 | 0 | 0 |  | 0
0 |  | 0 | 0 | 0 |  | 0
0 |  | 0 | 0 | 0 |  | 0
0 |  | 0 | 0 | 0 |  | 0
0 |  | 0 | 0 | 0 |  | 0
0 |  | 0 | 0 | 0 |  | 0
0 |  | 0 | 0 | 0 |  | 0
0 |  | 0 | 0 | 0 |  | 0
0 |  | 0 | 0 | 0 |  | 0
0 |  | 0 | 0 | 0 |  | 0
SUBTOTAL O |  | 0 | 0 | 1.64 |  | 26.45
TRANSPORTE
DESCRIPCIÓN |  | UNIDAD | CANTIDAD | TARIFA |  | COSTO
|  |  | A | B |  | D=A*B
Transporte |  | u | 1 | 3 |  | 3 | % transporte | 0%
SUBTOTAL P | [5 empty] | 3
|  | TOTAL COSTO DIRECTO (M+N+O+P) |  |  |  | 33.3
|  | INDIRECTOS % |  |  | 7.5% | 2.5
|  | UTILIDAD % |  |  | 7.5% | 2.5 | [11 empty] | 22
|  | COSTO TOTAL DEL RUBRO |  |  |  | 38.3 | [10 empty] | mano de obra | 11.85
FIRMA DEL OFERENTE |  | VALOR OFERTADO | [14 empty] | materiales | 26.45

## 20
EMPRESA ELECTRICA REGIONAL DEL SUR S.A
NOMBRE DEL OFERENTE: |  |  | PROYECTO:
CODIGO DEL PROCESO:
ANALISIS DE PRECIOS UNITARIOS
HOJA:
RUBRO:
Conductor desnudo cableado aluminio acero ACSR 6/1, 1/0 AWG, 7 hilos CO0-0B1/0 |  |  |  |  | UNIDAD: | m | rendimiento = | 2
DETALLE:
EQUIPOS | [6 empty] | cantiodad/hora | REDIMINETO
DESCRIPCIÓN | CANTIDAD | TARIFA | COSTO HORA | RENDIMIENTO |  | COSTO | 0.5 | 2
| A | B | C=A*B | R |  | D=C*R |  |  | horas/año | porcentaje uso | vida util | tiempo uso | costo equipo | costo/hora | factor ganancia | costo Material
camioneta 2 ton. | 1 | 4.25 | 4.25 | 0.01083 |  | 0.05 | Camionetas o camiones pequeños | 2 | [8 empty] | 6.25 | 8.75
puler para tendido de conductor | 0 | 10 | 0 | 0.01083 |  | 0 | Tirfor de 2 toneladas | 2 | 1920 | 1344 | 2 | 2688 | 150 | 0.055804 | 1.5 | 0.08371 | 15 | 21
camión grúa | 0 | 20 | 0 | 0.01083 |  | 0 | Tecles 1-1/2 toneladas | 2 | [8 empty] | 65 | 91
tirfor de 2 toneladas | 0 | 1 | 0 | 0.01083 |  | 0 | Porta carrete para bobina de conductor (bailarín) | 2 | [8 empty] | 2 | 2.8
tecles 1-1/2 toneladas | 1 | 0.5 | 0.5 | 0.01083 |  | 0.01 | Juego de herramientas menores como playos, llaves de boca, perica, etc. | 2 | [8 empty] | 0.5 | 0.7
Porta carrete para bobina de conductor (bailarín) | 1 | 0.15 | 0.15 | 0.01083 |  | 0 | Poleas para tendido de líneas aéreas | 6 | [8 empty] | 0.15 | 0.21
juego de herramientas menores como playos, llaves de boca, perica, etc. | 2 | 0.15 | 0.3 | 0.01083 |  | 0 | Uñas para templar conductores de aluminio | 2 | [8 empty] | 0.15 | 0.21
Poleas para tendido de líneas aéreas. | 0 | 0.16 | 0 | 0.01083 |  | 0 | Uña para templar cable de acero | 1 | [8 empty] | 0.16 | 0.224
uñas para templar conductores de aluminio | 0 | 0.2 | 0 | 0.01083 |  | 0 | Juegos de trepadoras para poste circular | 4 | [8 empty] | 0.2 | 0.28
uña para templar cable de acero | 0 | 0.2 | 0 | 0.01083 |  | 0 | Cinturones de seguridad o arnés con tira de vida | 4 | [8 empty] | 0.2 | 0.28
juegos de trepadoras para poste circular | 2 | 0.17 | 0.34 | 0.01083 |  | 0 | Equipo de puesta a tierra | 1 | [8 empty] | 0.17 | 0.238
cinturones de seguridad o arnés con tira de vida. | 2 | 0.05 | 0.1 | 0.01083 |  | 0 | Cascos de trabajo dieléctricos | 5 | [8 empty] | 0.05 | 0.07
Equipo de proteccion de personal | 3 | 0.05 | 0.15 | 0.01083 |  | 0 | Gafas dieléctricas | 5 | [8 empty] | 0.05 | 0.07
Equipo de puesta a tierra | 0 | 0.05 | 0 | 0.01083 |  | 0 | Chalecos reflectivos con el nombre del contratista | 5 | [8 empty] | 0.05 | 0.07
Estacion total | 0 | 2 | 0 | 0.01083 |  | 0 | Guantes de trabajo (pares) | 5 | [8 empty] | 5 | 7
[7 empty] | Conos de señalización | 5
SUBTOTAL M | [5 empty] | 0.06
MANO DE OBRA
DESCRIPCION | CANTIDAD | JORNAL/HR | COSTO HORA | RENDIMIENTO |  | COSTO
| A | B | C=A*B | R |  | D=C*R
Jefe de cuadrilla | 1 | 4.04 | 4.04 | 0.01083 |  | 0.04
Liniero | 1 | 3.65 | 3.65 | 0.01083 |  | 0.04
Ayudante de Liniero | 1 | 3.65 | 3.65 | 0.01083 |  | 0.04
Topógrafo | 0 | 4.04 | 0 | 0.01083 |  | 0
Ingeniero Eléctrico | 0 | 4.06 | 0 | 0.01083 |  | 0
| 0 |  | 0 | 0 |  | 0
SUBTOTAL N | [5 empty] | 0.12
MATERIALES
DESCRIPCION |  | UNIDAD | CANTIDAD | PRECIO UNIT. |  | COSTO
|  |  | A | B |  | C=A*B
Conductor de Al-acero desnudo, cableado, ACSR, 1/0 AWG, 7 (6/1)hilos |  | m | 1 | 0.69 |  | 0.69
|  |  |  | 0 |  | 0
|  |  |  | 0 |  | 0
|  |  |  | 0 |  | 0
|  |  |  | 0 |  | 0
|  |  |  | 0 |  | 0
|  |  |  | 0 |  | 0
|  |  |  | 0 |  | 0
|  |  |  | 0 |  | 0
|  |  |  | 0 |  | 0
|  |  |  | 0 |  | 0
|  |  |  | 0 |  | 0
|  |  |  | 0 |  | 0
|  |  |  | 0 |  | 0
|  |  |  | 0 |  | 0
|  |  |  | 0 |  | 0
|  |  |  | 0 |  | 0
|  |  |  | 0 |  | 0
|  |  |  | 0 |  | 0
|  |  |  | 0 |  | 0
|  |  |  | 0 |  | 0.69
TRANSPORTE
DESCRIPCIÓN |  | UNIDAD | CANTIDAD | TARIFA |  | COSTO
|  |  | A | B |  | D=A*B
Transporte |  | u | 1 | 0.01 |  | 0.01 | % transporte | 0%
SUBTOTAL P | [5 empty] | 0.01
|  | TOTAL COSTO DIRECTO (M+N+O+P) |  |  |  | 0.88
|  | INDIRECTOS % |  |  | 7.5% | 0.07
|  | UTILIDAD % |  |  | 7.5% | 0.07 | [11 empty] | 22
|  | COSTO TOTAL DEL RUBRO |  |  |  | 1.02 | [10 empty] | mano de obra | 0.33
FIRMA DEL OFERENTE |  | VALOR OFERTADO | [14 empty] | materiales | 0.69

## 21
EMPRESA ELECTRICA REGIONAL DEL SUR S.A
NOMBRE DEL OFERENTE: |  |  | PROYECTO:
CODIGO DEL PROCESO:
ANALISIS DE PRECIOS UNITARIOS
HOJA:
RUBRO:
Conductor desnudo cableado aluminio acero ACSR 6/1, 2 AWG, 7 hilos CO0-0B2 |  |  |  |  | UNIDAD: | m | rendimiento = | 2
DETALLE:
EQUIPOS | [6 empty] | cantiodad/hora | REDIMINETO
DESCRIPCIÓN | CANTIDAD | TARIFA | COSTO HORA | RENDIMIENTO |  | COSTO | 0.5 | 2
| A | B | C=A*B | R |  | D=C*R |  |  | horas/año | porcentaje uso | vida util | tiempo uso | costo equipo | costo/hora | factor ganancia | costo Material
camioneta 2 ton. | 1 | 4.25 | 4.25 | 0.011814 |  | 0.05 | Camionetas o camiones pequeños | 2 | [8 empty] | 6.25 | 8.75
puler para tendido de conductor | 0 | 10 | 0 | 0.011814 |  | 0 | Tirfor de 2 toneladas | 2 | 1920 | 1344 | 2 | 2688 | 150 | 0.055804 | 1.5 | 0.08371 | 15 | 21
camión grúa | 0 | 20 | 0 | 0.011814 |  | 0 | Tecles 1-1/2 toneladas | 2 | [8 empty] | 65 | 91
tirfor de 2 toneladas | 0 | 1 | 0 | 0.011814 |  | 0 | Porta carrete para bobina de conductor (bailarín) | 2 | [8 empty] | 2 | 2.8
tecles 1-1/2 toneladas | 1 | 0.5 | 0.5 | 0.011814 |  | 0.01 | Juego de herramientas menores como playos, llaves de boca, perica, etc. | 2 | [8 empty] | 0.5 | 0.7
Porta carrete para bobina de conductor (bailarín) | 1 | 0.15 | 0.15 | 0.011814 |  | 0 | Poleas para tendido de líneas aéreas | 6 | [8 empty] | 0.15 | 0.21
juego de herramientas menores como playos, llaves de boca, perica, etc. | 2 | 0.15 | 0.3 | 0.011814 |  | 0 | Uñas para templar conductores de aluminio | 2 | [8 empty] | 0.15 | 0.21
Poleas para tendido de líneas aéreas. | 0 | 0.16 | 0 | 0.011814 |  | 0 | Uña para templar cable de acero | 1 | [8 empty] | 0.16 | 0.224
uñas para templar conductores de aluminio | 0 | 0.2 | 0 | 0.011814 |  | 0 | Juegos de trepadoras para poste circular | 4 | [8 empty] | 0.2 | 0.28
uña para templar cable de acero | 0 | 0.2 | 0 | 0.011814 |  | 0 | Cinturones de seguridad o arnés con tira de vida | 4 | [8 empty] | 0.2 | 0.28
juegos de trepadoras para poste circular | 2 | 0.17 | 0.34 | 0.011814 |  | 0 | Equipo de puesta a tierra | 1 | [8 empty] | 0.17 | 0.238
cinturones de seguridad o arnés con tira de vida. | 2 | 0.05 | 0.1 | 0.011814 |  | 0 | Cascos de trabajo dieléctricos | 5 | [8 empty] | 0.05 | 0.07
Equipo de proteccion de personal | 3 | 0.05 | 0.15 | 0.011814 |  | 0 | Gafas dieléctricas | 5 | [8 empty] | 0.05 | 0.07
Equipo de puesta a tierra | 0 | 0.05 | 0 | 0.011814 |  | 0 | Chalecos reflectivos con el nombre del contratista | 5 | [8 empty] | 0.05 | 0.07
Estacion total | 0 | 2 | 0 | 0.011814 |  | 0 | Guantes de trabajo (pares) | 5 | [8 empty] | 5 | 7
[7 empty] | Conos de señalización | 5
SUBTOTAL M | [5 empty] | 0.06
MANO DE OBRA
DESCRIPCION | CANTIDAD | JORNAL/HR | COSTO HORA | RENDIMIENTO |  | COSTO
| A | B | C=A*B | R |  | D=C*R
Jefe de cuadrilla | 1 | 4.04 | 4.04 | 0.011814 |  | 0.05
Liniero | 1 | 3.65 | 3.65 | 0.011814 |  | 0.04
Ayudante de Liniero | 1 | 3.65 | 3.65 | 0.011814 |  | 0.04
Topógrafo | 0 | 4.04 | 0 | 0.011814 |  | 0
Ingeniero Eléctrico | 0 | 4.06 | 0 | 0.011814 |  | 0
| 0 |  | 0 | 0 |  | 0
SUBTOTAL N | [5 empty] | 0.13
MATERIALES
DESCRIPCION |  | UNIDAD | CANTIDAD | PRECIO UNIT. |  | COSTO
|  |  | A | B |  | C=A*B
Conductor de Al-acero desnudo, cableado, ACSR, 2 AWG, 7 (6/1)hilos |  | m | 1 | 0.42 |  | 0.42
|  |  |  | 0 |  | 0
|  |  |  | 0 |  | 0
|  |  |  | 0 |  | 0
|  |  |  | 0 |  | 0
|  |  |  | 0 |  | 0
|  |  |  | 0 |  | 0
|  |  |  | 0 |  | 0
|  |  |  | 0 |  | 0
|  |  |  | 0 |  | 0
|  |  |  | 0 |  | 0
|  |  |  | 0 |  | 0
|  |  |  | 0 |  | 0
|  |  |  | 0 |  | 0
|  |  |  | 0 |  | 0
|  |  |  | 0 |  | 0
|  |  |  | 0 |  | 0
|  |  |  | 0 |  | 0
|  |  |  | 0 |  | 0
|  |  |  | 0 |  | 0
|  |  |  | 0 |  | 0.42
TRANSPORTE
DESCRIPCIÓN |  | UNIDAD | CANTIDAD | TARIFA |  | COSTO
|  |  | A | B |  | D=A*B
Transporte |  | u | 1 | 0.01 |  | 0.01 | % transporte | 0%
SUBTOTAL P | [5 empty] | 0.01
|  | TOTAL COSTO DIRECTO (M+N+O+P) |  |  |  | 0.62
|  | INDIRECTOS % |  |  | 7.5% | 0.05
|  | UTILIDAD % |  |  | 7.5% | 0.05 | [11 empty] | 22
|  | COSTO TOTAL DEL RUBRO |  |  |  | 0.72 | [10 empty] | mano de obra | 0.3
FIRMA DEL OFERENTE |  | VALOR OFERTADO | [14 empty] | materiales | 0.42

## 22
EMPRESA ELECTRICA REGIONAL DEL SUR S.A
NOMBRE DEL OFERENTE: |  |  | PROYECTO:
CODIGO DEL PROCESO:
ANALISIS DE PRECIOS UNITARIOS
HOJA:
RUBRO:
Puesta a tierra para red secundaria aérea, 1 varilla y conductor de cobre # 2 AWG, PT0-0DC2_1 en CP |  |  |  |  | UNIDAD: | u | rendimiento = | 2
DETALLE:
EQUIPOS | [6 empty] | cantiodad/hora | REDIMINETO
DESCRIPCIÓN | CANTIDAD | TARIFA | COSTO HORA | RENDIMIENTO |  | COSTO | 0.5 | 2
| A | B | C=A*B | R |  | D=C*R |  |  | horas/año | porcentaje uso | vida util | tiempo uso | costo equipo | costo/hora | factor ganancia | costo Material
camioneta 2 ton. | 1 | 4.25 | 4.25 | 0.3938 |  | 1.67 | Camionetas o camiones pequeños | 2 | [8 empty] | 6.25 | 8.75
puler para tendido de conductor | 0 | 10 | 0 | 0.3938 |  | 0 | Tirfor de 2 toneladas | 2 | 1920 | 1344 | 2 | 2688 | 150 | 0.055804 | 1.5 | 0.08371 | 15 | 21
camión grúa | 0 | 20 | 0 | 0.3938 |  | 0 | Tecles 1-1/2 toneladas | 2 | [8 empty] | 65 | 91
tirfor de 2 toneladas | 0 | 1 | 0 | 0.3938 |  | 0 | Porta carrete para bobina de conductor (bailarín) | 2 | [8 empty] | 2 | 2.8
tecles 1-1/2 toneladas | 0 | 0.5 | 0 | 0.3938 |  | 0 | Juego de herramientas menores como playos, llaves de boca, perica, etc. | 2 | [8 empty] | 0.5 | 0.7
Porta carrete para bobina de conductor (bailarín) | 0 | 0.15 | 0 | 0.3938 |  | 0 | Poleas para tendido de líneas aéreas | 6 | [8 empty] | 0.15 | 0.21
juego de herramientas menores como playos, llaves de boca, perica, etc. | 2 | 0.15 | 0.3 | 0.3938 |  | 0.12 | Uñas para templar conductores de aluminio | 2 | [8 empty] | 0.15 | 0.21
Poleas para tendido de líneas aéreas. | 0 | 0.16 | 0 | 0.3938 |  | 0 | Uña para templar cable de acero | 1 | [8 empty] | 0.16 | 0.224
uñas para templar conductores de aluminio | 0 | 0.2 | 0 | 0.3938 |  | 0 | Juegos de trepadoras para poste circular | 4 | [8 empty] | 0.2 | 0.28
uña para templar cable de acero | 0 | 0.2 | 0 | 0.3938 |  | 0 | Cinturones de seguridad o arnés con tira de vida | 4 | [8 empty] | 0.2 | 0.28
juegos de trepadoras para poste circular | 0 | 0.17 | 0 | 0.3938 |  | 0 | Equipo de puesta a tierra | 1 | [8 empty] | 0.17 | 0.238
cinturones de seguridad o arnés con tira de vida. | 0 | 0.05 | 0 | 0.3938 |  | 0 | Cascos de trabajo dieléctricos | 5 | [8 empty] | 0.05 | 0.07
Equipo de proteccion de personal | 3 | 0.05 | 0.15 | 0.3938 |  | 0.06 | Gafas dieléctricas | 5 | [8 empty] | 0.05 | 0.07
Equipo de puesta a tierra | 0 | 0.05 | 0 | 0.3938 |  | 0 | Chalecos reflectivos con el nombre del contratista | 5 | [8 empty] | 0.05 | 0.07
Estacion total | 0 | 2 | 0 | 0.3938 |  | 0 | Guantes de trabajo (pares) | 5 | [8 empty] | 5 | 7
[7 empty] | Conos de señalización | 5
SUBTOTAL M | [5 empty] | 1.85
MANO DE OBRA
DESCRIPCION | CANTIDAD | JORNAL/HR | COSTO HORA | RENDIMIENTO |  | COSTO
| A | B | C=A*B | R |  | D=C*R
Jefe de cuadrilla | 1 | 4.04 | 4.04 | 0.3938 |  | 1.59
Liniero | 1 | 3.65 | 3.65 | 0.3938 |  | 1.44
Ayudante de Liniero | 1 | 3.65 | 3.65 | 0.3938 |  | 1.44
Topógrafo | 0 | 4.04 | 0 | 0.3938 |  | 0
Ingeniero Eléctrico | 0 | 4.06 | 0 | 0.3938 |  | 0
| 0 |  | 0 | 0 |  | 0
SUBTOTAL N | [5 empty] | 4.47
MATERIALES
DESCRIPCION |  | UNIDAD | CANTIDAD | PRECIO UNIT. |  | COSTO
|  |  | A | B |  | C=A*B
Varilla de acero recubierta de Cu, para puesta a tierra, 16 x 1 800 mm (5/8 x 71"). |  | u | 1 | 4.1 |  | 4.1
Conductor de Cu, desnudo, cableado, suave, 2 AWG, 7 hilos |  | m | 11 | 2.77 |  | 30.47
suelda exotermica |  | u | 1 | 4.27 |  | 4.27
Conector de aleación de Cu - Al, ranuras paralelas, con separador, dos pernos laterales |  | u | 3 | 1.63 |  | 4.89
|  |  |  | 0 |  | 0
|  |  |  | 0 |  | 0
|  |  |  | 0 |  | 0
|  |  |  | 0 |  | 0
|  |  |  | 0 |  | 0
|  |  |  | 0 |  | 0
|  |  |  | 0 |  | 0
|  |  |  | 0 |  | 0
|  |  |  | 0 |  | 0
|  |  |  | 0 |  | 0
|  |  |  | 0 |  | 0
|  |  |  | 0 |  | 0
|  |  |  | 0 |  | 0
|  |  |  | 0 |  | 0
|  |  |  | 0 |  | 0
|  |  |  | 0 |  | 0
|  |  |  | 0 |  | 43.73
TRANSPORTE
DESCRIPCIÓN |  | UNIDAD | CANTIDAD | TARIFA |  | COSTO
|  |  | A | B |  | D=A*B
Transporte |  | u | 1 | 3 |  | 3 | % transporte | 0%
SUBTOTAL P | [5 empty] | 3
|  | TOTAL COSTO DIRECTO (M+N+O+P) |  |  |  | 53.05
|  | INDIRECTOS % |  |  | 7.5% | 3.98
|  | UTILIDAD % |  |  | 7.5% | 3.98 | [11 empty] | 22
|  | COSTO TOTAL DEL RUBRO |  |  |  | 61.01 | [10 empty] | mano de obra | 17.28
FIRMA DEL OFERENTE |  | VALOR OFERTADO | [14 empty] | materiales | 43.73

## 23
EMPRESA ELECTRICA REGIONAL DEL SUR S.A
NOMBRE DEL OFERENTE: |  |  | PROYECTO:
CODIGO DEL PROCESO:
ANALISIS DE PRECIOS UNITARIOS
HOJA:
RUBRO:
Puesta a tierra para medidor |  |  |  |  | UNIDAD: | u | rendimiento = | 2
DETALLE:
EQUIPOS | [6 empty] | cantiodad/hora | REDIMINETO
DESCRIPCIÓN | CANTIDAD | TARIFA | COSTO HORA | RENDIMIENTO |  | COSTO | 0.5 | 2
| A | B | C=A*B | R |  | D=C*R |  |  | horas/año | porcentaje uso | vida util | tiempo uso | costo equipo | costo/hora | factor ganancia | costo Material
camioneta 2 ton. | 1 | 4.25 | 4.25 | 0.18115 |  | 0.77 | Camionetas o camiones pequeños | 2 | [8 empty] | 6.25 | 8.75
puler para tendido de conductor | 0 | 10 | 0 | 0.18115 |  | 0 | Tirfor de 2 toneladas | 2 | 1920 | 1344 | 2 | 2688 | 150 | 0.055804 | 1.5 | 0.08371 | 15 | 21
camión grúa | 0 | 20 | 0 | 0.18115 |  | 0 | Tecles 1-1/2 toneladas | 2 | [8 empty] | 65 | 91
tirfor de 2 toneladas | 0 | 1 | 0 | 0.18115 |  | 0 | Porta carrete para bobina de conductor (bailarín) | 2 | [8 empty] | 2 | 2.8
tecles 1-1/2 toneladas | 0 | 0.5 | 0 | 0.18115 |  | 0 | Juego de herramientas menores como playos, llaves de boca, perica, etc. | 2 | [8 empty] | 0.5 | 0.7
Porta carrete para bobina de conductor (bailarín) | 0 | 0.15 | 0 | 0.18115 |  | 0 | Poleas para tendido de líneas aéreas | 6 | [8 empty] | 0.15 | 0.21
juego de herramientas menores como playos, llaves de boca, perica, etc. | 2 | 0.15 | 0.3 | 0.18115 |  | 0.05 | Uñas para templar conductores de aluminio | 2 | [8 empty] | 0.15 | 0.21
Poleas para tendido de líneas aéreas. | 0 | 0.16 | 0 | 0.18115 |  | 0 | Uña para templar cable de acero | 1 | [8 empty] | 0.16 | 0.224
uñas para templar conductores de aluminio | 0 | 0.2 | 0 | 0.18115 |  | 0 | Juegos de trepadoras para poste circular | 4 | [8 empty] | 0.2 | 0.28
uña para templar cable de acero | 0 | 0.2 | 0 | 0.18115 |  | 0 | Cinturones de seguridad o arnés con tira de vida | 4 | [8 empty] | 0.2 | 0.28
juegos de trepadoras para poste circular | 0 | 0.17 | 0 | 0.18115 |  | 0 | Equipo de puesta a tierra | 1 | [8 empty] | 0.17 | 0.238
cinturones de seguridad o arnés con tira de vida. | 0 | 0.05 | 0 | 0.18115 |  | 0 | Cascos de trabajo dieléctricos | 5 | [8 empty] | 0.05 | 0.07
Equipo de proteccion de personal | 3 | 0.05 | 0.15 | 0.18115 |  | 0.03 | Gafas dieléctricas | 5 | [8 empty] | 0.05 | 0.07
Equipo de puesta a tierra | 0 | 0.05 | 0 | 0.18115 |  | 0 | Chalecos reflectivos con el nombre del contratista | 5 | [8 empty] | 0.05 | 0.07
Estacion total | 0 | 2 | 0 | 0.18115 |  | 0 | Guantes de trabajo (pares) | 5 | [8 empty] | 5 | 7
[7 empty] | Conos de señalización | 5
SUBTOTAL M | [5 empty] | 0.85
MANO DE OBRA
DESCRIPCION | CANTIDAD | JORNAL/HR | COSTO HORA | RENDIMIENTO |  | COSTO
| A | B | C=A*B | R |  | D=C*R
Jefe de cuadrilla | 1 | 4.04 | 4.04 | 0.18115 |  | 0.73
Liniero | 1 | 3.65 | 3.65 | 0.18115 |  | 0.66
Ayudante de Liniero | 1 | 3.65 | 3.65 | 0.18115 |  | 0.66
Topógrafo | 0 | 4.04 | 0 | 0.18115 |  | 0
Ingeniero Eléctrico | 0 | 4.06 | 0 | 0.18115 |  | 0
| 0 |  | 0 | 0 |  | 0
SUBTOTAL N | [5 empty] | 2.05
MATERIALES
DESCRIPCION |  | UNIDAD | CANTIDAD | PRECIO UNIT. |  | COSTO
|  |  | A | B |  | C=A*B
Varilla de acero recubierta de Cu, para puesta a tierra, 16 x 1 800 mm (5/8 x 71"). |  | u | 1 | 4.1 |  | 4.1
Cable de Cu, sólido, 600 V, THHN, 8 AWG |  | m | 2 | 1.31 |  | 2.62
Tubo EMT |  | m | 2 | 1.5 |  | 3
Acsesorios EMT (cajetines, codos, conectores) |  | u | 2 | 0.5 |  | 1
Conector de aleación de Cu, sistema de tierra, ajuste mecánico, varilla 15, 87 mm (5/8") |  | u | 1 | 1 |  | 1
|  |  |  | 0 |  | 0
|  |  |  | 0 |  | 0
|  |  |  | 0 |  | 0
|  |  |  | 0 |  | 0
|  |  |  | 0 |  | 0
|  |  |  | 0 |  | 0
|  |  |  | 0 |  | 0
|  |  |  | 0 |  | 0
|  |  |  | 0 |  | 0
|  |  |  | 0 |  | 0
|  |  |  | 0 |  | 0
|  |  |  | 0 |  | 0
|  |  |  | 0 |  | 0
|  |  |  | 0 |  | 0
|  |  |  | 0 |  | 0
|  |  |  | 0 |  | 11.72
TRANSPORTE
DESCRIPCIÓN |  | UNIDAD | CANTIDAD | TARIFA |  | COSTO
|  |  | A | B |  | D=A*B
Transporte |  | u | 1 | 1 |  | 1 | % transporte | 0%
SUBTOTAL P | [5 empty] | 1
|  | TOTAL COSTO DIRECTO (M+N+O+P) |  |  |  | 15.62
|  | INDIRECTOS % |  |  | 7.5% | 1.17
|  | UTILIDAD % |  |  | 7.5% | 1.17 | [11 empty] | 22
|  | COSTO TOTAL DEL RUBRO |  |  |  | 17.96 | [10 empty] | mano de obra | 6.24
FIRMA DEL OFERENTE |  | VALOR OFERTADO | [14 empty] | materiales | 11.72

## 24
EMPRESA ELECTRICA REGIONAL DEL SUR S.A
NOMBRE DEL OFERENTE: |  |  | PROYECTO:
CODIGO DEL PROCESO:
ANALISIS DE PRECIOS UNITARIOS
HOJA:
RUBRO:
Desmontaje de medidor monofásico. |  |  |  |  | UNIDAD: | u | rendimiento = | 2
DETALLE:
EQUIPOS | [6 empty] | cantiodad/hora | REDIMINETO
DESCRIPCIÓN | CANTIDAD | TARIFA | COSTO HORA | RENDIMIENTO |  | COSTO | 0.5 | 2
| A | B | C=A*B | R |  | D=C*R |  |  | horas/año | porcentaje uso | vida util | tiempo uso | costo equipo | costo/hora | factor ganancia | costo Material
camioneta 2 ton. | 0 | 4.25 | 0 | 0.37411 |  | 0 | Camionetas o camiones pequeños | 2 | [8 empty] | 6.25 | 8.75
puler para tendido de conductor | 0 | 10 | 0 | 0.37411 |  | 0 | Tirfor de 2 toneladas | 2 | 1920 | 1344 | 2 | 2688 | 150 | 0.055804 | 1.5 | 0.08371 | 15 | 21
camión grúa | 0 | 20 | 0 | 0.37411 |  | 0 | Tecles 1-1/2 toneladas | 2 | [8 empty] | 65 | 91
tirfor de 2 toneladas | 0 | 1 | 0 | 0.37411 |  | 0 | Porta carrete para bobina de conductor (bailarín) | 2 | [8 empty] | 2 | 2.8
tecles 1-1/2 toneladas | 0 | 0.5 | 0 | 0.37411 |  | 0 | Juego de herramientas menores como playos, llaves de boca, perica, etc. | 2 | [8 empty] | 0.5 | 0.7
Porta carrete para bobina de conductor (bailarín) | 0 | 0.15 | 0 | 0.37411 |  | 0 | Poleas para tendido de líneas aéreas | 6 | [8 empty] | 0.15 | 0.21
juego de herramientas menores como playos, llaves de boca, perica, etc. | 0 | 0.15 | 0 | 0.37411 |  | 0 | Uñas para templar conductores de aluminio | 2 | [8 empty] | 0.15 | 0.21
Poleas para tendido de líneas aéreas. | 0 | 0.16 | 0 | 0.37411 |  | 0 | Uña para templar cable de acero | 1 | [8 empty] | 0.16 | 0.224
uñas para templar conductores de aluminio | 0 | 0.2 | 0 | 0.37411 |  | 0 | Juegos de trepadoras para poste circular | 4 | [8 empty] | 0.2 | 0.28
uña para templar cable de acero | 0 | 0.2 | 0 | 0.37411 |  | 0 | Cinturones de seguridad o arnés con tira de vida | 4 | [8 empty] | 0.2 | 0.28
juegos de trepadoras para poste circular | 0 | 0.17 | 0 | 0.37411 |  | 0 | Equipo de puesta a tierra | 1 | [8 empty] | 0.17 | 0.238
cinturones de seguridad o arnés con tira de vida. | 0 | 0.05 | 0 | 0.37411 |  | 0 | Cascos de trabajo dieléctricos | 5 | [8 empty] | 0.05 | 0.07
Equipo de proteccion de personal | 3 | 0.05 | 0.15 | 0.37411 |  | 0.06 | Gafas dieléctricas | 5 | [8 empty] | 0.05 | 0.07
Equipo de puesta a tierra | 0 | 0.05 | 0 | 0.37411 |  | 0 | Chalecos reflectivos con el nombre del contratista | 5 | [8 empty] | 0.05 | 0.07
Estacion total | 0 | 2 | 0 | 0.37411 |  | 0 | Guantes de trabajo (pares) | 5 | [8 empty] | 5 | 7
[7 empty] | Conos de señalización | 5
SUBTOTAL M | [5 empty] | 0.06
MANO DE OBRA
DESCRIPCION | CANTIDAD | JORNAL/HR | COSTO HORA | RENDIMIENTO |  | COSTO
| A | B | C=A*B | R |  | D=C*R
Jefe de cuadrilla | 1 | 4.04 | 4.04 | 0.37411 |  | 1.51
Liniero | 1 | 3.65 | 3.65 | 0.37411 |  | 1.37
Ayudante de Liniero | 1 | 3.65 | 3.65 | 0.37411 |  | 1.37
Topógrafo | 0 | 4.04 | 0 | 0.37411 |  | 0
Ingeniero Eléctrico | 0 | 4.06 | 0 | 0.37411 |  | 0
| 0 |  | 0 | 0 |  | 0
SUBTOTAL N | [5 empty] | 4.25
MATERIALES
DESCRIPCION |  | UNIDAD | CANTIDAD | PRECIO UNIT. |  | COSTO
|  |  | A | B |  | C=A*B
No requiere | [5 empty] | 0
0
0
0
0
0
0
0
0
0
0
0
0
0
0
0
0
0
0
0
SUBTOTAL O | [5 empty] | 0
TRANSPORTE
DESCRIPCIÓN |  | UNIDAD | CANTIDAD | TARIFA |  | COSTO
|  |  | A | B |  | D=A*B
Transporte |  | u | 1 | 0.1 |  | 0.1 | % transporte | 0%
SUBTOTAL P | [5 empty] | 0.1
|  | TOTAL COSTO DIRECTO (M+N+O+P) |  |  |  | 4.41
|  | INDIRECTOS % |  |  | 7.5% | 0.33
|  | UTILIDAD % |  |  | 7.5% | 0.33 | [11 empty] | 22
|  | COSTO TOTAL DEL RUBRO |  |  |  | 5.07 | [10 empty] | mano de obra | 5.07
FIRMA DEL OFERENTE |  | VALOR OFERTADO | [14 empty] | materiales | 0

## 25
EMPRESA ELECTRICA REGIONAL DEL SUR S.A
NOMBRE DEL OFERENTE: |  |  | PROYECTO:
CODIGO DEL PROCESO:
ANALISIS DE PRECIOS UNITARIOS
HOJA:
RUBRO:
Medidor una fase 3 hilos, electrónico, con registro de energía activa, clase 100, forma 13A armado en caja metálica antihurto |  |  |  |  | UNIDAD: | u | rendimiento = | 2
DETALLE:
EQUIPOS | [6 empty] | cantiodad/hora | REDIMINETO
DESCRIPCIÓN | CANTIDAD | TARIFA | COSTO HORA | RENDIMIENTO |  | COSTO | 0.5 | 2
| A | B | C=A*B | R |  | D=C*R |  |  | horas/año | porcentaje uso | vida util | tiempo uso | costo equipo | costo/hora | factor ganancia | costo Material
camioneta 2 ton. | 0 | 4.25 | 0 | 0.37411 |  | 0 | Camionetas o camiones pequeños | 2 | [8 empty] | 6.25 | 8.75
puler para tendido de conductor | 0 | 10 | 0 | 0.37411 |  | 0 | Tirfor de 2 toneladas | 2 | 1920 | 1344 | 2 | 2688 | 150 | 0.055804 | 1.5 | 0.08371 | 15 | 21
camión grúa | 0 | 20 | 0 | 0.37411 |  | 0 | Tecles 1-1/2 toneladas | 2 | [8 empty] | 65 | 91
tirfor de 2 toneladas | 0 | 1 | 0 | 0.37411 |  | 0 | Porta carrete para bobina de conductor (bailarín) | 2 | [8 empty] | 2 | 2.8
tecles 1-1/2 toneladas | 0 | 0.5 | 0 | 0.37411 |  | 0 | Juego de herramientas menores como playos, llaves de boca, perica, etc. | 2 | [8 empty] | 0.5 | 0.7
Porta carrete para bobina de conductor (bailarín) | 0 | 0.15 | 0 | 0.37411 |  | 0 | Poleas para tendido de líneas aéreas | 6 | [8 empty] | 0.15 | 0.21
juego de herramientas menores como playos, llaves de boca, perica, etc. | 0 | 0.15 | 0 | 0.37411 |  | 0 | Uñas para templar conductores de aluminio | 2 | [8 empty] | 0.15 | 0.21
Poleas para tendido de líneas aéreas. | 0 | 0.16 | 0 | 0.37411 |  | 0 | Uña para templar cable de acero | 1 | [8 empty] | 0.16 | 0.224
uñas para templar conductores de aluminio | 0 | 0.2 | 0 | 0.37411 |  | 0 | Juegos de trepadoras para poste circular | 4 | [8 empty] | 0.2 | 0.28
uña para templar cable de acero | 0 | 0.2 | 0 | 0.37411 |  | 0 | Cinturones de seguridad o arnés con tira de vida | 4 | [8 empty] | 0.2 | 0.28
juegos de trepadoras para poste circular | 0 | 0.17 | 0 | 0.37411 |  | 0 | Equipo de puesta a tierra | 1 | [8 empty] | 0.17 | 0.238
cinturones de seguridad o arnés con tira de vida. | 0 | 0.05 | 0 | 0.37411 |  | 0 | Cascos de trabajo dieléctricos | 5 | [8 empty] | 0.05 | 0.07
Equipo de proteccion de personal | 2 | 0.05 | 0.1 | 0.37411 |  | 0.04 | Gafas dieléctricas | 5 | [8 empty] | 0.05 | 0.07
Equipo de puesta a tierra | 0 | 0.05 | 0 | 0.37411 |  | 0 | Chalecos reflectivos con el nombre del contratista | 5 | [8 empty] | 0.05 | 0.07
Estacion total | 0 | 2 | 0 | 0.37411 |  | 0 | Guantes de trabajo (pares) | 5 | [8 empty] | 5 | 7
[7 empty] | Conos de señalización | 5
SUBTOTAL M | [5 empty] | 0.04
MANO DE OBRA
DESCRIPCION | CANTIDAD | JORNAL/HR | COSTO HORA | RENDIMIENTO |  | COSTO
| A | B | C=A*B | R |  | D=C*R
Jefe de cuadrilla | 1 | 4.04 | 4.04 | 0.37411 |  | 1.51
Liniero | 1 | 3.65 | 3.65 | 0.37411 |  | 1.37
Ayudante de Liniero | 0 | 3.65 | 0 | 0.37411 |  | 0
Topógrafo | 0 | 4.04 | 0 | 0.37411 |  | 0
Ingeniero Eléctrico | 0 | 4.06 | 0 | 0.37411 |  | 0
| 0 |  | 0 | 0 |  | 0
SUBTOTAL N | [5 empty] | 2.88
MATERIALES
DESCRIPCION |  | UNIDAD | CANTIDAD | PRECIO UNIT. |  | COSTO
|  |  | A | B |  | C=A*B
caja metálica con tapa de policarbonato transparente antihurto para medidor bifasico |  | u | 1 | 22.5 |  | 22.5
breaker riel dim 2P |  | u | 1 | 5.5 |  | 5.5
Conductor antihurto SEU 2x4 Al + Nx4 Al AWG (Serie 8000) |  | m | 3 | 1.88 |  | 5.64
juego de varios: tornillos con tuerca y arandela, tacos Fisher, pernos, clavos, amarres plásticos y otros |  | global | 1 | 0.3 |  | 0.3
Medidor 1 fase 3 hilos, electrónico con registro de energía activa clase 100 forma 13A. |  | u | 1 | 68 |  | 68
Conector de aleación de Cu - Al, ranuras paralelas, con separador, dos pernos laterales |  | u | 3 | 1.63 |  | 4.89
Pinza de anclaje termoplástica ajustable |  | u | 1 | 1 |  | 1
Caja plástica de conexión para uso al aire libre, IP65, 20x15x12.5 cm |  | u | 1 | 10 |  | 10
Bornera para riel dim 1 polo con señalización de fase |  | u | 3 | 1.74 |  | 5.22
Riel dim |  | cm | 12 | 0.15 |  | 1.8
Terminal talón para conductor |  | u | 6 | 0.3 |  | 1.8
Prensa estopa |  | u | 2 | 1.5 |  | 3
|  |  |  | 0 |  | 0
|  |  |  | 0 |  | 0
|  |  |  | 0 |  | 0
|  |  |  | 0 |  | 0
|  |  |  | 0 |  | 0
|  |  |  | 0 |  | 0
|  |  |  | 0 |  | 0
|  |  |  | 0 |  | 0
|  |  |  | 0 |  | 129.65
TRANSPORTE
DESCRIPCIÓN |  | UNIDAD | CANTIDAD | TARIFA |  | COSTO
|  |  | A | B |  | D=A*B
Transporte |  | u | 1 | 1 |  | 1 | % transporte | 0%
SUBTOTAL P | [5 empty] | 1
|  | TOTAL COSTO DIRECTO (M+N+O+P) |  |  |  | 133.57
|  | INDIRECTOS % |  |  | 2.5% | 3.34
|  | UTILIDAD % |  |  | 2.5% | 3.34 | [11 empty] | 22
|  | COSTO TOTAL DEL RUBRO |  |  |  | 140.25 | [10 empty] | mano de obra | 10.6
FIRMA DEL OFERENTE |  | VALOR OFERTADO | [14 empty] | materiales | 129.65

## 26
EMPRESA ELECTRICA REGIONAL DEL SUR S.A
NOMBRE DEL OFERENTE: |  |  | PROYECTO:
CODIGO DEL PROCESO:
ANALISIS DE PRECIOS UNITARIOS
HOJA:
RUBRO:
Reubicación de acometida |  |  |  |  | UNIDAD: | u | rendimiento = | 2
DETALLE:
EQUIPOS | [6 empty] | cantiodad/hora | REDIMINETO
DESCRIPCIÓN | CANTIDAD | TARIFA | COSTO HORA | RENDIMIENTO |  | COSTO | 0.5 | 2
| A | B | C=A*B | R |  | D=C*R |  |  | horas/año | porcentaje uso | vida util | tiempo uso | costo equipo | costo/hora | factor ganancia | costo Material
camioneta 2 ton. | 0 | 4.25 | 0 | 1.2798 |  | 0 | Camionetas o camiones pequeños | 2 | [8 empty] | 6.25 | 8.75
puler para tendido de conductor | 0 | 10 | 0 | 1.2798 |  | 0 | Tirfor de 2 toneladas | 2 | 1920 | 1344 | 2 | 2688 | 150 | 0.055804 | 1.5 | 0.08371 | 15 | 21
camión grúa | 0 | 20 | 0 | 1.2798 |  | 0 | Tecles 1-1/2 toneladas | 2 | [8 empty] | 65 | 91
tirfor de 2 toneladas | 0 | 1 | 0 | 1.2798 |  | 0 | Porta carrete para bobina de conductor (bailarín) | 2 | [8 empty] | 2 | 2.8
tecles 1-1/2 toneladas | 0 | 0.5 | 0 | 1.2798 |  | 0 | Juego de herramientas menores como playos, llaves de boca, perica, etc. | 2 | [8 empty] | 0.5 | 0.7
Porta carrete para bobina de conductor (bailarín) | 0 | 0.15 | 0 | 1.2798 |  | 0 | Poleas para tendido de líneas aéreas | 6 | [8 empty] | 0.15 | 0.21
juego de herramientas menores como playos, llaves de boca, perica, etc. | 0 | 0.15 | 0 | 1.2798 |  | 0 | Uñas para templar conductores de aluminio | 2 | [8 empty] | 0.15 | 0.21
Poleas para tendido de líneas aéreas. | 0 | 0.16 | 0 | 1.2798 |  | 0 | Uña para templar cable de acero | 1 | [8 empty] | 0.16 | 0.224
uñas para templar conductores de aluminio | 0 | 0.2 | 0 | 1.2798 |  | 0 | Juegos de trepadoras para poste circular | 4 | [8 empty] | 0.2 | 0.28
uña para templar cable de acero | 0 | 0.2 | 0 | 1.2798 |  | 0 | Cinturones de seguridad o arnés con tira de vida | 4 | [8 empty] | 0.2 | 0.28
juegos de trepadoras para poste circular | 0 | 0.17 | 0 | 1.2798 |  | 0 | Equipo de puesta a tierra | 1 | [8 empty] | 0.17 | 0.238
cinturones de seguridad o arnés con tira de vida. | 0 | 0.05 | 0 | 1.2798 |  | 0 | Cascos de trabajo dieléctricos | 5 | [8 empty] | 0.05 | 0.07
Equipo de proteccion de personal | 3 | 0.05 | 0.15 | 1.2798 |  | 0.19 | Gafas dieléctricas | 5 | [8 empty] | 0.05 | 0.07
Equipo de puesta a tierra | 0 | 0.05 | 0 | 1.2798 |  | 0 | Chalecos reflectivos con el nombre del contratista | 5 | [8 empty] | 0.05 | 0.07
Estacion total | 0 | 2 | 0 | 1.2798 |  | 0 | Guantes de trabajo (pares) | 5 | [8 empty] | 5 | 7
[7 empty] | Conos de señalización | 5
SUBTOTAL M | [5 empty] | 0.19
MANO DE OBRA
DESCRIPCION | CANTIDAD | JORNAL/HR | COSTO HORA | RENDIMIENTO |  | COSTO
| A | B | C=A*B | R |  | D=C*R
Jefe de cuadrilla | 1 | 4.04 | 4.04 | 1.2798 |  | 5.17
Liniero | 1 | 3.65 | 3.65 | 1.2798 |  | 4.67
Ayudante de Liniero | 1 | 3.65 | 3.65 | 1.2798 |  | 4.67
Topógrafo | 0 | 4.04 | 0 | 1.2798 |  | 0
Ingeniero Eléctrico | 0 | 4.06 | 0 | 1.2798 |  | 0
| 0 |  | 0 | 0 |  | 0
SUBTOTAL N | [5 empty] | 14.51
MATERIALES
DESCRIPCION |  | UNIDAD | CANTIDAD | PRECIO UNIT. |  | COSTO
|  |  | A | B |  | C=A*B
Conector de aleación de Cu - Al, ranuras paralelas, con separador, dos pernos laterales |  | u | 3 | 1.63 |  | 4.89
Pinza de anclaje termoplástica ajustable |  | u | 1 | 1 |  | 1
|  |  |  | 0 |  | 0
|  |  |  | 0 |  | 0
|  |  |  | 0 |  | 0
|  |  |  | 0 |  | 0
|  |  |  | 0 |  | 0
|  |  |  | 0 |  | 0
|  |  |  | 0 |  | 0
|  |  |  | 0 |  | 0
|  |  |  | 0 |  | 0
|  |  |  | 0 |  | 0
|  |  |  | 0 |  | 0
|  |  |  | 0 |  | 0
|  |  |  | 0 |  | 0
|  |  |  | 0 |  | 0
|  |  |  | 0 |  | 0
|  |  |  | 0 |  | 0
|  |  |  | 0 |  | 0
|  |  |  | 0 |  | 0
|  |  |  | 0 |  | 5.89
TRANSPORTE
DESCRIPCIÓN |  | UNIDAD | CANTIDAD | TARIFA |  | COSTO
|  |  | A | B |  | D=A*B
Transporte |  | u | 1 | 0.5 |  | 0.5 | % transporte | 0%
SUBTOTAL P | [5 empty] | 0.5
|  | TOTAL COSTO DIRECTO (M+N+O+P) |  |  |  | 21.09
|  | INDIRECTOS % |  |  | 7.5% | 1.58
|  | UTILIDAD % |  |  | 7.5% | 1.58 | [11 empty] | 22
|  | COSTO TOTAL DEL RUBRO |  |  |  | 24.25 | [10 empty] | mano de obra | 18.36
FIRMA DEL OFERENTE |  | VALOR OFERTADO | [14 empty] | materiales | 5.89

## 27
EMPRESA ELECTRICA REGIONAL DEL SUR S.A
NOMBRE DEL OFERENTE: |  |  | PROYECTO:
CODIGO DEL PROCESO:
ANALISIS DE PRECIOS UNITARIOS
HOJA:
RUBRO:
Desmontaje y enrollado de acometida. |  |  |  |  | UNIDAD: | u | rendimiento = | 2
DETALLE:
EQUIPOS | [6 empty] | cantiodad/hora | REDIMINETO
DESCRIPCIÓN | CANTIDAD | TARIFA | COSTO HORA | RENDIMIENTO |  | COSTO | 0.5 | 2
| A | B | C=A*B | R |  | D=C*R |  |  | horas/año | porcentaje uso | vida util | tiempo uso | costo equipo | costo/hora | factor ganancia | costo Material
camioneta 2 ton. | 1 | 4.25 | 4.25 | 0.43646 |  | 1.85 | Camionetas o camiones pequeños | 2 | [8 empty] | 6.25 | 8.75
puler para tendido de conductor | 0 | 10 | 0 | 0.43646 |  | 0 | Tirfor de 2 toneladas | 2 | 1920 | 1344 | 2 | 2688 | 150 | 0.055804 | 1.5 | 0.08371 | 15 | 21
camión grúa | 0 | 20 | 0 | 0.43646 |  | 0 | Tecles 1-1/2 toneladas | 2 | [8 empty] | 65 | 91
tirfor de 2 toneladas | 0 | 1 | 0 | 0.43646 |  | 0 | Porta carrete para bobina de conductor (bailarín) | 2 | [8 empty] | 2 | 2.8
tecles 1-1/2 toneladas | 1 | 0.5 | 0.5 | 0.43646 |  | 0.22 | Juego de herramientas menores como playos, llaves de boca, perica, etc. | 2 | [8 empty] | 0.5 | 0.7
Porta carrete para bobina de conductor (bailarín) | 0 | 0.15 | 0 | 0.43646 |  | 0 | Poleas para tendido de líneas aéreas | 6 | [8 empty] | 0.15 | 0.21
juego de herramientas menores como playos, llaves de boca, perica, etc. | 1 | 0.15 | 0.15 | 0.43646 |  | 0.07 | Uñas para templar conductores de aluminio | 2 | [8 empty] | 0.15 | 0.21
Poleas para tendido de líneas aéreas. | 0 | 0.16 | 0 | 0.43646 |  | 0 | Uña para templar cable de acero | 1 | [8 empty] | 0.16 | 0.224
uñas para templar conductores de aluminio | 0 | 0.2 | 0 | 0.43646 |  | 0 | Juegos de trepadoras para poste circular | 4 | [8 empty] | 0.2 | 0.28
uña para templar cable de acero | 0 | 0.2 | 0 | 0.43646 |  | 0 | Cinturones de seguridad o arnés con tira de vida | 4 | [8 empty] | 0.2 | 0.28
juegos de trepadoras para poste circular | 1 | 0.17 | 0.17 | 0.43646 |  | 0.07 | Equipo de puesta a tierra | 1 | [8 empty] | 0.17 | 0.238
cinturones de seguridad o arnés con tira de vida. | 1 | 0.05 | 0.05 | 0.43646 |  | 0.02 | Cascos de trabajo dieléctricos | 5 | [8 empty] | 0.05 | 0.07
Equipo de proteccion de personal | 3 | 0.05 | 0.15 | 0.43646 |  | 0.07 | Gafas dieléctricas | 5 | [8 empty] | 0.05 | 0.07
Equipo de puesta a tierra | 0 | 0.05 | 0 | 0.43646 |  | 0 | Chalecos reflectivos con el nombre del contratista | 5 | [8 empty] | 0.05 | 0.07
Estacion total | 0 | 2 | 0 | 0.43646 |  | 0 | Guantes de trabajo (pares) | 5 | [8 empty] | 5 | 7
[7 empty] | Conos de señalización | 5
SUBTOTAL M | [5 empty] | 2.3
MANO DE OBRA
DESCRIPCION | CANTIDAD | JORNAL/HR | COSTO HORA | RENDIMIENTO |  | COSTO
| A | B | C=A*B | R |  | D=C*R
Jefe de cuadrilla | 1 | 4.04 | 4.04 | 0.43646 |  | 1.76
Liniero | 1 | 3.65 | 3.65 | 0.43646 |  | 1.59
Ayudante de Liniero | 1 | 3.65 | 3.65 | 0.43646 |  | 1.59
Topógrafo | 0 | 4.04 | 0 | 0.43646 |  | 0
Ingeniero Eléctrico | 0 | 4.06 | 0 | 0.43646 |  | 0
| 0 |  | 0 | 0 |  | 0
SUBTOTAL N | [5 empty] | 4.94
MATERIALES
DESCRIPCION |  | UNIDAD | CANTIDAD | PRECIO UNIT. |  | COSTO
|  |  | A | B |  | C=A*B
No requiere | [5 empty] | 0
0
0
0
0
0
0
0
0
0
0
0
0
0
0
0
0
0
0
0
SUBTOTAL O | [5 empty] | 0
TRANSPORTE
DESCRIPCIÓN |  | UNIDAD | CANTIDAD | TARIFA |  | COSTO
|  |  | A | B |  | D=A*B
Transporte |  | u | 1 | 0.5 |  | 0.5 | % transporte | 0%
SUBTOTAL P | [5 empty] | 0.5
|  | TOTAL COSTO DIRECTO (M+N+O+P) |  |  |  | 7.74
|  | INDIRECTOS % |  |  | 7.5% | 0.58
|  | UTILIDAD % |  |  | 7.5% | 0.58 | [11 empty] | 22
|  | COSTO TOTAL DEL RUBRO |  |  |  | 8.9 | [10 empty] | mano de obra | 8.9
FIRMA DEL OFERENTE |  | VALOR OFERTADO | [14 empty] | materiales | 0

## 28
EMPRESA ELECTRICA REGIONAL DEL SUR S.A
NOMBRE DEL OFERENTE: |  |  | PROYECTO:
CODIGO DEL PROCESO:
ANALISIS DE PRECIOS UNITARIOS
HOJA:
RUBRO:
Estructura tubo poste para acometida con tubo de 3m |  |  |  |  | UNIDAD: | m | rendimiento = | 2
DETALLE:
EQUIPOS | [6 empty] | cantiodad/hora | REDIMINETO
DESCRIPCIÓN | CANTIDAD | TARIFA | COSTO HORA | RENDIMIENTO |  | COSTO | 0.5 | 2
| A | B | C=A*B | R |  | D=C*R |  |  | horas/año | porcentaje uso | vida util | tiempo uso | costo equipo | costo/hora | factor ganancia | costo Material
camioneta 2 ton. | 1 | 4.25 | 4.25 | 0.58479 |  | 2.49 | Camionetas o camiones pequeños | 2 | [8 empty] | 6.25 | 8.75
puler para tendido de conductor | 0 | 10 | 0 | 0.58479 |  | 0 | Tirfor de 2 toneladas | 2 | 1920 | 1344 | 2 | 2688 | 150 | 0.055804 | 1.5 | 0.08371 | 15 | 21
camión grúa | 0 | 20 | 0 | 0.58479 |  | 0 | Tecles 1-1/2 toneladas | 2 | [8 empty] | 65 | 91
tirfor de 2 toneladas | 0 | 1 | 0 | 0.58479 |  | 0 | Porta carrete para bobina de conductor (bailarín) | 2 | [8 empty] | 2 | 2.8
tecles 1-1/2 toneladas | 1 | 0.5 | 0.5 | 0.58479 |  | 0.29 | Juego de herramientas menores como playos, llaves de boca, perica, etc. | 2 | [8 empty] | 0.5 | 0.7
Porta carrete para bobina de conductor (bailarín) | 0 | 0.15 | 0 | 0.58479 |  | 0 | Poleas para tendido de líneas aéreas | 6 | [8 empty] | 0.15 | 0.21
juego de herramientas menores como playos, llaves de boca, perica, etc. | 1 | 0.15 | 0.15 | 0.58479 |  | 0.09 | Uñas para templar conductores de aluminio | 2 | [8 empty] | 0.15 | 0.21
Poleas para tendido de líneas aéreas. | 0 | 0.16 | 0 | 0.58479 |  | 0 | Uña para templar cable de acero | 1 | [8 empty] | 0.16 | 0.224
uñas para templar conductores de aluminio | 0 | 0.2 | 0 | 0.58479 |  | 0 | Juegos de trepadoras para poste circular | 4 | [8 empty] | 0.2 | 0.28
uña para templar cable de acero | 0 | 0.2 | 0 | 0.58479 |  | 0 | Cinturones de seguridad o arnés con tira de vida | 4 | [8 empty] | 0.2 | 0.28
juegos de trepadoras para poste circular | 1 | 0.17 | 0.17 | 0.58479 |  | 0.1 | Equipo de puesta a tierra | 1 | [8 empty] | 0.17 | 0.238
cinturones de seguridad o arnés con tira de vida. | 1 | 0.05 | 0.05 | 0.58479 |  | 0.03 | Cascos de trabajo dieléctricos | 5 | [8 empty] | 0.05 | 0.07
Equipo de proteccion de personal | 3 | 0.05 | 0.15 | 0.58479 |  | 0.09 | Gafas dieléctricas | 5 | [8 empty] | 0.05 | 0.07
Equipo de puesta a tierra | 0 | 0.05 | 0 | 0.58479 |  | 0 | Chalecos reflectivos con el nombre del contratista | 5 | [8 empty] | 0.05 | 0.07
Estacion total | 0 | 2 | 0 | 0.58479 |  | 0 | Guantes de trabajo (pares) | 5 | [8 empty] | 5 | 7
[7 empty] | Conos de señalización | 5
SUBTOTAL M | [5 empty] | 3.09
MANO DE OBRA
DESCRIPCION | CANTIDAD | JORNAL/HR | COSTO HORA | RENDIMIENTO |  | COSTO
| A | B | C=A*B | R |  | D=C*R
Jefe de cuadrilla | 1 | 4.04 | 4.04 | 0.58479 |  | 2.36
Liniero | 1 | 3.65 | 3.65 | 0.58479 |  | 2.13
Ayudante de Liniero | 1 | 3.65 | 3.65 | 0.58479 |  | 2.13
Topógrafo | 0 | 4.04 | 0 | 0.58479 |  | 0
Ingeniero Eléctrico | 0 | 4.06 | 0 | 0.58479 |  | 0
| 0 |  | 0 | 0 |  | 0
SUBTOTAL N | [5 empty] | 6.62
MATERIALES
DESCRIPCION |  | UNIDAD | CANTIDAD | PRECIO UNIT. |  | COSTO
|  |  | A | B |  | C=A*B
Tubo de hierro galvanizado de 3m, diámetro de 3'', espesor de 3mm (Incluye mensula para soporte de la pinza de anclaje soldada en la parte superior del tubo galvanizado, canastilla y placa para sujeción al piso) |  | u | 1 | 20.85 |  | 20.85
Cemento |  | lb | 32.34 | 0.08 |  | 2.59
Pinza de anclaje termoplástica ajustable |  | u | 1 | 1 |  | 1
Arena |  | m3 | 0.027 | 16 |  | 0.43
Grava |  | m3 | 0.032 | 15 |  | 0.48
0 |  | 0 | 0 | 0 |  | 0
0 |  | 0 | 0 | 0 |  | 0
0 |  | 0 | 0 | 0 |  | 0
0 |  | 0 | 0 | 0 |  | 0
0 |  | 0 | 0 | 0 |  | 0
0 |  | 0 | 0 | 0 |  | 0
0 |  | 0 | 0 | 0 |  | 0
0 |  | 0 | 0 | 0 |  | 0
0 |  | 0 | 0 | 0 |  | 0
0 |  | 0 | 0 | 0 |  | 0
0 |  | 0 | 0 | 0 |  | 0
0 |  | 0 | 0 | 0 |  | 0
0 |  | 0 | 0 | 0 |  | 0
0 |  | 0 | 0 | 0 |  | 0
0 |  | 0 | 0 | 0 |  | 0
SUBTOTAL O |  | 0 | 0 | 1.64 |  | 25.35
TRANSPORTE
DESCRIPCIÓN |  | UNIDAD | CANTIDAD | TARIFA |  | COSTO
|  |  | A | B |  | D=A*B
Transporte |  | u | 1 | 0.32 |  | 0.32 | % transporte | 0%
SUBTOTAL P | [5 empty] | 0.32
|  | TOTAL COSTO DIRECTO (M+N+O+P) |  |  |  | 35.38
|  | INDIRECTOS % |  |  | 7.5% | 2.65
|  | UTILIDAD % |  |  | 7.5% | 2.65 | [11 empty] | 22
|  | COSTO TOTAL DEL RUBRO |  |  |  | 40.68 | [10 empty] | mano de obra | 15.33
FIRMA DEL OFERENTE |  | VALOR OFERTADO | [14 empty] | materiales | 25.35

## 29
EMPRESA ELECTRICA REGIONAL DEL SUR S.A
NOMBRE DEL OFERENTE: |  |  | PROYECTO:
CODIGO DEL PROCESO:
ANALISIS DE PRECIOS UNITARIOS
HOJA:
RUBRO:
Acometida en conductor antihurto SEU 2x4 Al + Nx4 Al AWG (Serie 8000) |  |  |  |  | UNIDAD: | m | rendimiento = | 2
DETALLE:
EQUIPOS | [6 empty] | cantiodad/hora | REDIMINETO
DESCRIPCIÓN | CANTIDAD | TARIFA | COSTO HORA | RENDIMIENTO |  | COSTO | 0.5 | 2
| A | B | C=A*B | R |  | D=C*R |  |  | horas/año | porcentaje uso | vida util | tiempo uso | costo equipo | costo/hora | factor ganancia | costo Material
camioneta 2 ton. | 1 | 4.25 | 4.25 | 0.009845 |  | 0.04 | Camionetas o camiones pequeños | 2 | [8 empty] | 6.25 | 8.75
puler para tendido de conductor | 0 | 10 | 0 | 0.009845 |  | 0 | Tirfor de 2 toneladas | 2 | 1920 | 1344 | 2 | 2688 | 150 | 0.055804 | 1.5 | 0.08371 | 15 | 21
camión grúa | 0 | 20 | 0 | 0.009845 |  | 0 | Tecles 1-1/2 toneladas | 2 | [8 empty] | 65 | 91
tirfor de 2 toneladas | 0 | 1 | 0 | 0.009845 |  | 0 | Porta carrete para bobina de conductor (bailarín) | 2 | [8 empty] | 2 | 2.8
tecles 1-1/2 toneladas | 0 | 0.5 | 0 | 0.009845 |  | 0 | Juego de herramientas menores como playos, llaves de boca, perica, etc. | 2 | [8 empty] | 0.5 | 0.7
Porta carrete para bobina de conductor (bailarín) | 0 | 0.15 | 0 | 0.009845 |  | 0 | Poleas para tendido de líneas aéreas | 6 | [8 empty] | 0.15 | 0.21
juego de herramientas menores como playos, llaves de boca, perica, etc. | 1 | 0.15 | 0.15 | 0.009845 |  | 0 | Uñas para templar conductores de aluminio | 2 | [8 empty] | 0.15 | 0.21
Poleas para tendido de líneas aéreas. | 0 | 0.16 | 0 | 0.009845 |  | 0 | Uña para templar cable de acero | 1 | [8 empty] | 0.16 | 0.224
uñas para templar conductores de aluminio | 0 | 0.2 | 0 | 0.009845 |  | 0 | Juegos de trepadoras para poste circular | 4 | [8 empty] | 0.2 | 0.28
uña para templar cable de acero | 0 | 0.2 | 0 | 0.009845 |  | 0 | Cinturones de seguridad o arnés con tira de vida | 4 | [8 empty] | 0.2 | 0.28
juegos de trepadoras para poste circular | 1 | 0.17 | 0.17 | 0.009845 |  | 0 | Equipo de puesta a tierra | 1 | [8 empty] | 0.17 | 0.238
cinturones de seguridad o arnés con tira de vida. | 1 | 0.05 | 0.05 | 0.009845 |  | 0 | Cascos de trabajo dieléctricos | 5 | [8 empty] | 0.05 | 0.07
Equipo de proteccion de personal | 3 | 0.05 | 0.15 | 0.009845 |  | 0 | Gafas dieléctricas | 5 | [8 empty] | 0.05 | 0.07
Equipo de puesta a tierra | 0 | 0.05 | 0 | 0.009845 |  | 0 | Chalecos reflectivos con el nombre del contratista | 5 | [8 empty] | 0.05 | 0.07
Estacion total | 0 | 2 | 0 | 0.009845 |  | 0 | Guantes de trabajo (pares) | 5 | [8 empty] | 5 | 7
[7 empty] | Conos de señalización | 5
SUBTOTAL M | [5 empty] | 0.04
MANO DE OBRA
DESCRIPCION | CANTIDAD | JORNAL/HR | COSTO HORA | RENDIMIENTO |  | COSTO
| A | B | C=A*B | R |  | D=C*R
Jefe de cuadrilla | 1 | 4.04 | 4.04 | 0.009845 |  | 0.04
Liniero | 1 | 3.65 | 3.65 | 0.009845 |  | 0.04
Ayudante de Liniero | 1 | 3.65 | 3.65 | 0.009845 |  | 0.04
Topógrafo | 0 | 4.04 | 0 | 0.009845 |  | 0
Ingeniero Eléctrico | 0 | 4.06 | 0 | 0.009845 |  | 0
| 0 |  | 0 | 0 |  | 0
SUBTOTAL N | [5 empty] | 0.12
MATERIALES
DESCRIPCION |  | UNIDAD | CANTIDAD | PRECIO UNIT. |  | COSTO
|  |  | A | B |  | C=A*B
Conductor antihurto SEU 2x4 Al + Nx4 Al AWG (Serie 8000) |  | m | 1 | 1.88 |  | 1.88
|  |  |  | 0 |  | 0
|  |  |  | 0 |  | 0
|  |  |  | 0 |  | 0
|  |  |  | 0 |  | 0
|  |  |  | 0 |  | 0
|  |  |  | 0 |  | 0
|  |  |  | 0 |  | 0
|  |  |  | 0 |  | 0
|  |  |  | 0 |  | 0
|  |  |  | 0 |  | 0
|  |  |  | 0 |  | 0
|  |  |  | 0 |  | 0
|  |  |  | 0 |  | 0
|  |  |  | 0 |  | 0
|  |  |  | 0 |  | 0
|  |  |  | 0 |  | 0
|  |  |  | 0 |  | 0
|  |  |  | 0 |  | 0
|  |  |  | 0 |  | 0
|  |  |  | 0 |  | 1.88
TRANSPORTE
DESCRIPCIÓN |  | UNIDAD | CANTIDAD | TARIFA |  | COSTO
|  |  | A | B |  | D=A*B
Transporte |  | u | 1 | 0.01 |  | 0.01 | % transporte | 0%
SUBTOTAL P | [5 empty] | 0.01
|  | TOTAL COSTO DIRECTO (M+N+O+P) |  |  |  | 2.05
|  | INDIRECTOS % |  |  | 7.5% | 0.15
|  | UTILIDAD % |  |  | 7.5% | 0.15 | [11 empty] | 22
|  | COSTO TOTAL DEL RUBRO |  |  |  | 2.35 | [10 empty] | mano de obra | 0.47
FIRMA DEL OFERENTE |  | VALOR OFERTADO | [14 empty] | materiales | 1.88

## 30
EMPRESA ELECTRICA REGIONAL DEL SUR S.A
NOMBRE DEL OFERENTE: |  |  | PROYECTO:
CODIGO DEL PROCESO:
ANALISIS DE PRECIOS UNITARIOS
HOJA:
RUBRO:
Montaje de abrazadera 2 pernos, con doble ojal espiralado para acometidas |  |  |  |  | UNIDAD: | u | rendimiento = | 2
DETALLE:
EQUIPOS | [6 empty] | cantiodad/hora | REDIMINETO
DESCRIPCIÓN | CANTIDAD | TARIFA | COSTO HORA | RENDIMIENTO |  | COSTO | 0.5 | 2
| A | B | C=A*B | R |  | D=C*R |  |  | horas/año | porcentaje uso | vida util | tiempo uso | costo equipo | costo/hora | factor ganancia | costo Material
camioneta 2 ton. | 0 | 4.25 | 0 | 0.27566 |  | 0 | Camionetas o camiones pequeños | 2 | [8 empty] | 6.25 | 8.75
puler para tendido de conductor | 0 | 10 | 0 | 0.27566 |  | 0 | Tirfor de 2 toneladas | 2 | 1920 | 1344 | 2 | 2688 | 150 | 0.055804 | 1.5 | 0.08371 | 15 | 21
camión grúa | 0 | 20 | 0 | 0.27566 |  | 0 | Tecles 1-1/2 toneladas | 2 | [8 empty] | 65 | 91
tirfor de 2 toneladas | 0 | 1 | 0 | 0.27566 |  | 0 | Porta carrete para bobina de conductor (bailarín) | 2 | [8 empty] | 2 | 2.8
tecles 1-1/2 toneladas | 0 | 0.5 | 0 | 0.27566 |  | 0 | Juego de herramientas menores como playos, llaves de boca, perica, etc. | 2 | [8 empty] | 0.5 | 0.7
Porta carrete para bobina de conductor (bailarín) | 0 | 0.15 | 0 | 0.27566 |  | 0 | Poleas para tendido de líneas aéreas | 6 | [8 empty] | 0.15 | 0.21
juego de herramientas menores como playos, llaves de boca, perica, etc. | 1 | 0.15 | 0.15 | 0.27566 |  | 0.04 | Uñas para templar conductores de aluminio | 2 | [8 empty] | 0.15 | 0.21
Poleas para tendido de líneas aéreas. | 0 | 0.16 | 0 | 0.27566 |  | 0 | Uña para templar cable de acero | 1 | [8 empty] | 0.16 | 0.224
uñas para templar conductores de aluminio | 0 | 0.2 | 0 | 0.27566 |  | 0 | Juegos de trepadoras para poste circular | 4 | [8 empty] | 0.2 | 0.28
uña para templar cable de acero | 0 | 0.2 | 0 | 0.27566 |  | 0 | Cinturones de seguridad o arnés con tira de vida | 4 | [8 empty] | 0.2 | 0.28
juegos de trepadoras para poste circular | 1 | 0.17 | 0.17 | 0.27566 |  | 0.05 | Equipo de puesta a tierra | 1 | [8 empty] | 0.17 | 0.238
cinturones de seguridad o arnés con tira de vida. | 1 | 0.05 | 0.05 | 0.27566 |  | 0.01 | Cascos de trabajo dieléctricos | 5 | [8 empty] | 0.05 | 0.07
Equipo de proteccion de personal | 3 | 0.05 | 0.15 | 0.27566 |  | 0.04 | Gafas dieléctricas | 5 | [8 empty] | 0.05 | 0.07
Equipo de puesta a tierra | 0 | 0.05 | 0 | 0.27566 |  | 0 | Chalecos reflectivos con el nombre del contratista | 5 | [8 empty] | 0.05 | 0.07
Estacion total | 0 | 2 | 0 | 0.27566 |  | 0 | Guantes de trabajo (pares) | 5 | [8 empty] | 5 | 7
[7 empty] | Conos de señalización | 5
SUBTOTAL M | [5 empty] | 0.14
MANO DE OBRA
DESCRIPCION | CANTIDAD | JORNAL/HR | COSTO HORA | RENDIMIENTO |  | COSTO
| A | B | C=A*B | R |  | D=C*R
Jefe de cuadrilla | 1 | 4.04 | 4.04 | 0.27566 |  | 1.11
Liniero | 1 | 3.65 | 3.65 | 0.27566 |  | 1.01
Ayudante de Liniero | 1 | 3.65 | 3.65 | 0.27566 |  | 1.01
Topógrafo | 0 | 4.04 | 0 | 0.27566 |  | 0
Ingeniero Eléctrico | 0 | 4.06 | 0 | 0.27566 |  | 0
| 0 |  | 0 | 0 |  | 0
SUBTOTAL N | [5 empty] | 3.13
MATERIALES
DESCRIPCION |  | UNIDAD | CANTIDAD | PRECIO UNIT. |  | COSTO
|  |  | A | B |  | C=A*B
Abrazadera de acero galvanizado, pletina, 2 pernos, doble ojal espiralado, 38 x 4 x 160 mm ( 1 1/2 x 5/32 x 6 1/2") |  | u | 1 | 4.69 |  | 4.69
|  |  |  | 0 |  | 0
|  |  |  | 0 |  | 0
|  |  |  | 0 |  | 0
|  |  |  | 0 |  | 0
|  |  |  | 0 |  | 0
|  |  |  | 0 |  | 0
|  |  |  | 0 |  | 0
|  |  |  | 0 |  | 0
|  |  |  | 0 |  | 0
|  |  |  | 0 |  | 0
|  |  |  | 0 |  | 0
|  |  |  | 0 |  | 0
|  |  |  | 0 |  | 0
|  |  |  | 0 |  | 0
|  |  |  | 0 |  | 0
|  |  |  | 0 |  | 0
|  |  |  | 0 |  | 0
|  |  |  | 0 |  | 0
|  |  |  | 0 |  | 0
|  |  |  | 0 |  | 4.69
TRANSPORTE
DESCRIPCIÓN |  | UNIDAD | CANTIDAD | TARIFA |  | COSTO
|  |  | A | B |  | D=A*B
Transporte |  | u | 1 | 0.1 |  | 0.1 | % transporte | 0%
SUBTOTAL P | [5 empty] | 0.1
|  | TOTAL COSTO DIRECTO (M+N+O+P) |  |  |  | 8.06
|  | INDIRECTOS % |  |  | 7.5% | 0.6
|  | UTILIDAD % |  |  | 7.5% | 0.6 | [11 empty] | 22
|  | COSTO TOTAL DEL RUBRO |  |  |  | 9.26 | [10 empty] | mano de obra | 4.57
FIRMA DEL OFERENTE |  | VALOR OFERTADO | [14 empty] | materiales | 4.69

## 31
EMPRESA ELECTRICA REGIONAL DEL SUR S.A
NOMBRE DEL OFERENTE: |  |  | PROYECTO:
CODIGO DEL PROCESO:
ANALISIS DE PRECIOS UNITARIOS
HOJA:
RUBRO:
Luminaria cerrada, 100 W, con lámpara de vapor de Na, autocontrolada, potencia constante. APD-0PL-CS100AC |  |  |  |  | UNIDAD: | u | rendimiento = | 2
DETALLE:
EQUIPOS | [6 empty] | cantiodad/hora | REDIMINETO
DESCRIPCIÓN | CANTIDAD | TARIFA | COSTO HORA | RENDIMIENTO |  | COSTO | 0.5 | 2
| A | B | C=A*B | R |  | D=C*R |  |  | horas/año | porcentaje uso | vida util | tiempo uso | costo equipo | costo/hora | factor ganancia | costo Material
camioneta 2 ton. | 1 | 4.25 | 4.25 | 0.21659 |  | 0.92 | Camionetas o camiones pequeños | 2 | [8 empty] | 6.25 | 8.75
puler para tendido de conductor | 0 | 10 | 0 | 0.21659 |  | 0 | Tirfor de 2 toneladas | 2 | 1920 | 1344 | 2 | 2688 | 150 | 0.055804 | 1.5 | 0.08371 | 15 | 21
camión grúa | 0 | 20 | 0 | 0.21659 |  | 0 | Tecles 1-1/2 toneladas | 2 | [8 empty] | 65 | 91
tirfor de 2 toneladas | 0 | 1 | 0 | 0.21659 |  | 0 | Porta carrete para bobina de conductor (bailarín) | 2 | [8 empty] | 2 | 2.8
tecles 1-1/2 toneladas | 0 | 0.5 | 0 | 0.21659 |  | 0 | Juego de herramientas menores como playos, llaves de boca, perica, etc. | 2 | [8 empty] | 0.5 | 0.7
Porta carrete para bobina de conductor (bailarín) | 0 | 0.15 | 0 | 0.21659 |  | 0 | Poleas para tendido de líneas aéreas | 6 | [8 empty] | 0.15 | 0.21
juego de herramientas menores como playos, llaves de boca, perica, etc. | 2 | 0.15 | 0.3 | 0.21659 |  | 0.06 | Uñas para templar conductores de aluminio | 2 | [8 empty] | 0.15 | 0.21
Poleas para tendido de líneas aéreas. | 0 | 0.16 | 0 | 0.21659 |  | 0 | Uña para templar cable de acero | 1 | [8 empty] | 0.16 | 0.224
uñas para templar conductores de aluminio | 0 | 0.2 | 0 | 0.21659 |  | 0 | Juegos de trepadoras para poste circular | 4 | [8 empty] | 0.2 | 0.28
uña para templar cable de acero | 0 | 0.2 | 0 | 0.21659 |  | 0 | Cinturones de seguridad o arnés con tira de vida | 4 | [8 empty] | 0.2 | 0.28
juegos de trepadoras para poste circular | 1 | 0.17 | 0.17 | 0.21659 |  | 0.04 | Equipo de puesta a tierra | 1 | [8 empty] | 0.17 | 0.238
cinturones de seguridad o arnés con tira de vida. | 2 | 0.05 | 0.1 | 0.21659 |  | 0.02 | Cascos de trabajo dieléctricos | 5 | [8 empty] | 0.05 | 0.07
Equipo de proteccion de personal | 3 | 0.05 | 0.15 | 0.21659 |  | 0.03 | Gafas dieléctricas | 5 | [8 empty] | 0.05 | 0.07
Equipo de puesta a tierra | 0 | 0.05 | 0 | 0.21659 |  | 0 | Chalecos reflectivos con el nombre del contratista | 5 | [8 empty] | 0.05 | 0.07
Estacion total | 0 | 2 | 0 | 0.21659 |  | 0 | Guantes de trabajo (pares) | 5 | [8 empty] | 5 | 7
[7 empty] | Conos de señalización | 5
SUBTOTAL M | [5 empty] | 1.07
MANO DE OBRA
DESCRIPCION | CANTIDAD | JORNAL/HR | COSTO HORA | RENDIMIENTO |  | COSTO
| A | B | C=A*B | R |  | D=C*R
Jefe de cuadrilla | 1 | 4.04 | 4.04 | 0.21659 |  | 0.88
Liniero | 1 | 3.65 | 3.65 | 0.21659 |  | 0.79
Ayudante de Liniero | 1 | 3.65 | 3.65 | 0.21659 |  | 0.79
Topógrafo | 0 | 4.04 | 0 | 0.21659 |  | 0
Ingeniero Eléctrico | 0 | 4.06 | 0 | 0.21659 |  | 0
| 0 |  | 0 | 0 |  | 0
SUBTOTAL N | [5 empty] | 2.46
MATERIALES
DESCRIPCION |  | UNIDAD | CANTIDAD | PRECIO UNIT. |  | COSTO
|  |  | A | B |  | C=A*B
Luminaria cerrada, lámpara vapor de Na. 100 W - 240 V- autocontrolada |  | u | 1 | 114 |  | 114
Cable de Cu, concéntrico, cableado, 600 V, ST, 3 x 12 AWG, 7 hilos |  | m | 2.5 | 1.22 |  | 3.05
Conector de compresión tipo H |  | u | 3 | 0.71 |  | 2.13
Brazo para luminaria de 125-175 W. ø 50x1200 mm |  | u | 1 | 15.48 |  | 15.48
|  |  |  | 0 |  | 0
|  |  |  | 0 |  | 0
|  |  |  | 0 |  | 0
|  |  |  | 0 |  | 0
|  |  |  | 0 |  | 0
|  |  |  | 0 |  | 0
|  |  |  | 0 |  | 0
|  |  |  | 0 |  | 0
|  |  |  | 0 |  | 0
|  |  |  | 0 |  | 0
|  |  |  | 0 |  | 0
|  |  |  | 0 |  | 0
|  |  |  | 0 |  | 0
|  |  |  | 0 |  | 0
|  |  |  | 0 |  | 0
|  |  |  | 0 |  | 0
|  |  |  | 0 |  | 134.66
TRANSPORTE
DESCRIPCIÓN |  | UNIDAD | CANTIDAD | TARIFA |  | COSTO
|  |  | A | B |  | D=A*B
Transporte |  | u | 1 | 2 |  | 2 | % transporte | 0%
SUBTOTAL P | [5 empty] | 2
|  | TOTAL COSTO DIRECTO (M+N+O+P) |  |  |  | 140.19
|  | INDIRECTOS % |  |  | 3.5% | 4.91
|  | UTILIDAD % |  |  | 3.5% | 4.91 | [11 empty] | 22
|  | COSTO TOTAL DEL RUBRO |  |  |  | 150.01 | [10 empty] | mano de obra | 15.35
FIRMA DEL OFERENTE |  | VALOR OFERTADO | [14 empty] | materiales | 134.66

## 32
EMPRESA ELECTRICA REGIONAL DEL SUR S.A
NOMBRE DEL OFERENTE: |  |  | PROYECTO:
CODIGO DEL PROCESO:
ANALISIS DE PRECIOS UNITARIOS
HOJA:
RUBRO:
Inclinado de poste de HºAº de 9 m ó de 10 metros |  |  |  |  | UNIDAD: | u | rendimiento = | 2
DETALLE:
EQUIPOS | [6 empty] | cantiodad/hora | REDIMINETO
DESCRIPCIÓN | CANTIDAD | TARIFA | COSTO HORA | RENDIMIENTO |  | COSTO | 0.5 | 2
| A | B | C=A*B | R |  | D=C*R |  |  | horas/año | porcentaje uso | vida util | tiempo uso | costo equipo | costo/hora | factor ganancia | costo Material
camioneta 2 ton. | 1 | 4.25 | 4.25 | 0.7876 |  | 3.35 | Camionetas o camiones pequeños | 2 | [8 empty] | 6.25 | 8.75
puler para tendido de conductor | 0 | 10 | 0 | 0.7876 |  | 0 | Tirfor de 2 toneladas | 2 | 1920 | 1344 | 2 | 2688 | 150 | 0.055804 | 1.5 | 0.08371 | 15 | 21
camión grúa | 1 | 20 | 20 | 0.7876 |  | 15.75 | Tecles 1-1/2 toneladas | 2 | [8 empty] | 65 | 91
tirfor de 2 toneladas | 1 | 1 | 1 | 0.7876 |  | 0.79 | Porta carrete para bobina de conductor (bailarín) | 2 | [8 empty] | 2 | 2.8
tecles 1-1/2 toneladas | 0 | 0.5 | 0 | 0.7876 |  | 0 | Juego de herramientas menores como playos, llaves de boca, perica, etc. | 2 | [8 empty] | 0.5 | 0.7
Porta carrete para bobina de conductor (bailarín) | 0 | 0.15 | 0 | 0.7876 |  | 0 | Poleas para tendido de líneas aéreas | 6 | [8 empty] | 0.15 | 0.21
juego de herramientas menores como playos, llaves de boca, perica, etc. | 0 | 0.15 | 0 | 0.7876 |  | 0 | Uñas para templar conductores de aluminio | 2 | [8 empty] | 0.15 | 0.21
Poleas para tendido de líneas aéreas. | 0 | 0.16 | 0 | 0.7876 |  | 0 | Uña para templar cable de acero | 1 | [8 empty] | 0.16 | 0.224
uñas para templar conductores de aluminio | 0 | 0.2 | 0 | 0.7876 |  | 0 | Juegos de trepadoras para poste circular | 4 | [8 empty] | 0.2 | 0.28
uña para templar cable de acero | 0 | 0.2 | 0 | 0.7876 |  | 0 | Cinturones de seguridad o arnés con tira de vida | 4 | [8 empty] | 0.2 | 0.28
juegos de trepadoras para poste circular | 1 | 0.17 | 0.17 | 0.7876 |  | 0.13 | Equipo de puesta a tierra | 1 | [8 empty] | 0.17 | 0.238
cinturones de seguridad o arnés con tira de vida. | 1 | 0.05 | 0.05 | 0.7876 |  | 0.04 | Cascos de trabajo dieléctricos | 5 | [8 empty] | 0.05 | 0.07
Equipo de proteccion de personal | 9 | 0.05 | 0.45 | 0.7876 |  | 0.35 | Gafas dieléctricas | 5 | [8 empty] | 0.05 | 0.07
Equipo de puesta a tierra | 0 | 0.05 | 0 | 0.7876 |  | 0 | Chalecos reflectivos con el nombre del contratista | 5 | [8 empty] | 0.05 | 0.07
Estacion total | 0 | 2 | 0 | 0.7876 |  | 0 | Guantes de trabajo (pares) | 5 | [8 empty] | 5 | 7
[7 empty] | Conos de señalización | 5
SUBTOTAL M | [5 empty] | 20.41
MANO DE OBRA
DESCRIPCION | CANTIDAD | JORNAL/HR | COSTO HORA | RENDIMIENTO |  | COSTO
| A | B | C=A*B | R |  | D=C*R
Jefe de cuadrilla | 1 | 4.04 | 4.04 | 0.7876 |  | 3.18
Liniero | 4 | 3.65 | 14.6 | 0.7876 |  | 11.5
Ayudante de Liniero | 4 | 3.65 | 14.6 | 0.7876 |  | 11.5
Topógrafo | 0 | 4.04 | 0 | 0.7876 |  | 0
Ingeniero Eléctrico | 0 | 4.06 | 0 | 0.7876 |  | 0
| 0 |  | 0 | 0 |  | 0
SUBTOTAL N | [5 empty] | 26.18
MATERIALES
DESCRIPCION |  | UNIDAD | CANTIDAD | PRECIO UNIT. |  | COSTO
|  |  | A | B |  | C=A*B
No requiere | [5 empty] | 0
0
0
0
0
0
0
0
0
0
0
0
0
0
0
0
0
0
0
0
SUBTOTAL O | [5 empty] | 0
TRANSPORTE
DESCRIPCIÓN |  | UNIDAD | CANTIDAD | TARIFA |  | COSTO
|  |  | A | B |  | D=A*B
Transporte |  | u | 1 | 2 |  | 2 | % transporte | 0%
SUBTOTAL P | [5 empty] | 2
|  | TOTAL COSTO DIRECTO (M+N+O+P) |  |  |  | 48.59
|  | INDIRECTOS % |  |  | 7.5% | 3.64
|  | UTILIDAD % |  |  | 7.5% | 3.64 | [11 empty] | 22
|  | COSTO TOTAL DEL RUBRO |  |  |  | 55.87 | [10 empty] | mano de obra | 55.87
FIRMA DEL OFERENTE |  | VALOR OFERTADO | [14 empty] | materiales | 0

## 33
EMPRESA ELECTRICA REGIONAL DEL SUR S.A
NOMBRE DEL OFERENTE: |  |  | PROYECTO:
CODIGO DEL PROCESO:
ANALISIS DE PRECIOS UNITARIOS
HOJA:
RUBRO:
Desarmado y retiro de tensor simple TS |  |  |  |  | UNIDAD: | u | rendimiento = | 2
DETALLE:
EQUIPOS | [6 empty] | cantiodad/hora | REDIMINETO
DESCRIPCIÓN | CANTIDAD | TARIFA | COSTO HORA | RENDIMIENTO |  | COSTO | 0.5 | 2
| A | B | C=A*B | R |  | D=C*R |  |  | horas/año | porcentaje uso | vida util | tiempo uso | costo equipo | costo/hora | factor ganancia | costo Material
camioneta 2 ton. | 1 | 4.25 | 4.25 | 0.82485 |  | 3.51 | Camionetas o camiones pequeños | 2 | [8 empty] | 6.25 | 8.75
puler para tendido de conductor | 0 | 10 | 0 | 0.82485 |  | 0 | Tirfor de 2 toneladas | 2 | 1920 | 1344 | 2 | 2688 | 150 | 0.055804 | 1.5 | 0.08371 | 15 | 21
camión grúa | 0 | 20 | 0 | 0.82485 |  | 0 | Tecles 1-1/2 toneladas | 2 | [8 empty] | 65 | 91
tirfor de 2 toneladas | 0 | 1 | 0 | 0.82485 |  | 0 | Porta carrete para bobina de conductor (bailarín) | 2 | [8 empty] | 2 | 2.8
tecles 1-1/2 toneladas | 0 | 0.5 | 0 | 0.82485 |  | 0 | Juego de herramientas menores como playos, llaves de boca, perica, etc. | 2 | [8 empty] | 0.5 | 0.7
Porta carrete para bobina de conductor (bailarín) | 0 | 0.15 | 0 | 0.82485 |  | 0 | Poleas para tendido de líneas aéreas | 6 | [8 empty] | 0.15 | 0.21
juego de herramientas menores como playos, llaves de boca, perica, etc. | 2 | 0.15 | 0.3 | 0.82485 |  | 0.25 | Uñas para templar conductores de aluminio | 2 | [8 empty] | 0.15 | 0.21
Poleas para tendido de líneas aéreas. | 0 | 0.16 | 0 | 0.82485 |  | 0 | Uña para templar cable de acero | 1 | [8 empty] | 0.16 | 0.224
uñas para templar conductores de aluminio | 0 | 0.2 | 0 | 0.82485 |  | 0 | Juegos de trepadoras para poste circular | 4 | [8 empty] | 0.2 | 0.28
uña para templar cable de acero | 0 | 0.2 | 0 | 0.82485 |  | 0 | Cinturones de seguridad o arnés con tira de vida | 4 | [8 empty] | 0.2 | 0.28
juegos de trepadoras para poste circular | 1 | 0.17 | 0.17 | 0.82485 |  | 0.14 | Equipo de puesta a tierra | 1 | [8 empty] | 0.17 | 0.238
cinturones de seguridad o arnés con tira de vida. | 2 | 0.05 | 0.1 | 0.82485 |  | 0.08 | Cascos de trabajo dieléctricos | 5 | [8 empty] | 0.05 | 0.07
Equipo de proteccion de personal | 3 | 0.05 | 0.15 | 0.82485 |  | 0.12 | Gafas dieléctricas | 5 | [8 empty] | 0.05 | 0.07
Equipo de puesta a tierra | 0 | 0.05 | 0 | 0.82485 |  | 0 | Chalecos reflectivos con el nombre del contratista | 5 | [8 empty] | 0.05 | 0.07
Estacion total | 0 | 2 | 0 | 0.82485 |  | 0 | Guantes de trabajo (pares) | 5 | [8 empty] | 5 | 7
[7 empty] | Conos de señalización | 5
SUBTOTAL M | [5 empty] | 4.1
MANO DE OBRA
DESCRIPCION | CANTIDAD | JORNAL/HR | COSTO HORA | RENDIMIENTO |  | COSTO
| A | B | C=A*B | R |  | D=C*R
Jefe de cuadrilla | 1 | 4.04 | 4.04 | 0.82485 |  | 3.33
Liniero | 1 | 3.65 | 3.65 | 0.82485 |  | 3.01
Ayudante de Liniero | 1 | 3.65 | 3.65 | 0.82485 |  | 3.01
Topógrafo | 0 | 4.04 | 0 | 0.82485 |  | 0
Ingeniero Eléctrico | 0 | 4.06 | 0 | 0.82485 |  | 0
| 0 |  | 0 | 0 |  | 0
SUBTOTAL N | [5 empty] | 9.35
MATERIALES
DESCRIPCION |  | UNIDAD | CANTIDAD | PRECIO UNIT. |  | COSTO
|  |  | A | B |  | C=A*B
No requiere | [5 empty] | 0
0
0
0
0
0
0
0
0
0
0
0
0
0
0
0
0
0
0
0
SUBTOTAL O | [5 empty] | 0
TRANSPORTE
DESCRIPCIÓN |  | UNIDAD | CANTIDAD | TARIFA |  | COSTO
|  |  | A | B |  | D=A*B
Transporte |  | u | 1 | 1 |  | 1 | % transporte | 0%
SUBTOTAL P | [5 empty] | 1
|  | TOTAL COSTO DIRECTO (M+N+O+P) |  |  |  | 14.45
|  | INDIRECTOS % |  |  | 7.5% | 1.08
|  | UTILIDAD % |  |  | 7.5% | 1.08 | [11 empty] | 22
|  | COSTO TOTAL DEL RUBRO |  |  |  | 16.61 | [10 empty] | mano de obra | 16.61
FIRMA DEL OFERENTE |  | VALOR OFERTADO | [14 empty] | materiales | 0

## 34
EMPRESA ELECTRICA REGIONAL DEL SUR S.A
NOMBRE DEL OFERENTE: |  |  | PROYECTO:
CODIGO DEL PROCESO:
ANALISIS DE PRECIOS UNITARIOS
HOJA:
RUBRO:
Desarmado de estructura secundaria tipo ESD-1ER ó 2ER |  |  |  |  | UNIDAD: | u | rendimiento = | 2
DETALLE:
EQUIPOS | [6 empty] | cantiodad/hora | REDIMINETO
DESCRIPCIÓN | CANTIDAD | TARIFA | COSTO HORA | RENDIMIENTO |  | COSTO | 0.5 | 2
| A | B | C=A*B | R |  | D=C*R |  |  | horas/año | porcentaje uso | vida util | tiempo uso | costo equipo | costo/hora | factor ganancia | costo Material
camioneta 2 ton. | 1 | 4.25 | 4.25 | 0.3938 |  | 1.67 | Camionetas o camiones pequeños | 2 | [8 empty] | 6.25 | 8.75
puler para tendido de conductor | 0 | 10 | 0 | 0.3938 |  | 0 | Tirfor de 2 toneladas | 2 | 1920 | 1344 | 2 | 2688 | 150 | 0.055804 | 1.5 | 0.08371 | 15 | 21
camión grúa | 0 | 20 | 0 | 0.3938 |  | 0 | Tecles 1-1/2 toneladas | 2 | [8 empty] | 65 | 91
tirfor de 2 toneladas | 0 | 1 | 0 | 0.3938 |  | 0 | Porta carrete para bobina de conductor (bailarín) | 2 | [8 empty] | 2 | 2.8
tecles 1-1/2 toneladas | 0 | 0.5 | 0 | 0.3938 |  | 0 | Juego de herramientas menores como playos, llaves de boca, perica, etc. | 2 | [8 empty] | 0.5 | 0.7
Porta carrete para bobina de conductor (bailarín) | 0 | 0.15 | 0 | 0.3938 |  | 0 | Poleas para tendido de líneas aéreas | 6 | [8 empty] | 0.15 | 0.21
juego de herramientas menores como playos, llaves de boca, perica, etc. | 2 | 0.15 | 0.3 | 0.3938 |  | 0.12 | Uñas para templar conductores de aluminio | 2 | [8 empty] | 0.15 | 0.21
Poleas para tendido de líneas aéreas. | 0 | 0.16 | 0 | 0.3938 |  | 0 | Uña para templar cable de acero | 1 | [8 empty] | 0.16 | 0.224
uñas para templar conductores de aluminio | 0 | 0.2 | 0 | 0.3938 |  | 0 | Juegos de trepadoras para poste circular | 4 | [8 empty] | 0.2 | 0.28
uña para templar cable de acero | 0 | 0.2 | 0 | 0.3938 |  | 0 | Cinturones de seguridad o arnés con tira de vida | 4 | [8 empty] | 0.2 | 0.28
juegos de trepadoras para poste circular | 1 | 0.17 | 0.17 | 0.3938 |  | 0.07 | Equipo de puesta a tierra | 1 | [8 empty] | 0.17 | 0.238
cinturones de seguridad o arnés con tira de vida. | 2 | 0.05 | 0.1 | 0.3938 |  | 0.04 | Cascos de trabajo dieléctricos | 5 | [8 empty] | 0.05 | 0.07
Equipo de proteccion de personal | 3 | 0.05 | 0.15 | 0.3938 |  | 0.06 | Gafas dieléctricas | 5 | [8 empty] | 0.05 | 0.07
Equipo de puesta a tierra | 0 | 0.05 | 0 | 0.3938 |  | 0 | Chalecos reflectivos con el nombre del contratista | 5 | [8 empty] | 0.05 | 0.07
Estacion total | 0 | 2 | 0 | 0.3938 |  | 0 | Guantes de trabajo (pares) | 5 | [8 empty] | 5 | 7
[7 empty] | Conos de señalización | 5
SUBTOTAL M | [5 empty] | 1.96
MANO DE OBRA
DESCRIPCION | CANTIDAD | JORNAL/HR | COSTO HORA | RENDIMIENTO |  | COSTO
| A | B | C=A*B | R |  | D=C*R
Jefe de cuadrilla | 1 | 4.04 | 4.04 | 0.3938 |  | 1.59
Liniero | 1 | 3.65 | 3.65 | 0.3938 |  | 1.44
Ayudante de Liniero | 1 | 3.65 | 3.65 | 0.3938 |  | 1.44
Topógrafo | 0 | 4.04 | 0 | 0.3938 |  | 0
Ingeniero Eléctrico | 0 | 4.06 | 0 | 0.3938 |  | 0
| 0 |  | 0 | 0 |  | 0
SUBTOTAL N | [5 empty] | 4.47
MATERIALES
DESCRIPCION |  | UNIDAD | CANTIDAD | PRECIO UNIT. |  | COSTO
|  |  | A | B |  | C=A*B
No requiere | [5 empty] | 0
0
0
0
0
0
0
0
0
0
0
0
0
0
0
0
0
0
0
0
SUBTOTAL O | [5 empty] | 0
TRANSPORTE
DESCRIPCIÓN |  | UNIDAD | CANTIDAD | TARIFA |  | COSTO
|  |  | A | B |  | D=A*B
Transporte |  | u | 1 | 0.78 |  | 0.78 | % transporte | 0%
SUBTOTAL P | [5 empty] | 0.78
|  | TOTAL COSTO DIRECTO (M+N+O+P) |  |  |  | 7.21
|  | INDIRECTOS % |  |  | 7.5% | 0.54
|  | UTILIDAD % |  |  | 7.5% | 0.54 | [11 empty] | 22
|  | COSTO TOTAL DEL RUBRO |  |  |  | 8.29 | [10 empty] | mano de obra | 8.29
FIRMA DEL OFERENTE |  | VALOR OFERTADO | [14 empty] | materiales | 0

## 35
EMPRESA ELECTRICA REGIONAL DEL SUR S.A
NOMBRE DEL OFERENTE: |  |  | PROYECTO:
CODIGO DEL PROCESO:
ANALISIS DE PRECIOS UNITARIOS
HOJA:
RUBRO:
Desmontaje de Transformador monofásico, tipo CSP, 13,8 kV GRDy / 7,96 kV, potencia hasta 25 kVA |  |  |  |  | UNIDAD: | u | rendimiento = | 2
DETALLE:
EQUIPOS | [6 empty] | cantiodad/hora | REDIMINETO
DESCRIPCIÓN | CANTIDAD | TARIFA | COSTO HORA | RENDIMIENTO |  | COSTO | 0.5 | 2
| A | B | C=A*B | R |  | D=C*R |  |  | horas/año | porcentaje uso | vida util | tiempo uso | costo equipo | costo/hora | factor ganancia | costo Material
camioneta 2 ton. | 1 | 4.25 | 4.25 | 1.1322 |  | 4.81 | Camionetas o camiones pequeños | 2 | [8 empty] | 6.25 | 8.75
puler para tendido de conductor | 1 | 10 | 10 | 1.1322 |  | 11.32 | Tirfor de 2 toneladas | 2 | 1920 | 1344 | 2 | 2688 | 150 | 0.055804 | 1.5 | 0.08371 | 15 | 21
camión grúa | 1 | 20 | 20 | 1.1322 |  | 22.64 | Tecles 1-1/2 toneladas | 2 | [8 empty] | 65 | 91
tirfor de 2 toneladas | 0 | 1 | 0 | 1.1322 |  | 0 | Porta carrete para bobina de conductor (bailarín) | 2 | [8 empty] | 2 | 2.8
tecles 1-1/2 toneladas | 2 | 0.5 | 1 | 1.1322 |  | 1.13 | Juego de herramientas menores como playos, llaves de boca, perica, etc. | 2 | [8 empty] | 0.5 | 0.7
Porta carrete para bobina de conductor (bailarín) | 0 | 0.15 | 0 | 1.1322 |  | 0 | Poleas para tendido de líneas aéreas | 6 | [8 empty] | 0.15 | 0.21
juego de herramientas menores como playos, llaves de boca, perica, etc. | 0 | 0.15 | 0 | 1.1322 |  | 0 | Uñas para templar conductores de aluminio | 2 | [8 empty] | 0.15 | 0.21
Poleas para tendido de líneas aéreas. | 0 | 0.16 | 0 | 1.1322 |  | 0 | Uña para templar cable de acero | 1 | [8 empty] | 0.16 | 0.224
uñas para templar conductores de aluminio | 2 | 0.2 | 0.4 | 1.1322 |  | 0.45 | Juegos de trepadoras para poste circular | 4 | [8 empty] | 0.2 | 0.28
uña para templar cable de acero | 2 | 0.2 | 0.4 | 1.1322 |  | 0.45 | Cinturones de seguridad o arnés con tira de vida | 4 | [8 empty] | 0.2 | 0.28
juegos de trepadoras para poste circular | 6 | 0.17 | 1.02 | 1.1322 |  | 1.15 | Equipo de puesta a tierra | 1 | [8 empty] | 0.17 | 0.238
cinturones de seguridad o arnés con tira de vida. | 0 | 0.05 | 0 | 1.1322 |  | 0 | Cascos de trabajo dieléctricos | 5 | [8 empty] | 0.05 | 0.07
Equipo de proteccion de personal | 5 | 0.05 | 0.25 | 1.1322 |  | 0.28 | Gafas dieléctricas | 5 | [8 empty] | 0.05 | 0.07
Equipo de puesta a tierra | 0 | 0.05 | 0 | 1.1322 |  | 0 | Chalecos reflectivos con el nombre del contratista | 5 | [8 empty] | 0.05 | 0.07
Estacion total |  | 2 | 0 | 1.1322 |  | 0 | Guantes de trabajo (pares) | 5 | [8 empty] | 5 | 7
[7 empty] | Conos de señalización | 5
SUBTOTAL M | [5 empty] | 42.23
MANO DE OBRA
DESCRIPCION | CANTIDAD | JORNAL/HR | COSTO HORA | RENDIMIENTO |  | COSTO
| A | B | C=A*B | R |  | D=C*R
Jefe de cuadrilla | 1 | 4.04 | 4.04 | 1.1322 |  | 4.57
Liniero | 2 | 3.65 | 7.3 | 1.1322 |  | 8.26
Ayudante de Liniero | 2 | 3.65 | 7.3 | 1.1322 |  | 8.26
Topógrafo | 0 | 4.04 | 0 | 1.1322 |  | 0
Ingeniero Eléctrico | 0 | 4.06 | 0 | 1.1322 |  | 0
| 0 |  | 0 | 0 |  | 0
SUBTOTAL N | [5 empty] | 21.09
MATERIALES
DESCRIPCION |  | UNIDAD | CANTIDAD | PRECIO UNIT. |  | COSTO
|  |  | A | B |  | C=A*B
No requiere | [5 empty] | 0
0
0
0
0
0
0
0
0
0
0
0
0
0
0
0
0
0
0
0
SUBTOTAL O | [5 empty] | 0
TRANSPORTE
DESCRIPCIÓN |  | UNIDAD | CANTIDAD | TARIFA |  | COSTO
|  |  | A | B |  | D=A*B
Transporte |  | u | 1 | 4 |  | 4 | % transporte | 0%
SUBTOTAL P | [5 empty] | 4
|  | TOTAL COSTO DIRECTO (M+N+O+P) |  |  |  | 67.32
|  | INDIRECTOS % |  |  | 7.5% | 5.05
|  | UTILIDAD % |  |  | 7.5% | 5.05 | [11 empty] | 22
|  | COSTO TOTAL DEL RUBRO |  |  |  | 77.42 | [10 empty] | mano de obra | 77.42
FIRMA DEL OFERENTE |  | VALOR OFERTADO | [14 empty] | materiales | 0

## 36
EMPRESA ELECTRICA REGIONAL DEL SUR S.A
NOMBRE DEL OFERENTE: |  |  | PROYECTO:
CODIGO DEL PROCESO:
ANALISIS DE PRECIOS UNITARIOS
HOJA:
RUBRO:
Retiro y enrollado de conductor de aluminio, desnudo, 5005, ASC ó ACSR # 4 AWG EN CIRCUITO SECUNDARIO |  |  |  |  | UNIDAD: | m | rendimiento = | 2
DETALLE:
EQUIPOS | [6 empty] | cantiodad/hora | REDIMINETO
DESCRIPCIÓN | CANTIDAD | TARIFA | COSTO HORA | RENDIMIENTO |  | COSTO | 0.5 | 2
| A | B | C=A*B | R |  | D=C*R |  |  | horas/año | porcentaje uso | vida util | tiempo uso | costo equipo | costo/hora | factor ganancia | costo Material
camioneta 2 ton. | 1 | 4.25 | 4.25 | 0.007876 |  | 0.03 | Camionetas o camiones pequeños | 2 | [8 empty] | 6.25 | 8.75
puler para tendido de conductor | 0 | 10 | 0 | 0.007876 |  | 0 | Tirfor de 2 toneladas | 2 | 1920 | 1344 | 2 | 2688 | 150 | 0.055804 | 1.5 | 0.08371 | 15 | 21
camión grúa | 0 | 20 | 0 | 0.007876 |  | 0 | Tecles 1-1/2 toneladas | 2 | [8 empty] | 65 | 91
tirfor de 2 toneladas | 0 | 1 | 0 | 0.007876 |  | 0 | Porta carrete para bobina de conductor (bailarín) | 2 | [8 empty] | 2 | 2.8
tecles 1-1/2 toneladas | 1 | 0.5 | 0.5 | 0.007876 |  | 0 | Juego de herramientas menores como playos, llaves de boca, perica, etc. | 2 | [8 empty] | 0.5 | 0.7
Porta carrete para bobina de conductor (bailarín) | 1 | 0.15 | 0.15 | 0.007876 |  | 0 | Poleas para tendido de líneas aéreas | 6 | [8 empty] | 0.15 | 0.21
juego de herramientas menores como playos, llaves de boca, perica, etc. | 2 | 0.15 | 0.3 | 0.007876 |  | 0 | Uñas para templar conductores de aluminio | 2 | [8 empty] | 0.15 | 0.21
Poleas para tendido de líneas aéreas. | 0 | 0.16 | 0 | 0.007876 |  | 0 | Uña para templar cable de acero | 1 | [8 empty] | 0.16 | 0.224
uñas para templar conductores de aluminio | 0 | 0.2 | 0 | 0.007876 |  | 0 | Juegos de trepadoras para poste circular | 4 | [8 empty] | 0.2 | 0.28
uña para templar cable de acero | 0 | 0.2 | 0 | 0.007876 |  | 0 | Cinturones de seguridad o arnés con tira de vida | 4 | [8 empty] | 0.2 | 0.28
juegos de trepadoras para poste circular | 2 | 0.17 | 0.34 | 0.007876 |  | 0 | Equipo de puesta a tierra | 1 | [8 empty] | 0.17 | 0.238
cinturones de seguridad o arnés con tira de vida. | 2 | 0.05 | 0.1 | 0.007876 |  | 0 | Cascos de trabajo dieléctricos | 5 | [8 empty] | 0.05 | 0.07
Equipo de proteccion de personal | 3 | 0.05 | 0.15 | 0.007876 |  | 0 | Gafas dieléctricas | 5 | [8 empty] | 0.05 | 0.07
Equipo de puesta a tierra | 0 | 0.05 | 0 | 0.007876 |  | 0 | Chalecos reflectivos con el nombre del contratista | 5 | [8 empty] | 0.05 | 0.07
Estacion total | 0 | 2 | 0 | 0.007876 |  | 0 | Guantes de trabajo (pares) | 5 | [8 empty] | 5 | 7
[7 empty] | Conos de señalización | 5
SUBTOTAL M | [5 empty] | 0.03
MANO DE OBRA
DESCRIPCION | CANTIDAD | JORNAL/HR | COSTO HORA | RENDIMIENTO |  | COSTO
| A | B | C=A*B | R |  | D=C*R
Jefe de cuadrilla | 1 | 4.04 | 4.04 | 0.007876 |  | 0.03
Liniero | 0 | 3.65 | 0 | 0.007876 |  | 0
Ayudante de Liniero | 2 | 3.65 | 7.3 | 0.007876 |  | 0.06
Topógrafo | 0 | 4.04 | 0 | 0.007876 |  | 0
Ingeniero Eléctrico | 0 | 4.06 | 0 | 0.007876 |  | 0
| 0 |  | 0 | 0 |  | 0
SUBTOTAL N | [5 empty] | 0.09
MATERIALES
DESCRIPCION |  | UNIDAD | CANTIDAD | PRECIO UNIT. |  | COSTO
|  |  | A | B |  | C=A*B
No requiere | [5 empty] | 0
0
0
0
0
0
0
0
0
0
0
0
0
0
0
0
0
0
0
0
SUBTOTAL O | [5 empty] | 0
TRANSPORTE
DESCRIPCIÓN |  | UNIDAD | CANTIDAD | TARIFA |  | COSTO
|  |  | A | B |  | D=A*B
Transporte |  | u | 1 | 0.01 |  | 0.01 | % transporte | 0%
SUBTOTAL P | [5 empty] | 0.01
|  | TOTAL COSTO DIRECTO (M+N+O+P) |  |  |  | 0.13
|  | INDIRECTOS % |  |  | 7.5% | 0.01
|  | UTILIDAD % |  |  | 7.5% | 0.01 | [11 empty] | 22
|  | COSTO TOTAL DEL RUBRO |  |  |  | 0.15 | [10 empty] | mano de obra | 0.15
FIRMA DEL OFERENTE |  | VALOR OFERTADO | [14 empty] | materiales | 0

## 37
EMPRESA ELECTRICA REGIONAL DEL SUR S.A
NOMBRE DEL OFERENTE: |  |  | PROYECTO:
CODIGO DEL PROCESO:
ANALISIS DE PRECIOS UNITARIOS
HOJA:
RUBRO:
Varilla para mejoramiento de resistencia de puesta a tierra. |  |  |  |  | UNIDAD: | u | rendimiento = | 2
DETALLE:
EQUIPOS | [6 empty] | cantiodad/hora | REDIMINETO
DESCRIPCIÓN | CANTIDAD | TARIFA | COSTO HORA | RENDIMIENTO |  | COSTO | 0.5 | 2
| A | B | C=A*B | R |  | D=C*R |  |  | horas/año | porcentaje uso | vida util | tiempo uso | costo equipo | costo/hora | factor ganancia | costo Material
camioneta 2 ton. | 1 | 4.25 | 4.25 | 0.054148 |  | 0.23 | Camionetas o camiones pequeños | 2 | [8 empty] | 6.25 | 8.75
puler para tendido de conductor | 0 | 10 | 0 | 0.054148 |  | 0 | Tirfor de 2 toneladas | 2 | 1920 | 1344 | 2 | 2688 | 150 | 0.055804 | 1.5 | 0.08371 | 15 | 21
camión grúa | 0 | 20 | 0 | 0.054148 |  | 0 | Tecles 1-1/2 toneladas | 2 | [8 empty] | 65 | 91
tirfor de 2 toneladas | 0 | 1 | 0 | 0.054148 |  | 0 | Porta carrete para bobina de conductor (bailarín) | 2 | [8 empty] | 2 | 2.8
tecles 1-1/2 toneladas | 0 | 0.5 | 0 | 0.054148 |  | 0 | Juego de herramientas menores como playos, llaves de boca, perica, etc. | 2 | [8 empty] | 0.5 | 0.7
Porta carrete para bobina de conductor (bailarín) | 0 | 0.15 | 0 | 0.054148 |  | 0 | Poleas para tendido de líneas aéreas | 6 | [8 empty] | 0.15 | 0.21
juego de herramientas menores como playos, llaves de boca, perica, etc. | 2 | 0.15 | 0.3 | 0.054148 |  | 0.02 | Uñas para templar conductores de aluminio | 2 | [8 empty] | 0.15 | 0.21
Poleas para tendido de líneas aéreas. | 0 | 0.16 | 0 | 0.054148 |  | 0 | Uña para templar cable de acero | 1 | [8 empty] | 0.16 | 0.224
uñas para templar conductores de aluminio | 0 | 0.2 | 0 | 0.054148 |  | 0 | Juegos de trepadoras para poste circular | 4 | [8 empty] | 0.2 | 0.28
uña para templar cable de acero | 0 | 0.2 | 0 | 0.054148 |  | 0 | Cinturones de seguridad o arnés con tira de vida | 4 | [8 empty] | 0.2 | 0.28
juegos de trepadoras para poste circular | 0 | 0.17 | 0 | 0.054148 |  | 0 | Equipo de puesta a tierra | 1 | [8 empty] | 0.17 | 0.238
cinturones de seguridad o arnés con tira de vida. | 0 | 0.05 | 0 | 0.054148 |  | 0 | Cascos de trabajo dieléctricos | 5 | [8 empty] | 0.05 | 0.07
Equipo de proteccion de personal | 3 | 0.05 | 0.15 | 0.054148 |  | 0.01 | Gafas dieléctricas | 5 | [8 empty] | 0.05 | 0.07
Equipo de puesta a tierra | 0 | 0.05 | 0 | 0.054148 |  | 0 | Chalecos reflectivos con el nombre del contratista | 5 | [8 empty] | 0.05 | 0.07
Estacion total | 0 | 2 | 0 | 0.054148 |  | 0 | Guantes de trabajo (pares) | 5 | [8 empty] | 5 | 7
[7 empty] | Conos de señalización | 5
SUBTOTAL M | [5 empty] | 0.26
MANO DE OBRA
DESCRIPCION | CANTIDAD | JORNAL/HR | COSTO HORA | RENDIMIENTO |  | COSTO
| A | B | C=A*B | R |  | D=C*R
Jefe de cuadrilla | 1 | 4.04 | 4.04 | 0.054148 |  | 0.22
Liniero | 1 | 3.65 | 3.65 | 0.054148 |  | 0.2
Ayudante de Liniero | 1 | 3.65 | 3.65 | 0.054148 |  | 0.2
Topógrafo | 0 | 4.04 | 0 | 0.054148 |  | 0
Ingeniero Eléctrico | 0 | 4.06 | 0 | 0.054148 |  | 0
| 0 |  | 0 | 0 |  | 0
SUBTOTAL N | [5 empty] | 0.62
MATERIALES
DESCRIPCION |  | UNIDAD | CANTIDAD | PRECIO UNIT. |  | COSTO
|  |  | A | B |  | C=A*B
Varilla de acero recubierta de Cu, para puesta a tierra, 16 x 1 800 mm (5/8 x 71"). |  | u | 1 | 4.1 |  | 4.1
Conductor de Cu, desnudo, cableado, suave, 2 AWG, 7 hilos |  | m | 2 | 2.77 |  | 5.54
suelda exotermica |  | u | 1 | 4.27 |  | 4.27
0 |  | 0 | 0 | 0 |  | 0
|  |  |  | 0 |  | 0
|  |  |  | 0 |  | 0
|  |  |  | 0 |  | 0
|  |  |  | 0 |  | 0
|  |  |  | 0 |  | 0
|  |  |  | 0 |  | 0
|  |  |  | 0 |  | 0
|  |  |  | 0 |  | 0
|  |  |  | 0 |  | 0
|  |  |  | 0 |  | 0
|  |  |  | 0 |  | 0
|  |  |  | 0 |  | 0
|  |  |  | 0 |  | 0
|  |  |  | 0 |  | 0
|  |  |  | 0 |  | 0
|  |  |  | 0 |  | 0
|  |  |  | 0 |  | 13.91
TRANSPORTE
DESCRIPCIÓN |  | UNIDAD | CANTIDAD | TARIFA |  | COSTO
|  |  | A | B |  | D=A*B
Transporte |  | u | 1 | 0.2 |  | 0.2 | % transporte | 0%
SUBTOTAL P | [5 empty] | 0.2
|  | TOTAL COSTO DIRECTO (M+N+O+P) |  |  |  | 14.99
|  | INDIRECTOS % |  |  | 7.5% | 1.12
|  | UTILIDAD % |  |  | 7.5% | 1.12 | [11 empty] | 22
|  | COSTO TOTAL DEL RUBRO |  |  |  | 17.23 | [10 empty] | mano de obra | 3.32
FIRMA DEL OFERENTE |  | VALOR OFERTADO | [14 empty] | materiales | 13.91

## 38
EMPRESA ELECTRICA REGIONAL DEL SUR S.A
NOMBRE DEL OFERENTE: |  |  | PROYECTO:
CODIGO DEL PROCESO:
ANALISIS DE PRECIOS UNITARIOS
HOJA:
RUBRO:
Gel para mejoramiento de resistencia de puesta a tierra |  |  |  |  | UNIDAD: | u | rendimiento = | 2
DETALLE:
EQUIPOS | [6 empty] | cantiodad/hora | REDIMINETO
DESCRIPCIÓN | CANTIDAD | TARIFA | COSTO HORA | RENDIMIENTO |  | COSTO | 0.5 | 2
| A | B | C=A*B | R |  | D=C*R |  |  | horas/año | porcentaje uso | vida util | tiempo uso | costo equipo | costo/hora | factor ganancia | costo Material
camioneta 2 ton. | 1 | 4.25 | 4.25 | 0.004923 |  | 0.02 | Camionetas o camiones pequeños | 2 | [8 empty] | 6.25 | 8.75
puler para tendido de conductor | 0 | 10 | 0 | 0.004923 |  | 0 | Tirfor de 2 toneladas | 2 | 1920 | 1344 | 2 | 2688 | 150 | 0.055804 | 1.5 | 0.08371 | 15 | 21
camión grúa | 0 | 20 | 0 | 0.004923 |  | 0 | Tecles 1-1/2 toneladas | 2 | [8 empty] | 65 | 91
tirfor de 2 toneladas | 0 | 1 | 0 | 0.004923 |  | 0 | Porta carrete para bobina de conductor (bailarín) | 2 | [8 empty] | 2 | 2.8
tecles 1-1/2 toneladas | 0 | 0.5 | 0 | 0.004923 |  | 0 | Juego de herramientas menores como playos, llaves de boca, perica, etc. | 2 | [8 empty] | 0.5 | 0.7
Porta carrete para bobina de conductor (bailarín) | 0 | 0.15 | 0 | 0.004923 |  | 0 | Poleas para tendido de líneas aéreas | 6 | [8 empty] | 0.15 | 0.21
juego de herramientas menores como playos, llaves de boca, perica, etc. | 2 | 0.15 | 0.3 | 0.004923 |  | 0 | Uñas para templar conductores de aluminio | 2 | [8 empty] | 0.15 | 0.21
Poleas para tendido de líneas aéreas. | 0 | 0.16 | 0 | 0.004923 |  | 0 | Uña para templar cable de acero | 1 | [8 empty] | 0.16 | 0.224
uñas para templar conductores de aluminio | 0 | 0.2 | 0 | 0.004923 |  | 0 | Juegos de trepadoras para poste circular | 4 | [8 empty] | 0.2 | 0.28
uña para templar cable de acero | 0 | 0.2 | 0 | 0.004923 |  | 0 | Cinturones de seguridad o arnés con tira de vida | 4 | [8 empty] | 0.2 | 0.28
juegos de trepadoras para poste circular | 0 | 0.17 | 0 | 0.004923 |  | 0 | Equipo de puesta a tierra | 1 | [8 empty] | 0.17 | 0.238
cinturones de seguridad o arnés con tira de vida. | 0 | 0.05 | 0 | 0.004923 |  | 0 | Cascos de trabajo dieléctricos | 5 | [8 empty] | 0.05 | 0.07
Equipo de proteccion de personal | 3 | 0.05 | 0.15 | 0.004923 |  | 0 | Gafas dieléctricas | 5 | [8 empty] | 0.05 | 0.07
Equipo de puesta a tierra | 0 | 0.05 | 0 | 0.004923 |  | 0 | Chalecos reflectivos con el nombre del contratista | 5 | [8 empty] | 0.05 | 0.07
Estacion total | 0 | 2 | 0 | 0.004923 |  | 0 | Guantes de trabajo (pares) | 5 | [8 empty] | 5 | 7
[7 empty] | Conos de señalización | 5
SUBTOTAL M | [5 empty] | 0.02
MANO DE OBRA
DESCRIPCION | CANTIDAD | JORNAL/HR | COSTO HORA | RENDIMIENTO |  | COSTO
| A | B | C=A*B | R |  | D=C*R
Jefe de cuadrilla | 1 | 4.04 | 4.04 | 0.004923 |  | 0.02
Liniero | 1 | 3.65 | 3.65 | 0.004923 |  | 0.02
Ayudante de Liniero | 1 | 3.65 | 3.65 | 0.004923 |  | 0.02
Topógrafo | 0 | 4.04 | 0 | 0.004923 |  | 0
Ingeniero Eléctrico | 0 | 4.06 | 0 | 0.004923 |  | 0
| 0 |  | 0 | 0 |  | 0
SUBTOTAL N | [5 empty] | 0.06
MATERIALES
DESCRIPCION |  | UNIDAD | CANTIDAD | PRECIO UNIT. |  | COSTO
|  |  | A | B |  | C=A*B
Gel para mejoramiento de resistencia de puesta a tierra (saco de 25 libras) |  | u | 1 | 18 |  | 18
0
0
0
0
0
0
0
0
0
0
0
0
0
0
0
0
0
0
0
18
TRANSPORTE
DESCRIPCIÓN |  | UNIDAD | CANTIDAD | TARIFA |  | COSTO
|  |  | A | B |  | D=A*B
Transporte |  | u | 1 | 0.4 |  | 0.4 | % transporte | 0%
SUBTOTAL P | [5 empty] | 0.4
|  | TOTAL COSTO DIRECTO (M+N+O+P) |  |  |  | 18.48
|  | INDIRECTOS % |  |  | 7.5% | 1.39
|  | UTILIDAD % |  |  | 7.5% | 1.39 | [11 empty] | 22
|  | COSTO TOTAL DEL RUBRO |  |  |  | 21.26 | [10 empty] | mano de obra | 3.26
FIRMA DEL OFERENTE |  | VALOR OFERTADO | [14 empty] | materiales | 18

## 39
EMPRESA ELECTRICA REGIONAL DEL SUR S.A
NOMBRE DEL OFERENTE: |  |  | PROYECTO:
CODIGO DEL PROCESO:
ANALISIS DE PRECIOS UNITARIOS
HOJA:
RUBRO:
Seccionador fusible unipolar, tipo abierto 15 kV, 100 A, BIL 95 kV, con tirafusible. SPT-1S100-95 para transformador |  |  |  |  | UNIDAD: | u | rendimiento = | 2
DETALLE:
EQUIPOS | [6 empty] | cantiodad/hora | REDIMINETO
DESCRIPCIÓN | CANTIDAD | TARIFA | COSTO HORA | RENDIMIENTO |  | COSTO | 0.5 | 2
| A | B | C=A*B | R |  | D=C*R |  |  | horas/año | porcentaje uso | vida util | tiempo uso | costo equipo | costo/hora | factor ganancia | costo Material
camioneta 2 ton. | 1 | 4.25 | 4.25 | 0.61039 |  | 2.59 | Camionetas o camiones pequeños | 2 | [8 empty] | 6.25 | 8.75
puler para tendido de conductor | 0 | 10 | 0 | 0.61039 |  | 0 | Tirfor de 2 toneladas | 2 | 1920 | 1344 | 2 | 2688 | 150 | 0.055804 | 1.5 | 0.08371 | 15 | 21
camión grúa | 0 | 20 | 0 | 0.61039 |  | 0 | Tecles 1-1/2 toneladas | 2 | [8 empty] | 65 | 91
tirfor de 2 toneladas | 0 | 1 | 0 | 0.61039 |  | 0 | Porta carrete para bobina de conductor (bailarín) | 2 | [8 empty] | 2 | 2.8
tecles 1-1/2 toneladas | 0 | 0.5 | 0 | 0.61039 |  | 0 | Juego de herramientas menores como playos, llaves de boca, perica, etc. | 2 | [8 empty] | 0.5 | 0.7
Porta carrete para bobina de conductor (bailarín) | 0 | 0.15 | 0 | 0.61039 |  | 0 | Poleas para tendido de líneas aéreas | 6 | [8 empty] | 0.15 | 0.21
juego de herramientas menores como playos, llaves de boca, perica, etc. | 1 | 0.15 | 0.15 | 0.61039 |  | 0.09 | Uñas para templar conductores de aluminio | 2 | [8 empty] | 0.15 | 0.21
Poleas para tendido de líneas aéreas. | 0 | 0.16 | 0 | 0.61039 |  | 0 | Uña para templar cable de acero | 1 | [8 empty] | 0.16 | 0.224
uñas para templar conductores de aluminio | 0 | 0.2 | 0 | 0.61039 |  | 0 | Juegos de trepadoras para poste circular | 4 | [8 empty] | 0.2 | 0.28
uña para templar cable de acero | 0 | 0.2 | 0 | 0.61039 |  | 0 | Cinturones de seguridad o arnés con tira de vida | 4 | [8 empty] | 0.2 | 0.28
juegos de trepadoras para poste circular | 1 | 0.17 | 0.17 | 0.61039 |  | 0.1 | Equipo de puesta a tierra | 1 | [8 empty] | 0.17 | 0.238
cinturones de seguridad o arnés con tira de vida. | 1 | 0.05 | 0.05 | 0.61039 |  | 0.03 | Cascos de trabajo dieléctricos | 5 | [8 empty] | 0.05 | 0.07
Equipo de proteccion de personal | 3 | 0.05 | 0.15 | 0.61039 |  | 0.09 | Gafas dieléctricas | 5 | [8 empty] | 0.05 | 0.07
Equipo de puesta a tierra | 1 | 0.05 | 0.05 | 0.61039 |  | 0.03 | Chalecos reflectivos con el nombre del contratista | 5 | [8 empty] | 0.05 | 0.07
Estacion total | 0 | 2 | 0 | 0.61039 |  | 0 | Guantes de trabajo (pares) | 5 | [8 empty] | 5 | 7
[7 empty] | Conos de señalización | 5
SUBTOTAL M | [5 empty] | 2.93
MANO DE OBRA
DESCRIPCION | CANTIDAD | JORNAL/HR | COSTO HORA | RENDIMIENTO |  | COSTO
| A | B | C=A*B | R |  | D=C*R
Jefe de cuadrilla | 1 | 4.04 | 4.04 | 0.61039 |  | 2.47
Liniero | 1 | 3.65 | 3.65 | 0.61039 |  | 2.23
Ayudante de Liniero | 1 | 3.65 | 3.65 | 0.61039 |  | 2.23
Topógrafo | 0 | 4.04 | 0 | 0.61039 |  | 0
Ingeniero Eléctrico | 0 | 4.06 | 0 | 0.61039 |  | 0
| 0 |  | 0 | 0 |  | 0
SUBTOTAL N | [5 empty] | 6.93
MATERIALES
DESCRIPCION |  | UNIDAD | CANTIDAD | PRECIO UNIT. |  | COSTO
|  |  | A | B |  | C=A*B
Estribo de aleación de Cu - Sn, para derivación |  | u | 1 | 5.94 |  | 5.94
Grapa de aleación de Al, para derivación de línea en caliente, rango 8 -1/0 |  | u | 1 | 7 |  | 7
Seccionador portafusible, unipolar, abierto, 15 kV, BIL 95 kV, 4 kA, 100 A |  | u | 1 | 69.32 |  | 69.32
Cruceta de acero galvanizado, universal, perfil "L" 75 x 75 x 6 mm (3 x 3 x 1/4") y 1 200 mm |  | u | 1 | 19.55 |  | 19.55
Perno "U" de acero galvanizado, 2 tuercas, arandelas: 2 planas y 2 presión de 16 x 150 mm (5/8 x 6”), ancho dentro de la U |  | u | 1 | 5.19 |  | 5.19
Pie amigo de acero galvanizado, perfil "L" 38 x 38 x 6 mm (1 1/2 x 1 1/2 x 1/4") y 700 mm |  | u | 1 | 5.88 |  | 5.88
Abrazadera de 3 pernos, pletina acero galvanizado 38 x 4 mm (1 1/2 x 5/32") y 160 mm |  | u | 1 | 4.24 |  | 4.24
Perno máquina de acero galvanizado, tuerca, arandela plana y presión, 16 x 38 mm (5/8 x 1 1/2") |  | u | 1 | 0.65 |  | 0.65
Tirafusible, cabeza removible, tipo SF |  | u | 1 | 1.57 |  | 1.57
0 |  | 0 | 0 | 0 |  | 0
0 |  | 0 | 0 | 0 |  | 0
0 |  | 0 | 0 | 0 |  | 0
0 |  | 0 | 0 | 0 |  | 0
0
0
0
0
0
0
0
119.34
TRANSPORTE
DESCRIPCIÓN |  | UNIDAD | CANTIDAD | TARIFA |  | COSTO
|  |  | A | B |  | D=A*B
Transporte |  | u | 1 | 2 |  | 2 | % transporte | 0%
SUBTOTAL P | [5 empty] | 2
|  | TOTAL COSTO DIRECTO (M+N+O+P) |  |  |  | 131.2
|  | INDIRECTOS % |  |  | 2.5% | 3.28
|  | UTILIDAD % |  |  | 2.5% | 3.28 | [11 empty] | 22
|  | COSTO TOTAL DEL RUBRO |  |  |  | 137.76 | [10 empty] | mano de obra | 18.42
FIRMA DEL OFERENTE |  | VALOR OFERTADO | [14 empty] | materiales | 119.34

## 40
EMPRESA ELECTRICA REGIONAL DEL SUR S.A
NOMBRE DEL OFERENTE: |  |  | PROYECTO:
CODIGO DEL PROCESO:
ANALISIS DE PRECIOS UNITARIOS
HOJA:
RUBRO:
Pruebas de luminancia |  |  |  |  | UNIDAD: | u | rendimiento = | 2
DETALLE:
EQUIPOS | [6 empty] | cantiodad/hora | REDIMINETO
DESCRIPCIÓN | CANTIDAD | TARIFA | COSTO HORA | RENDIMIENTO |  | COSTO | 0.5 | 2
| A | B | C=A*B | R |  | D=C*R |  |  | horas/año | porcentaje uso | vida util | tiempo uso | costo equipo | costo/hora | factor ganancia | costo Material
camioneta 2 ton. |  | 4.25 | 0 |  |  | 0 | Camionetas o camiones pequeños | 2 | [8 empty] | 6.25 | 8.75
puler para tendido de conductor |  | 10 | 0 |  |  | 0 | Tirfor de 2 toneladas | 2 | 1920 | 1344 | 2 | 2688 | 150 | 0.055804 | 1.5 | 0.08371 | 15 | 21
camión grúa |  | 20 | 0 |  |  | 0 | Tecles 1-1/2 toneladas | 2 | [8 empty] | 65 | 91
tirfor de 2 toneladas |  | 1 | 0 |  |  | 0 | Porta carrete para bobina de conductor (bailarín) | 2 | [8 empty] | 2 | 2.8
tecles 1-1/2 toneladas |  | 0.5 | 0 |  |  | 0 | Juego de herramientas menores como playos, llaves de boca, perica, etc. | 2 | [8 empty] | 0.5 | 0.7
Porta carrete para bobina de conductor (bailarín) |  | 0.15 | 0 |  |  | 0 | Poleas para tendido de líneas aéreas | 6 | [8 empty] | 0.15 | 0.21
juego de herramientas menores como playos, llaves de boca, perica, etc. |  | 0.15 | 0 |  |  | 0 | Uñas para templar conductores de aluminio | 2 | [8 empty] | 0.15 | 0.21
Poleas para tendido de líneas aéreas. |  | 0.16 | 0 |  |  | 0 | Uña para templar cable de acero | 1 | [8 empty] | 0.16 | 0.224
uñas para templar conductores de aluminio |  | 0.2 | 0 |  |  | 0 | Juegos de trepadoras para poste circular | 4 | [8 empty] | 0.2 | 0.28
uña para templar cable de acero |  | 0.2 | 0 |  |  | 0 | Cinturones de seguridad o arnés con tira de vida | 4 | [8 empty] | 0.2 | 0.28
juegos de trepadoras para poste circular |  | 0.17 | 0 |  |  | 0 | Equipo de puesta a tierra | 1 | [8 empty] | 0.17 | 0.238
cinturones de seguridad o arnés con tira de vida. |  | 0.05 | 0 |  |  | 0 | Cascos de trabajo dieléctricos | 5 | [8 empty] | 0.05 | 0.07
Equipo de proteccion de personal |  | 0.05 | 0 |  |  | 0 | Gafas dieléctricas | 5 | [8 empty] | 0.05 | 0.07
Equipo de puesta a tierra |  | 0.05 | 0 |  |  | 0 | Chalecos reflectivos con el nombre del contratista | 5 | [8 empty] | 0.05 | 0.07
Estacion total |  | 2 | 0 |  |  | 0 | Guantes de trabajo (pares) | 5 | [8 empty] | 5 | 7
[7 empty] | Conos de señalización | 5
SUBTOTAL M | [5 empty] | 0
MANO DE OBRA
DESCRIPCION | CANTIDAD | JORNAL/HR | COSTO HORA | RENDIMIENTO |  | COSTO
| A | B | C=A*B | R |  | D=C*R
Jefe de cuadrilla |  | 4.04 | 0 |  |  | 0
Liniero |  | 3.65 | 0 |  |  | 0
Ayudante de Liniero |  | 3.65 | 0 |  |  | 0
Topógrafo |  | 4.04 | 0 |  |  | 0
Ingeniero Eléctrico |  | 4.06 | 0 |  |  | 0
|  |  | 0 |  |  | 0
SUBTOTAL N | [5 empty] | 0
MATERIALES
DESCRIPCION |  | UNIDAD | CANTIDAD | PRECIO UNIT. |  | COSTO
|  |  | A | B |  | C=A*B
No requiere | [5 empty] | 0
0
0
0
0
0
0
0
0
0
0
0
0
0
0
0
0
0
0
0
SUBTOTAL O | [5 empty] | 0
TRANSPORTE
DESCRIPCIÓN |  | UNIDAD | CANTIDAD | TARIFA |  | COSTO
|  |  | A | B |  | D=A*B
[6 empty] | 0 | % transporte | 0%
SUBTOTAL P | [5 empty] | 0
|  | TOTAL COSTO DIRECTO (M+N+O+P) |  |  |  | 0
|  | INDIRECTOS % |  |  |  | 0
|  | UTILIDAD % |  |  |  | 0 | [11 empty] | 22
|  | COSTO TOTAL DEL RUBRO |  |  |  | 0 | [10 empty] | mano de obra | 0
FIRMA DEL OFERENTE |  | VALOR OFERTADO | [14 empty] | materiales | 0

## 41
EMPRESA ELECTRICA REGIONAL DEL SUR S.A
NOMBRE DEL OFERENTE: |  |  | PROYECTO:
CODIGO DEL PROCESO:
ANALISIS DE PRECIOS UNITARIOS
HOJA:
RUBRO:
Pruebas de luminancia |  |  |  |  | UNIDAD: | u | rendimiento = | 2
DETALLE:
EQUIPOS | [6 empty] | cantiodad/hora | REDIMINETO
DESCRIPCIÓN | CANTIDAD | TARIFA | COSTO HORA | RENDIMIENTO |  | COSTO | 0.5 | 2
| A | B | C=A*B | R |  | D=C*R |  |  | horas/año | porcentaje uso | vida util | tiempo uso | costo equipo | costo/hora | factor ganancia | costo Material
camioneta 2 ton. | 1 | 4.25 | 4.25 | 8 |  | 34 | Camionetas o camiones pequeños | 2 | [8 empty] | 6.25 | 8.75
juego de herramientas menores como playos, llaves de boca, perica, etc. | 1 | 0.15 | 0.15 | 8 |  | 1.2 | Tirfor de 2 toneladas | 2 | 1920 | 1344 | 2 | 2688 | 150 | 0.055804 | 1.5 | 0.08371 | 15 | 21
luminancímetro | 1 | 0.15 | 0.15 | 8 |  | 1.2 | Tecles 1-1/2 toneladas | 2 | [8 empty] | 65 | 91
Equipo de proteccion de personal | 4 | 0.05 | 0.2 | 8 |  | 1.6 | Porta carrete para bobina de conductor (bailarín) | 2 | [8 empty] | 2 | 2.8
Kit de herramientas para elaboración de malla | 1 | 0.15 | 0.15 | 8 |  | 1.2 | Juego de herramientas menores como playos, llaves de boca, perica, etc. | 2 | [8 empty] | 0.5 | 0.7
[7 empty] | Poleas para tendido de líneas aéreas | 6 | [8 empty] | 0.15 | 0.21
[7 empty] | Uñas para templar conductores de aluminio | 2 | [8 empty] | 0.15 | 0.21
[7 empty] | Uña para templar cable de acero | 1 | [8 empty] | 0.16 | 0.224
[7 empty] | Juegos de trepadoras para poste circular | 4 | [8 empty] | 0.2 | 0.28
[7 empty] | Cinturones de seguridad o arnés con tira de vida | 4 | [8 empty] | 0.2 | 0.28
[7 empty] | Equipo de puesta a tierra | 1 | [8 empty] | 0.17 | 0.238
[7 empty] | Cascos de trabajo dieléctricos | 5 | [8 empty] | 0.05 | 0.07
[7 empty] | Gafas dieléctricas | 5 | [8 empty] | 0.05 | 0.07
[7 empty] | Chalecos reflectivos con el nombre del contratista | 5 | [8 empty] | 0.05 | 0.07
[7 empty] | Guantes de trabajo (pares) | 5 | [8 empty] | 5 | 7
[7 empty] | Conos de señalización | 5
SUBTOTAL M | [5 empty] | 39.2
MANO DE OBRA
DESCRIPCION | CANTIDAD | JORNAL/HR | COSTO HORA | RENDIMIENTO |  | COSTO
| A | B | C=A*B | R |  | D=C*R
Jefe de cuadrilla | 1 | 4.04 | 4.04 | 8 |  | 32.32
Liniero | 0 | 3.65 | 0 | 8 |  | 0
Ayudante de Liniero | 2 | 3.65 | 7.3 | 8 |  | 58.4
Topógrafo | 0 | 4.04 | 0 | 8 |  | 0
Ingeniero Eléctrico | 1 | 4.06 | 4.06 | 8 |  | 32.48
SUBTOTAL N | [5 empty] | 123.2
MATERIALES
DESCRIPCION |  | UNIDAD | CANTIDAD | PRECIO UNIT. |  | COSTO
|  |  | A | B |  | C=A*B
No requiere | [5 empty] | 0
0
0
0
0
0
0
0
0
0
0
0
0
0
0
0
0
0
0
0
SUBTOTAL O | [5 empty] | 0
TRANSPORTE
DESCRIPCIÓN |  | UNIDAD | CANTIDAD | TARIFA |  | COSTO
|  |  | A | B |  | D=A*B
Transporte |  | u | 1 | 0.1 |  | 0.1 | % transporte | 0%
SUBTOTAL P | [5 empty] | 0.1
|  | TOTAL COSTO DIRECTO (M+N+O+P) |  |  |  | 162.5
|  | INDIRECTOS % |  |  | 7.5% | 12.19
|  | UTILIDAD % |  |  | 7.5% | 12.19 | [11 empty] | 22
|  | COSTO TOTAL DEL RUBRO |  |  |  | 186.88 | [10 empty] | mano de obra | 186.88
FIRMA DEL OFERENTE |  | VALOR OFERTADO | [14 empty] | materiales | 0

## 42
EMPRESA ELECTRICA REGIONAL DEL SUR S.A
NOMBRE DEL OFERENTE: |  |  | PROYECTO:
CODIGO DEL PROCESO:
ANALISIS DE PRECIOS UNITARIOS
HOJA:
RUBRO:
Pruebas de Iluminancia |  |  |  |  | UNIDAD: | u | rendimiento = | 2
DETALLE:
EQUIPOS | [6 empty] | cantiodad/hora | REDIMINETO
DESCRIPCIÓN | CANTIDAD | TARIFA | COSTO HORA | RENDIMIENTO |  | COSTO | 0.5 | 2
| A | B | C=A*B | R |  | D=C*R |  |  | horas/año | porcentaje uso | vida util | tiempo uso | costo equipo | costo/hora | factor ganancia | costo Material
camioneta 2 ton. | 1 | 4.25 | 4.25 | 7 |  | 29.75 | Camionetas o camiones pequeños | 2 | [8 empty] | 6.25 | 8.75
juego de herramientas menores como playos, llaves de boca, perica, etc. | 1 | 0.15 | 0.15 | 7 |  | 1.05 | Tirfor de 2 toneladas | 2 | 1920 | 1344 | 2 | 2688 | 150 | 0.055804 | 1.5 | 0.08371 | 15 | 21
luxómetro | 1 | 0.079 | 0.079 | 7 |  | 0.55 | Tecles 1-1/2 toneladas | 2 | [8 empty] | 65 | 91
Equipo de proteccion de personal | 4 | 0.05 | 0.2 | 7 |  | 1.4 | Porta carrete para bobina de conductor (bailarín) | 2 | [8 empty] | 2 | 2.8
Kit de herramientas para elaboración de malla | 1 | 0.15 | 0.15 | 7 |  | 1.05 | Juego de herramientas menores como playos, llaves de boca, perica, etc. | 2 | [8 empty] | 0.5 | 0.7
[7 empty] | Poleas para tendido de líneas aéreas | 6 | [8 empty] | 0.15 | 0.21
[7 empty] | Uñas para templar conductores de aluminio | 2 | [8 empty] | 0.15 | 0.21
[7 empty] | Uña para templar cable de acero | 1 | [8 empty] | 0.16 | 0.224
[7 empty] | Juegos de trepadoras para poste circular | 4 | [8 empty] | 0.2 | 0.28
[7 empty] | Cinturones de seguridad o arnés con tira de vida | 4 | [8 empty] | 0.2 | 0.28
[7 empty] | Equipo de puesta a tierra | 1 | [8 empty] | 0.17 | 0.238
[7 empty] | Cascos de trabajo dieléctricos | 5 | [8 empty] | 0.05 | 0.07
[7 empty] | Gafas dieléctricas | 5 | [8 empty] | 0.05 | 0.07
[7 empty] | Chalecos reflectivos con el nombre del contratista | 5 | [8 empty] | 0.05 | 0.07
[7 empty] | Guantes de trabajo (pares) | 5 | [8 empty] | 5 | 7
[7 empty] | Conos de señalización | 5
SUBTOTAL M | [5 empty] | 33.8
MANO DE OBRA
DESCRIPCION | CANTIDAD | JORNAL/HR | COSTO HORA | RENDIMIENTO |  | COSTO
| A | B | C=A*B | R |  | D=C*R
Jefe de cuadrilla | 1 | 4.04 | 4.04 | 7 |  | 28.28
Liniero | 0 | 3.65 | 0 | 7 |  | 0
Ayudante de Liniero | 2 | 3.65 | 7.3 | 7 |  | 51.1
Topógrafo | 0 | 4.04 | 0 | 7 |  | 0
Ingeniero Eléctrico | 1 | 4.06 | 4.06 | 7 |  | 28.42
SUBTOTAL N | [5 empty] | 107.8
MATERIALES
DESCRIPCION |  | UNIDAD | CANTIDAD | PRECIO UNIT. |  | COSTO
|  |  | A | B |  | C=A*B
No requiere | [5 empty] | 0
0
0
0
0
0
0
0
0
0
0
0
0
0
0
0
0
0
0
0
SUBTOTAL O | [5 empty] | 0
TRANSPORTE
DESCRIPCIÓN |  | UNIDAD | CANTIDAD | TARIFA |  | COSTO
|  |  | A | B |  | D=A*B
Transporte |  | u | 1 | 0.1 |  | 0.1 | % transporte | 0%
SUBTOTAL P | [5 empty] | 0.1
|  | TOTAL COSTO DIRECTO (M+N+O+P) |  |  |  | 141.7
|  | INDIRECTOS % |  |  | 7.5% | 10.63
|  | UTILIDAD % |  |  | 7.5% | 10.63 | [11 empty] | 22
|  | COSTO TOTAL DEL RUBRO |  |  |  | 162.96 | [10 empty] | mano de obra | 162.96
FIRMA DEL OFERENTE |  | VALOR OFERTADO | [14 empty] | materiales | 0