## PRESUPUESTO
PROYECTO: | CONSTRUCCIÓN DE REDES ELÉCTRICAS EN EL SECTOR CAZHARRUMI
1
1
No, RUBRO | RUBRO | UNIDAD | CANT. | OBRA A CONTRATARSE
|  |  |  | PRECIO UNITARIO DEL RUBRO |  |  | TOTAL
|  |  |  | Material | Mano de obra | Precio total del rubro | Material | Mano de obra | TOTAL
1 | Replanteo de estructuras | u | 39 | No requiere | 25.92 | 25.92 | 0 | 1010.88 | 1010.88
2 | Desbroce de vegetación | Km | 2 | No requiere | 299.32 | 299.32 | 0 | 598.64 | 598.64
3 | Poste circular de plástico reforzado con fibra de vidrio, de 12 m, 500 Kg de carga a la rotura, en terreno sin clasificar | u | 1 | 472 | 86.46 | 558.46 | 472 | 86.46 | 558.46
4 | Poste circular de plástico reforzado con fibra de vidrio, de 12 m, 500 Kg de carga a la rotura. en terreno roca | u | 1 | 472 | 174.13 | 646.13 | 472 | 174.13 | 646.13
5 | Poste circular de plástico reforzado con fibra de vidrio, de 10 m, 400 Kg de carga a la rotura, en terreno sin clasificar | u | 3 | 379.05 | 71.38 | 450.43 | 1137.15 | 214.14 | 1351.29
6 | Poste circular de plástico reforzado con fibra de vidrio, de 10 m, 400 Kg de carga a la rotura en terreno roca | u | 2 | 379.05 | 157.29 | 536.34 | 758.1 | 314.58 | 1072.68
7 | Poste circular de hormigón armado, de 12 m, 500 Kg de carga a la rotura. en terreno sin clasificar | u | 9 | 209.5 | 102.84 | 312.34 | 1885.5 | 925.56 | 2811.06
8 | Poste circular de hormigón armado, de 12 m x 500 Kg de carga a la rotura, en terreno roca | u | 9 | 209.5 | 217.08 | 426.58 | 1885.5 | 1953.72 | 3839.22
9 | Poste circular de hormigón armado, de 10 m x 400 Kg de carga a la rotura, en terreno sin clasificar | u | 2 | 145.84 | 145.32 | 291.16 | 291.68 | 290.64 | 582.32
10 | Poste circular de hormigón armado, de 10 m x 400 Kg de carga a la rotura, en terreno roca | u | 1 | 145.84 | 230.32 | 376.16 | 145.84 | 230.32 | 376.16
11 | Tensor a tierra doble TAT-0TD, en terreno sin clasificar | u | 10 | 47.54 | 92.49 | 140.03 | 475.4 | 924.9 | 1400.3
12 | Tensor a tierra doble TAT-0TD, en terreno roca | u | 10 | 47.54 | 112.17 | 159.71 | 475.4 | 1121.7 | 1597.1
13 | Tensor a tierra simple TAT-0TS, en terreno sin clasificar | u | 4 | 35.14 | 89.48 | 124.62 | 140.56 | 357.92 | 498.48
14 | Tensor a tierra simple TAT-0TS, en terreno roca | u | 3 | 35.14 | 105.31 | 140.45 | 105.42 | 315.93 | 421.35
15 | Tensor a tierra simple TAD-0TS, en terreno sin clasificar | u | 4 | 25.35 | 75.02 | 100.37 | 101.4 | 300.08 | 401.48
16 | Tensor a tierra simple TAD-0TS, en terreno roca | u | 4 | 25.23 | 109.89 | 135.12 | 100.92 | 439.56 | 540.48
17 | Transformador monofásico autoprotegido (CSP) de 25 KVA 13800 GRDY/7967 V-120/240 V | u | 1 | 1188.17 | 104.61 | 1292.78 | 1188.17 | 104.61 | 1292.78
18 | Transformador monofásico autoprotegido (CSP) de 15 KVA 13800 GRDY/7967 V-120/240 V | u | 3 | 987.67 | 73.52 | 1061.19 | 2963.01 | 220.56 | 3183.57
19 | Transformador monofásico autoprotegido (CSP) de 10 KVA 13800 GRDY/7967 V-120/240 V | u | 2 | 852.69 | 72.88 | 925.57 | 1705.38 | 145.76 | 1851.14
20 | Transformador monofásico autoprotegido (CSP) de 5 KVA 13800 GRDY/7967 V-120/240 V | u | 1 | 682.75 | 72.68 | 755.43 | 682.75 | 72.68 | 755.43
21 | Estructura tubo poste para acometida con tubo de 6 m | u | 12 | 53.24 | 17.76 | 71 | 638.88 | 213.12 | 852
22 | Seccionador fusible unipolar, tipo abierto 15 kV, 100 A, BIL 95 kV, con tirafusible. SPT-1S100-95 para línea | u | 8 | 132.28 | 18.45 | 150.73 | 1058.24 | 147.6 | 1205.84
23 | Armado de estructura trifásica 3HD | u | 1 | 672.58 | 111.14 | 783.72 | 672.58 | 111.14 | 783.72
24 | Estructura monofásica - centrada - pasante EST-1CP | u | 4 | 12.91 | 14.25 | 27.16 | 51.64 | 57 | 108.64
25 | Estructura monofásica - centrada - angular EST-1CA | u | 5 | 18.82 | 16.76 | 35.58 | 94.1 | 83.8 | 177.9
26 | Estructura monofásica - centrada - retención EST-1CR | u | 8 | 25.54 | 15.31 | 40.85 | 204.32 | 122.48 | 326.8
27 | Estructura monofásica - centrada - doble retención EST-1CD | u | 10 | 59.09 | 18.31 | 77.4 | 590.9 | 183.1 | 774
28 | Estructura en baja tensión tipo ESE-1EP | u | 10 | 10.27 | 9.8 | 20.07 | 102.7 | 98 | 200.7
29 | Estructura en baja tensión tipo ESE-1ER | u | 45 | 8.25 | 10.85 | 19.1 | 371.25 | 488.25 | 859.5
30 | Estructura en baja tensión tipo ESE-1ED | u | 3 | 14.29 | 11.56 | 25.85 | 42.87 | 34.68 | 77.55
31 | Estructura codo-tubo adherido a la pared para acometida | u | 24 | 26.45 | 11.86 | 38.31 | 634.8 | 284.64 | 919.44
32 | Estructura en baja tensión tipo ESD-3EP | u | 7 | 19.53 | 13.69 | 33.22 | 136.71 | 95.83 | 232.54
33 | Estructura en baja tensión tipo ESD-3ER | u | 5 | 20.37 | 14.62 | 34.99 | 101.85 | 73.1 | 174.95
34 | Conductor desnudo cableado aluminio acero ACSR 6/1, 1/0 AWG, 7 hilos CO0-0B1/0 | m | 2850 | 0.69 | 0.33 | 1.02 | 1966.5 | 940.5 | 2907
35 | Conductor desnudo cableado aluminio acero ACSR 6/1, 2 AWG, 7 hilos CO0-0B2 | m | 1862.658 | 0.42 | 0.3 | 0.72 | 782.32 | 558.8 | 1341.12
36 | Conexión de cruce eléctrico | u | 12 | 1.84 | 9.96 | 11.8 | 22.08 | 119.52 | 141.6
37 | Puesta a tierra para red secundaria aérea, 1 varilla y conductor de cobre # 2 AWG, PT0-0DC2_1 en CP | u | 7 | 43.73 | 17.29 | 61.02 | 306.11 | 121.03 | 427.14
38 | Puesta a tierra para red secundaria aérea, 1 varilla y conductor de cobre # 2 AWG, PT0-0DC2_1 en RS | u | 15 | 37.7 | 13.63 | 51.33 | 565.5 | 204.45 | 769.95
39 | Puesta a tierra para medidor | u | 24 | 11.72 | 6.25 | 17.97 | 281.28 | 150 | 431.28
40 | Acceso de poste de HºAº de 12 m ó 11 m, de sección circular ó rectangular | m | 500 | No requiere | 1.39 | 1.39 | 0 | 695 | 695
41 | Acceso de poste de HºAº de 9 m ó 10 m, de sección circular ó rectangular | m | 500 | No requiere | 1.06 | 1.06 | 0 | 530 | 530
42 | Desmontaje de medidor monofásico. | u | 22 | No requiere | 5.08 | 5.08 | 0 | 111.76 | 111.76
43 | Medidor una fase 3 hilos, electrónico, con registro de energía activa, clase 100, forma 13A armado en caja metálica antihurto | u | 24 | 129.65 | 10.61 | 140.26 | 3111.6 | 254.64 | 3366.24
44 | Desmontaje y enrollado de acometida. | u | 22 | No requiere | 8.93 | 8.93 | 0 | 196.46 | 196.46
45 | Estructura tubo poste para acometida con tubo de 3m | m | 12 | 25.35 | 15.38 | 40.73 | 304.2 | 184.56 | 488.76
46 | Acometida en conductor antihurto SEU 2x4 Al + Nx4 Al AWG (Serie 8000) | m | 942 | 1.88 | 0.47 | 2.35 | 1770.96 | 442.74 | 2213.7
47 | Montaje de abrazadera 2 pernos, con doble ojal espiralado para acometidas | u | 14 | 4.69 | 4.6 | 9.29 | 65.66 | 64.4 | 130.06
48 | Luminaria cerrada, 150 W Na, autocontrolada, doble nivel de potencia. | u | 23 | 155.42 | 20.09 | 175.51 | 3574.66 | 462.07 | 4036.73
49 | Inclinado de poste de HºAº de 11 m ó de 12 m | u | 5 | No requiere | 57.33 | 57.33 | 0 | 286.65 | 286.65
50 | Desarmado de estructura trifásica en dos postes, tipo EST-3HD | u | 1 | No requiere | 85.07 | 85.07 | 0 | 85.07 | 85.07
51 | Desarmado de estructura monofásica tipo EST-1CP | u | 1 | No requiere | 14.83 | 14.83 | 0 | 14.83 | 14.83
52 | Desarmado de estructura monofásica tipo EST-1CR | u | 1 | No requiere | 16.04 | 16.04 | 0 | 16.04 | 16.04
53 | Desarmado de estructura monofásica tipo EST-1CD | u | 2 | No requiere | 19.29 | 19.29 | 0 | 38.58 | 38.58
54 | Desarmado de estructura secundaria tipo ESD-1ER ó 2ER | u | 1 | No requiere | 8.3 | 8.3 | 0 | 8.3 | 8.3
55 | Desarmado de estructura secundaria tipo ESD-1EP ó 2EP | u | 1 | No requiere | 8.65 | 8.65 | 0 | 8.65 | 8.65
56 | Desarmado de estructura secundaria tipo ESD-1ED ó 2ED | u | 2 | No requiere | 11.94 | 11.94 | 0 | 23.88 | 23.88
57 | Desmontaje de Transformador monofásico, tipo CSP, 13,8 kV GRDy / 7,96 kV, potencia hasta 25 kVA | u | 3 | No requiere | 77.53 | 77.53 | 0 | 232.59 | 232.59
58 | Montaje de transformador monof., tipo CSP, 13,8 kV GRDy / 7,96 kV, hasta 50 kVA (transf. proporcionado por la EERSSA) | u | 2 | 7.3 | 77.98 | 85.28 | 14.6 | 155.96 | 170.56
59 | Retiro y enrollado de conductor de aluminio, desnudo, 5005, ASC ó ACSR # 2 AWG EN CIRCUITO PRIMARIO | m | 428 | No requiere | 0.25 | 0.25 | 0 | 107 | 107
60 | Retiro y enrollado de conductor de aluminio, desnudo, 5005, ASC ó ACSR # 2 AWG EN CIRCUITO SECUNDARIO | m | 428 | No requiere | 0.25 | 0.25 | 0 | 107 | 107
61 | Varilla para mejoramiento de resistencia de puesta a tierra. | u | 28 | 13.91 | 3.32 | 17.23 | 389.48 | 92.96 | 482.44
62 | Gel para mejoramiento de resistencia de puesta a tierra | u | 14 | 18 | 3.26 | 21.26 | 252 | 45.64 | 297.64
63 | Seccionador fusible unipolar, tipo abierto 15 kV, 100 A, BIL 95 kV, con tirafusible. SPT-1S100-95 para transformador | u | 7 | 119.34 | 18.43 | 137.77 | 835.38 | 129.01 | 964.39
64 | Pruebas de luminancia | u | 1 | No requiere | 187.42 | 187.42 | 0 | 187.42 | 187.42
65 | Pruebas de iluminancia | u | 1 | No requiere | 163.44 | 163.44 | 0 | 163.44 | 163.44
SUMAN: | [6 empty] | 33929.35 | 18534.46 | 52463.81
IVA: | [8 empty] | 6295.66
TOTAL: | [8 empty] | 58759.47

## 1
EMPRESA ELECTRICA REGIONAL DEL SUR S.A
NOMBRE DEL OFERENTE: |  |  | PROYECTO:
CODIGO DEL PROCESO:
ANALISIS DE PRECIOS UNITARIOS
HOJA:
RUBRO:
Replanteo de estructuras |  |  |  |  | UNIDAD: | u | rendimiento = | 2
DETALLE:
EQUIPOS | [6 empty] | cantiodad/hora | REDIMINETO
DESCRIPCIÓN | CANTIDAD | TARIFA | COSTO HORA | RENDIMIENTO |  | COSTO | 0.5 | 2
| A | B | C=A*B | R |  | D=C*R |  |  | horas/año | porcentaje uso | vida util | tiempo uso | costo equipo | costo/hora | factor ganancia | costo Material
camioneta 2 ton. | 0 | 4.25 | 0 | 1.9887 |  | 0 | Camionetas o camiones pequeños | 2 | [8 empty] | 6.25 | 8.75
puler para tendido de conductor | 0 | 10 | 0 | 1.9887 |  | 0 | Tirfor de 2 toneladas | 2 | 1920 | 1344 | 2 | 2688 | 150 | 0.055804 | 1.5 | 0.08371 | 15 | 21
camión grúa | 0 | 20 | 0 | 1.9887 |  | 0 | Tecles 1-1/2 toneladas | 2 | [8 empty] | 65 | 91
tirfor de 2 toneladas | 0 | 1 | 0 | 1.9887 |  | 0 | Porta carrete para bobina de conductor (bailarín) | 2 | [8 empty] | 2 | 2.8
tecles 1-1/2 toneladas | 0 | 0.5 | 0 | 1.9887 |  | 0 | Juego de herramientas menores como playos, llaves de boca, perica, etc. | 2 | [8 empty] | 0.5 | 0.7
Porta carrete para bobina de conductor (bailarín) | 0 | 0.15 | 0 | 1.9887 |  | 0 | Poleas para tendido de líneas aéreas | 6 | [8 empty] | 0.15 | 0.21
juego de herramientas menores como playos, llaves de boca, perica, etc. | 0 | 0.15 | 0 | 1.9887 |  | 0 | Uñas para templar conductores de aluminio | 2 | [8 empty] | 0.15 | 0.21
Poleas para tendido de líneas aéreas. | 0 | 0.16 | 0 | 1.9887 |  | 0 | Uña para templar cable de acero | 1 | [8 empty] | 0.16 | 0.224
uñas para templar conductores de aluminio | 0 | 0.2 | 0 | 1.9887 |  | 0 | Juegos de trepadoras para poste circular | 4 | [8 empty] | 0.2 | 0.28
uña para templar cable de acero | 0 | 0.2 | 0 | 1.9887 |  | 0 | Cinturones de seguridad o arnés con tira de vida | 4 | [8 empty] | 0.2 | 0.28
juegos de trepadoras para poste circular | 0 | 0.17 | 0 | 1.9887 |  | 0 | Equipo de puesta a tierra | 1 | [8 empty] | 0.17 | 0.238
cinturones de seguridad o arnés con tira de vida. | 0 | 0.05 | 0 | 1.9887 |  | 0 | Cascos de trabajo dieléctricos | 5 | [8 empty] | 0.05 | 0.07
Equipo de proteccion de personal | 2 | 0.05 | 0.1 | 1.9887 |  | 0.2 | Gafas dieléctricas | 5 | [8 empty] | 0.05 | 0.07
Equipo de puesta a tierra | 0 | 0.05 | 0 | 1.9887 |  | 0 | Chalecos reflectivos con el nombre del contratista | 5 | [8 empty] | 0.05 | 0.07
Estacion total | 1 | 2 | 2 | 1.9887 |  | 3.98 | Guantes de trabajo (pares) | 5 | [8 empty] | 5 | 7
[7 empty] | Conos de señalización | 5
SUBTOTAL M | [5 empty] | 4.18
MANO DE OBRA
DESCRIPCION | CANTIDAD | JORNAL/HR | COSTO HORA | RENDIMIENTO |  | COSTO
| A | B | C=A*B | R |  | D=C*R
Jefe de cuadrilla | 1 | 4.06 | 4.06 | 1.9887 |  | 8.07
Liniero | 0 | 3.66 | 0 | 1.9887 |  | 0
Ayudante de Liniero | 0 | 3.66 | 0 | 1.9887 |  | 0
Topógrafo | 1 | 4.06 | 4.06 | 1.9887 |  | 8.07
Ingeniero Eléctrico | 0 | 4.08 | 0 | 1.9887 |  | 0
| 0 |  | 0 | 0 |  | 0
SUBTOTAL N | [5 empty] | 16.14
MATERIALES
DESCRIPCION |  | UNIDAD | CANTIDAD | PRECIO UNIT. |  | COSTO
|  |  | A | B |  | C=A*B
No requiere | [5 empty] | 0
0
0
0
0
0
0
0
0
0
0
0
0
0
0
0
0
0
0
0
SUBTOTAL O | [5 empty] | 0
TRANSPORTE
DESCRIPCIÓN |  | UNIDAD | CANTIDAD | TARIFA |  | COSTO
|  |  | A | B |  | D=A*B
Transporte |  | u | 1 | 2.22 |  | 2.22 | % transporte | 0%
SUBTOTAL P | [5 empty] | 2.22
|  | TOTAL COSTO DIRECTO (M+N+O+P) |  |  |  | 22.54
|  | INDIRECTOS % |  |  | 7.5% | 1.69
|  | UTILIDAD % |  |  | 7.5% | 1.69 | [11 empty] | 22
|  | COSTO TOTAL DEL RUBRO |  |  |  | 25.92 | [10 empty] | mano de obra | 25.92
FIRMA DEL OFERENTE |  | VALOR OFERTADO | [14 empty] | materiales | 0

## 2
EMPRESA ELECTRICA REGIONAL DEL SUR S.A
NOMBRE DEL OFERENTE: |  |  | PROYECTO:
CODIGO DEL PROCESO:
ANALISIS DE PRECIOS UNITARIOS
HOJA:
RUBRO:
Desbroce de vegetación |  |  |  |  | UNIDAD: | Km | rendimiento = | 2
DETALLE:
EQUIPOS | [6 empty] | cantiodad/hora | REDIMINETO
DESCRIPCIÓN | CANTIDAD | TARIFA | COSTO HORA | RENDIMIENTO |  | COSTO | 0.5 | 2
| A | B | C=A*B | R |  | D=C*R |  |  | horas/año | porcentaje uso | vida util | tiempo uso | costo equipo | costo/hora | factor ganancia | costo Material
camioneta 2 ton. | 1 | 4.25 | 4.25 | 12.3653 |  | 52.55 | Camionetas o camiones pequeños | 2 | [8 empty] | 6.25 | 8.75
puler para tendido de conductor | 0 | 10 | 0 | 12.3653 |  | 0 | Tirfor de 2 toneladas | 2 | 1920 | 1344 | 2 | 2688 | 150 | 0.055804 | 1.5 | 0.08371 | 15 | 21
camión grúa | 0 | 20 | 0 | 12.3653 |  | 0 | Tecles 1-1/2 toneladas | 2 | [8 empty] | 65 | 91
tirfor de 2 toneladas | 0 | 1 | 0 | 12.3653 |  | 0 | Porta carrete para bobina de conductor (bailarín) | 2 | [8 empty] | 2 | 2.8
tecles 1-1/2 toneladas | 0 | 0.5 | 0 | 12.3653 |  | 0 | Juego de herramientas menores como playos, llaves de boca, perica, etc. | 2 | [8 empty] | 0.5 | 0.7
Porta carrete para bobina de conductor (bailarín) | 0 | 0.15 | 0 | 12.3653 |  | 0 | Poleas para tendido de líneas aéreas | 6 | [8 empty] | 0.15 | 0.21
juego de herramientas menores como playos, llaves de boca, perica, etc. | 1 | 0.15 | 0.15 | 12.3653 |  | 1.85 | Uñas para templar conductores de aluminio | 2 | [8 empty] | 0.15 | 0.21
Poleas para tendido de líneas aéreas. | 0 | 0.16 | 0 | 12.3653 |  | 0 | Uña para templar cable de acero | 1 | [8 empty] | 0.16 | 0.224
uñas para templar conductores de aluminio | 0 | 0.2 | 0 | 12.3653 |  | 0 | Juegos de trepadoras para poste circular | 4 | [8 empty] | 0.2 | 0.28
uña para templar cable de acero | 0 | 0.2 | 0 | 12.3653 |  | 0 | Cinturones de seguridad o arnés con tira de vida | 4 | [8 empty] | 0.2 | 0.28
juegos de trepadoras para poste circular | 0 | 0.17 | 0 | 12.3653 |  | 0 | Equipo de puesta a tierra | 1 | [8 empty] | 0.17 | 0.238
cinturones de seguridad o arnés con tira de vida. | 0 | 0.05 | 0 | 12.3653 |  | 0 | Cascos de trabajo dieléctricos | 5 | [8 empty] | 0.05 | 0.07
Equipo de proteccion de personal | 4 | 0.05 | 0.2 | 12.3653 |  | 2.47 | Gafas dieléctricas | 5 | [8 empty] | 0.05 | 0.07
Equipo de puesta a tierra | 0 | 0.05 | 0 | 12.3653 |  | 0 | Chalecos reflectivos con el nombre del contratista | 5 | [8 empty] | 0.05 | 0.07
Estacion total | 0 | 2 | 0 | 12.3653 |  | 0 | Guantes de trabajo (pares) | 5 | [8 empty] | 5 | 7
[7 empty] | Conos de señalización | 5
SUBTOTAL M | [5 empty] | 56.87
MANO DE OBRA
DESCRIPCION | CANTIDAD | JORNAL/HR | COSTO HORA | RENDIMIENTO |  | COSTO
| A | B | C=A*B | R |  | D=C*R
Jefe de cuadrilla | 1 | 4.06 | 4.06 | 12.3653 |  | 50.2
Liniero | 1 | 3.66 | 3.66 | 12.3653 |  | 45.26
Ayudante de Liniero | 2 | 3.66 | 7.32 | 12.3653 |  | 90.51
Topógrafo | 0 | 4.06 | 0 | 12.3653 |  | 0
Ingeniero Eléctrico | 0 | 4.08 | 0 | 12.3653 |  | 0
| 0 |  | 0 | 0 |  | 0
SUBTOTAL N | [5 empty] | 185.97
MATERIALES
DESCRIPCION |  | UNIDAD | CANTIDAD | PRECIO UNIT. |  | COSTO
|  |  | A | B |  | C=A*B
No requiere | [5 empty] | 0
0
0
0
0
0
0
0
0
0
0
0
0
0
0
0
0
0
0
0
SUBTOTAL O | [5 empty] | 0
TRANSPORTE
DESCRIPCIÓN |  | UNIDAD | CANTIDAD | TARIFA |  | COSTO
|  |  | A | B |  | D=A*B
Transporte |  | u | 1 | 17.44 |  | 17.44 | % transporte | 0%
SUBTOTAL P | [5 empty] | 17.44
|  | TOTAL COSTO DIRECTO (M+N+O+P) |  |  |  | 260.28
|  | INDIRECTOS % |  |  | 7.5% | 19.52
|  | UTILIDAD % |  |  | 7.5% | 19.52 | [11 empty] | 22
|  | COSTO TOTAL DEL RUBRO |  |  |  | 299.32 | [10 empty] | mano de obra | 299.32
FIRMA DEL OFERENTE |  | VALOR OFERTADO | [14 empty] | materiales | 0

## 3
EMPRESA ELECTRICA REGIONAL DEL SUR S.A
NOMBRE DEL OFERENTE: |  |  | PROYECTO:
CODIGO DEL PROCESO:
ANALISIS DE PRECIOS UNITARIOS
HOJA:
RUBRO:
Poste circular de plástico reforzado con fibra de vidrio, de 12 m, 500 Kg de carga a la rotura, en terreno sin clasificar |  |  |  |  | UNIDAD: | u | rendimiento = | 2
DETALLE:
EQUIPOS | [6 empty] | cantiodad/hora | REDIMINETO
DESCRIPCIÓN | CANTIDAD | TARIFA | COSTO HORA | RENDIMIENTO |  | COSTO | 0.5 | 2
| A | B | C=A*B | R |  | D=C*R |  |  | horas/año | porcentaje uso | vida util | tiempo uso | costo equipo | costo/hora | factor ganancia | costo Material
camioneta 2 ton. | 0 | 4.25 | 0 | 0.73838 |  | 0 | Camionetas o camiones pequeños | 2 | [8 empty] | 6.25 | 8.75
puler para tendido de conductor | 0 | 10 | 0 | 0.73838 |  | 0 | Tirfor de 2 toneladas | 2 | 1920 | 1344 | 2 | 2688 | 150 | 0.055804 | 1.5 | 0.08371 | 15 | 21
camión grúa | 0 | 20 | 0 | 0.73838 |  | 0 | Tecles 1-1/2 toneladas | 2 | [8 empty] | 65 | 91
tirfor de 2 toneladas | 0 | 1 | 0 | 0.73838 |  | 0 | Porta carrete para bobina de conductor (bailarín) | 2 | [8 empty] | 2 | 2.8
tecles 1-1/2 toneladas | 0 | 0.5 | 0 | 0.73838 |  | 0 | Juego de herramientas menores como playos, llaves de boca, perica, etc. | 2 | [8 empty] | 0.5 | 0.7
Porta carrete para bobina de conductor (bailarín) | 0 | 0.15 | 0 | 0.73838 |  | 0 | Poleas para tendido de líneas aéreas | 6 | [8 empty] | 0.15 | 0.21
juego de herramientas menores como playos, llaves de boca, perica, etc. | 1 | 0.15 | 0.15 | 0.73838 |  | 0.11 | Uñas para templar conductores de aluminio | 2 | [8 empty] | 0.15 | 0.21
Poleas para tendido de líneas aéreas. | 0 | 0.16 | 0 | 0.73838 |  | 0 | Uña para templar cable de acero | 1 | [8 empty] | 0.16 | 0.224
uñas para templar conductores de aluminio | 0 | 0.2 | 0 | 0.73838 |  | 0 | Juegos de trepadoras para poste circular | 4 | [8 empty] | 0.2 | 0.28
uña para templar cable de acero | 0 | 0.2 | 0 | 0.73838 |  | 0 | Cinturones de seguridad o arnés con tira de vida | 4 | [8 empty] | 0.2 | 0.28
juegos de trepadoras para poste circular | 0 | 0.17 | 0 | 0.73838 |  | 0 | Equipo de puesta a tierra | 1 | [8 empty] | 0.17 | 0.238
cinturones de seguridad o arnés con tira de vida. | 0 | 0.05 | 0 | 0.73838 |  | 0 | Cascos de trabajo dieléctricos | 5 | [8 empty] | 0.05 | 0.07
Equipo de proteccion de personal | 3 | 0.05 | 0.15 | 0.73838 |  | 0.11 | Gafas dieléctricas | 5 | [8 empty] | 0.05 | 0.07
Equipo de puesta a tierra | 0 | 0.05 | 0 | 0.73838 |  | 0 | Chalecos reflectivos con el nombre del contratista | 5 | [8 empty] | 0.05 | 0.07
Estacion total | 0 | 2 | 0 | 0.73838 |  | 0 | Guantes de trabajo (pares) | 5 | [8 empty] | 5 | 7
[7 empty] | Conos de señalización | 5
SUBTOTAL M | [5 empty] | 0.22
MANO DE OBRA
DESCRIPCION | CANTIDAD | JORNAL/HR | COSTO HORA | RENDIMIENTO |  | COSTO
| A | B | C=A*B | R |  | D=C*R
Jefe de cuadrilla | 1 | 4.06 | 4.06 | 0.73838 |  | 3
Liniero | 1 | 3.66 | 3.66 | 0.73838 |  | 2.7
Ayudante de Liniero | 1 | 3.66 | 3.66 | 0.73838 |  | 2.7
Topógrafo | 0 | 4.06 | 0 | 0.73838 |  | 0
Ingeniero Eléctrico | 0 | 4.08 | 0 | 0.73838 |  | 0
| 0 |  | 0 | 0 |  | 0
SUBTOTAL N | [5 empty] | 8.4
MATERIALES
DESCRIPCION |  | UNIDAD | CANTIDAD | PRECIO UNIT. |  | COSTO
|  |  | A | B |  | C=A*B
Poste de plástico reforzado con fibra de vidrio, circular, CRH 500 kg, 12 m |  | u | 1 | 472 |  | 472
0 |  | 0 | 0 | 0 |  | 0
0 |  | 0 | 0 | 0 |  | 0
0 |  | 0 | 0 | 0 |  | 0
0 |  | 0 | 0 | 0 |  | 0
0 |  | 0 | 0 | 0 |  | 0
0 |  | 0 | 0 | 0 |  | 0
0 |  | 0 | 0 | 0 |  | 0
0 |  | 0 | 0 | 0 |  | 0
0 |  | 0 | 0 | 0 |  | 0
0 |  | 0 | 0 | 0 |  | 0
0 |  | 0 | 0 | 0 |  | 0
0 |  | 0 | 0 | 0 |  | 0
0 |  | 0 | 0 | 0 |  | 0
0 |  | 0 | 0 | 0 |  | 0
0 |  | 0 | 0 | 0 |  | 0
0 |  | 0 | 0 | 0 |  | 0
0 |  | 0 | 0 | 0 |  | 0
0 |  | 0 | 0 | 0 |  | 0
0 |  | 0 | 0 | 0 |  | 0
0 |  | 0 | 0 | 0 |  | 472
TRANSPORTE
DESCRIPCIÓN |  | UNIDAD | CANTIDAD | TARIFA |  | COSTO
|  |  | A | B |  | D=A*B
Transporte |  | u | 1 | 5 |  | 5 | % transporte | 0%
SUBTOTAL P | [5 empty] | 5
|  | TOTAL COSTO DIRECTO (M+N+O+P) |  |  |  | 485.62
|  | INDIRECTOS % |  |  | 7.5% | 36.42
|  | UTILIDAD % |  |  | 7.5% | 36.42 | [11 empty] | 22
|  | COSTO TOTAL DEL RUBRO |  |  |  | 558.46 | [10 empty] | mano de obra | 86.46
FIRMA DEL OFERENTE |  | VALOR OFERTADO | [14 empty] | materiales | 472

## 4
EMPRESA ELECTRICA REGIONAL DEL SUR S.A
NOMBRE DEL OFERENTE: |  |  | PROYECTO:
CODIGO DEL PROCESO:
ANALISIS DE PRECIOS UNITARIOS
HOJA:
RUBRO:
Poste circular de plástico reforzado con fibra de vidrio, de 12 m, 500 Kg de carga a la rotura. en terreno roca |  |  |  |  | UNIDAD: | u | rendimiento = | 2
DETALLE:
EQUIPOS | [6 empty] | cantiodad/hora | REDIMINETO
DESCRIPCIÓN | CANTIDAD | TARIFA | COSTO HORA | RENDIMIENTO |  | COSTO | 0.5 | 2
| A | B | C=A*B | R |  | D=C*R |  |  | horas/año | porcentaje uso | vida util | tiempo uso | costo equipo | costo/hora | factor ganancia | costo Material
camioneta 2 ton. | 0 | 4.25 | 0 | 5.5132 |  | 0 | Camionetas o camiones pequeños | 2 | [8 empty] | 6.25 | 8.75
puler para tendido de conductor | 0 | 10 | 0 | 5.5132 |  | 0 | Tirfor de 2 toneladas | 2 | 1920 | 1344 | 2 | 2688 | 150 | 0.055804 | 1.5 | 0.08371 | 15 | 21
camión grúa | 0 | 20 | 0 | 5.5132 |  | 0 | Tecles 1-1/2 toneladas | 2 | [8 empty] | 65 | 91
tirfor de 2 toneladas | 0 | 1 | 0 | 5.5132 |  | 0 | Porta carrete para bobina de conductor (bailarín) | 2 | [8 empty] | 2 | 2.8
tecles 1-1/2 toneladas | 0 | 0.5 | 0 | 5.5132 |  | 0 | Juego de herramientas menores como playos, llaves de boca, perica, etc. | 2 | [8 empty] | 0.5 | 0.7
Porta carrete para bobina de conductor (bailarín) | 0 | 0.15 | 0 | 5.5132 |  | 0 | Poleas para tendido de líneas aéreas | 6 | [8 empty] | 0.15 | 0.21
juego de herramientas menores como playos, llaves de boca, perica, etc. | 1 | 0.15 | 0.15 | 5.5132 |  | 0.83 | Uñas para templar conductores de aluminio | 2 | [8 empty] | 0.15 | 0.21
Poleas para tendido de líneas aéreas. | 0 | 0.16 | 0 | 5.5132 |  | 0 | Uña para templar cable de acero | 1 | [8 empty] | 0.16 | 0.224
uñas para templar conductores de aluminio | 0 | 0.2 | 0 | 5.5132 |  | 0 | Juegos de trepadoras para poste circular | 4 | [8 empty] | 0.2 | 0.28
uña para templar cable de acero | 0 | 0.2 | 0 | 5.5132 |  | 0 | Cinturones de seguridad o arnés con tira de vida | 4 | [8 empty] | 0.2 | 0.28
juegos de trepadoras para poste circular | 0 | 0.17 | 0 | 5.5132 |  | 0 | Equipo de puesta a tierra | 1 | [8 empty] | 0.17 | 0.238
cinturones de seguridad o arnés con tira de vida. | 0 | 0.05 | 0 | 5.5132 |  | 0 | Cascos de trabajo dieléctricos | 5 | [8 empty] | 0.05 | 0.07
Equipo de proteccion de personal | 4 | 0.05 | 0.2 | 5.5132 |  | 1.1 | Gafas dieléctricas | 5 | [8 empty] | 0.05 | 0.07
Equipo de puesta a tierra | 0 | 0.05 | 0 | 5.5132 |  | 0 | Chalecos reflectivos con el nombre del contratista | 5 | [8 empty] | 0.05 | 0.07
Estacion total | 0 | 2 | 0 | 5.5132 |  | 0 | Guantes de trabajo (pares) | 5 | [8 empty] | 5 | 7
[7 empty] | Conos de señalización | 5
SUBTOTAL M | [5 empty] | 1.93
MANO DE OBRA
DESCRIPCION | CANTIDAD | JORNAL/HR | COSTO HORA | RENDIMIENTO |  | COSTO
| A | B | C=A*B | R |  | D=C*R
Jefe de cuadrilla | 1 | 4.06 | 4.06 | 5.5132 |  | 22.38
Liniero | 1 | 3.66 | 3.66 | 5.5132 |  | 20.18
Ayudante de Liniero | 2 | 3.66 | 7.32 | 5.5132 |  | 40.36
Topógrafo | 0 | 4.06 | 0 | 5.5132 |  | 0
Ingeniero Eléctrico | 0 | 4.08 | 0 | 5.5132 |  | 0
| 0 |  | 0 | 0 |  | 0
SUBTOTAL N | [5 empty] | 82.92
MATERIALES
DESCRIPCION |  | UNIDAD | CANTIDAD | PRECIO UNIT. |  | COSTO
|  |  | A | B |  | C=A*B
Poste de plástico reforzado con fibra de vidrio, circular, CRH 500 kg, 12 m |  | u | 1 | 472 |  | 472
0 |  | 0 | 0 | 0 |  | 0
0 |  | 0 | 0 | 0 |  | 0
0 |  | 0 | 0 | 0 |  | 0
0 |  | 0 | 0 | 0 |  | 0
0 |  | 0 | 0 | 0 |  | 0
0 |  | 0 | 0 | 0 |  | 0
0 |  | 0 | 0 | 0 |  | 0
0 |  | 0 | 0 | 0 |  | 0
0 |  | 0 | 0 | 0 |  | 0
0 |  | 0 | 0 | 0 |  | 0
0 |  | 0 | 0 | 0 |  | 0
0 |  | 0 | 0 | 0 |  | 0
0 |  | 0 | 0 | 0 |  | 0
0 |  | 0 | 0 | 0 |  | 0
0 |  | 0 | 0 | 0 |  | 0
0 |  | 0 | 0 | 0 |  | 0
0 |  | 0 | 0 | 0 |  | 0
0 |  | 0 | 0 | 0 |  | 0
0 |  | 0 | 0 | 0 |  | 0
0 |  | 0 | 0 | 0 |  | 472
TRANSPORTE
DESCRIPCIÓN |  | UNIDAD | CANTIDAD | TARIFA |  | COSTO
|  |  | A | B |  | D=A*B
Transporte |  | u | 1 | 5 |  | 5 | % transporte | 0%
SUBTOTAL P | [5 empty] | 5
|  | TOTAL COSTO DIRECTO (M+N+O+P) |  |  |  | 561.85
|  | INDIRECTOS % |  |  | 7.5% | 42.14
|  | UTILIDAD % |  |  | 7.5% | 42.14 | [11 empty] | 22
|  | COSTO TOTAL DEL RUBRO |  |  |  | 646.13 | [10 empty] | mano de obra | 174.13
FIRMA DEL OFERENTE |  | VALOR OFERTADO | [14 empty] | materiales | 472

## 5
EMPRESA ELECTRICA REGIONAL DEL SUR S.A
NOMBRE DEL OFERENTE: |  |  | PROYECTO:
CODIGO DEL PROCESO:
ANALISIS DE PRECIOS UNITARIOS
HOJA:
RUBRO:
Poste circular de plástico reforzado con fibra de vidrio, de 10 m, 400 Kg de carga a la rotura, en terreno sin clasificar |  |  |  |  | UNIDAD: | u | rendimiento = | 2
DETALLE:
EQUIPOS | [6 empty] | cantiodad/hora | REDIMINETO
DESCRIPCIÓN | CANTIDAD | TARIFA | COSTO HORA | RENDIMIENTO |  | COSTO | 0.5 | 2
| A | B | C=A*B | R |  | D=C*R |  |  | horas/año | porcentaje uso | vida util | tiempo uso | costo equipo | costo/hora | factor ganancia | costo Material
camioneta 2 ton. | 0 | 4.25 | 0 | 0.73838 |  | 0 | Camionetas o camiones pequeños | 2 | [8 empty] | 6.25 | 8.75
puler para tendido de conductor | 0 | 10 | 0 | 0.73838 |  | 0 | Tirfor de 2 toneladas | 2 | 1920 | 1344 | 2 | 2688 | 150 | 0.055804 | 1.5 | 0.08371 | 15 | 21
camión grúa | 0 | 20 | 0 | 0.73838 |  | 0 | Tecles 1-1/2 toneladas | 2 | [8 empty] | 65 | 91
tirfor de 2 toneladas | 0 | 1 | 0 | 0.73838 |  | 0 | Porta carrete para bobina de conductor (bailarín) | 2 | [8 empty] | 2 | 2.8
tecles 1-1/2 toneladas | 0 | 0.5 | 0 | 0.73838 |  | 0 | Juego de herramientas menores como playos, llaves de boca, perica, etc. | 2 | [8 empty] | 0.5 | 0.7
Porta carrete para bobina de conductor (bailarín) | 0 | 0.15 | 0 | 0.73838 |  | 0 | Poleas para tendido de líneas aéreas | 6 | [8 empty] | 0.15 | 0.21
juego de herramientas menores como playos, llaves de boca, perica, etc. | 1 | 0.15 | 0.15 | 0.73838 |  | 0.11 | Uñas para templar conductores de aluminio | 2 | [8 empty] | 0.15 | 0.21
Poleas para tendido de líneas aéreas. | 0 | 0.16 | 0 | 0.73838 |  | 0 | Uña para templar cable de acero | 1 | [8 empty] | 0.16 | 0.224
uñas para templar conductores de aluminio | 0 | 0.2 | 0 | 0.73838 |  | 0 | Juegos de trepadoras para poste circular | 4 | [8 empty] | 0.2 | 0.28
uña para templar cable de acero | 0 | 0.2 | 0 | 0.73838 |  | 0 | Cinturones de seguridad o arnés con tira de vida | 4 | [8 empty] | 0.2 | 0.28
juegos de trepadoras para poste circular | 0 | 0.17 | 0 | 0.73838 |  | 0 | Equipo de puesta a tierra | 1 | [8 empty] | 0.17 | 0.238
cinturones de seguridad o arnés con tira de vida. | 0 | 0.05 | 0 | 0.73838 |  | 0 | Cascos de trabajo dieléctricos | 5 | [8 empty] | 0.05 | 0.07
Equipo de proteccion de personal | 3 | 0.05 | 0.15 | 0.73838 |  | 0.11 | Gafas dieléctricas | 5 | [8 empty] | 0.05 | 0.07
Equipo de puesta a tierra | 0 | 0.05 | 0 | 0.73838 |  | 0 | Chalecos reflectivos con el nombre del contratista | 5 | [8 empty] | 0.05 | 0.07
Estacion total | 0 | 2 | 0 | 0.73838 |  | 0 | Guantes de trabajo (pares) | 5 | [8 empty] | 5 | 7
[7 empty] | Conos de señalización | 5
SUBTOTAL M | [5 empty] | 0.22
MANO DE OBRA
DESCRIPCION | CANTIDAD | JORNAL/HR | COSTO HORA | RENDIMIENTO |  | COSTO
| A | B | C=A*B | R |  | D=C*R
Jefe de cuadrilla | 1 | 4.06 | 4.06 | 0.73838 |  | 3
Liniero | 1 | 3.66 | 3.66 | 0.73838 |  | 2.7
Ayudante de Liniero | 1 | 3.66 | 3.66 | 0.73838 |  | 2.7
Topógrafo | 0 | 4.06 | 0 | 0.73838 |  | 0
Ingeniero Eléctrico | 0 | 4.08 | 0 | 0.73838 |  | 0
| 0 |  | 0 | 0 |  | 0
SUBTOTAL N | [5 empty] | 8.4
MATERIALES
DESCRIPCION |  | UNIDAD | CANTIDAD | PRECIO UNIT. |  | COSTO
|  |  | A | B |  | C=A*B
Poste de plástico reforzado con fibra de vidrio, circular, CRH 400 kg, 10 m |  | u | 1 | 379.05 |  | 379.05
0 |  | 0 | 0 | 0 |  | 0
0 |  | 0 | 0 | 0 |  | 0
0 |  | 0 | 0 | 0 |  | 0
0 |  | 0 | 0 | 0 |  | 0
0 |  | 0 | 0 | 0 |  | 0
0 |  | 0 | 0 | 0 |  | 0
0 |  | 0 | 0 | 0 |  | 0
0 |  | 0 | 0 | 0 |  | 0
0 |  | 0 | 0 | 0 |  | 0
0 |  | 0 | 0 | 0 |  | 0
0 |  | 0 | 0 | 0 |  | 0
0 |  | 0 | 0 | 0 |  | 0
0 |  | 0 | 0 | 0 |  | 0
0 |  | 0 | 0 | 0 |  | 0
0 |  | 0 | 0 | 0 |  | 0
0 |  | 0 | 0 | 0 |  | 0
0 |  | 0 | 0 | 0 |  | 0
0 |  | 0 | 0 | 0 |  | 0
0 |  | 0 | 0 | 0 |  | 0
0 |  | 0 | 0 | 0 |  | 379.05
TRANSPORTE
DESCRIPCIÓN |  | UNIDAD | CANTIDAD | TARIFA |  | COSTO
|  |  | A | B |  | D=A*B
Transporte |  | u | 1 | 4 |  | 4 | % transporte | 0%
SUBTOTAL P | [5 empty] | 4
|  | TOTAL COSTO DIRECTO (M+N+O+P) |  |  |  | 391.67
|  | INDIRECTOS % |  |  | 7.5% | 29.38
|  | UTILIDAD % |  |  | 7.5% | 29.38 | [11 empty] | 22
|  | COSTO TOTAL DEL RUBRO |  |  |  | 450.43 | [10 empty] | mano de obra | 71.38
FIRMA DEL OFERENTE |  | VALOR OFERTADO | [14 empty] | materiales | 379.05

## 6
EMPRESA ELECTRICA REGIONAL DEL SUR S.A
NOMBRE DEL OFERENTE: |  |  | PROYECTO:
CODIGO DEL PROCESO:
ANALISIS DE PRECIOS UNITARIOS
HOJA:
RUBRO:
Poste circular de plástico reforzado con fibra de vidrio, de 10 m, 400 Kg de carga a la rotura en terreno roca |  |  |  |  | UNIDAD: | u | rendimiento = | 2
DETALLE:
EQUIPOS | [6 empty] | cantiodad/hora | REDIMINETO
DESCRIPCIÓN | CANTIDAD | TARIFA | COSTO HORA | RENDIMIENTO |  | COSTO | 0.5 | 2
| A | B | C=A*B | R |  | D=C*R |  |  | horas/año | porcentaje uso | vida util | tiempo uso | costo equipo | costo/hora | factor ganancia | costo Material
camioneta 2 ton. | 0 | 4.25 | 0 | 5.4147 |  | 0 | Camionetas o camiones pequeños | 2 | [8 empty] | 6.25 | 8.75
puler para tendido de conductor | 0 | 10 | 0 | 5.4147 |  | 0 | Tirfor de 2 toneladas | 2 | 1920 | 1344 | 2 | 2688 | 150 | 0.055804 | 1.5 | 0.08371 | 15 | 21
camión grúa | 0 | 20 | 0 | 5.4147 |  | 0 | Tecles 1-1/2 toneladas | 2 | [8 empty] | 65 | 91
tirfor de 2 toneladas | 0 | 1 | 0 | 5.4147 |  | 0 | Porta carrete para bobina de conductor (bailarín) | 2 | [8 empty] | 2 | 2.8
tecles 1-1/2 toneladas | 0 | 0.5 | 0 | 5.4147 |  | 0 | Juego de herramientas menores como playos, llaves de boca, perica, etc. | 2 | [8 empty] | 0.5 | 0.7
Porta carrete para bobina de conductor (bailarín) | 0 | 0.15 | 0 | 5.4147 |  | 0 | Poleas para tendido de líneas aéreas | 6 | [8 empty] | 0.15 | 0.21
juego de herramientas menores como playos, llaves de boca, perica, etc. | 1 | 0.15 | 0.15 | 5.4147 |  | 0.81 | Uñas para templar conductores de aluminio | 2 | [8 empty] | 0.15 | 0.21
Poleas para tendido de líneas aéreas. | 0 | 0.16 | 0 | 5.4147 |  | 0 | Uña para templar cable de acero | 1 | [8 empty] | 0.16 | 0.224
uñas para templar conductores de aluminio | 0 | 0.2 | 0 | 5.4147 |  | 0 | Juegos de trepadoras para poste circular | 4 | [8 empty] | 0.2 | 0.28
uña para templar cable de acero | 0 | 0.2 | 0 | 5.4147 |  | 0 | Cinturones de seguridad o arnés con tira de vida | 4 | [8 empty] | 0.2 | 0.28
juegos de trepadoras para poste circular | 0 | 0.17 | 0 | 5.4147 |  | 0 | Equipo de puesta a tierra | 1 | [8 empty] | 0.17 | 0.238
cinturones de seguridad o arnés con tira de vida. | 0 | 0.05 | 0 | 5.4147 |  | 0 | Cascos de trabajo dieléctricos | 5 | [8 empty] | 0.05 | 0.07
Equipo de proteccion de personal | 4 | 0.05 | 0.2 | 5.4147 |  | 1.08 | Gafas dieléctricas | 5 | [8 empty] | 0.05 | 0.07
Equipo de puesta a tierra | 0 | 0.05 | 0 | 5.4147 |  | 0 | Chalecos reflectivos con el nombre del contratista | 5 | [8 empty] | 0.05 | 0.07
Estacion total | 0 | 2 | 0 | 5.4147 |  | 0 | Guantes de trabajo (pares) | 5 | [8 empty] | 5 | 7
[7 empty] | Conos de señalización | 5
SUBTOTAL M | [5 empty] | 1.89
MANO DE OBRA
DESCRIPCION | CANTIDAD | JORNAL/HR | COSTO HORA | RENDIMIENTO |  | COSTO
| A | B | C=A*B | R |  | D=C*R
Jefe de cuadrilla | 1 | 4.06 | 4.06 | 5.4147 |  | 21.98
Liniero | 1 | 3.66 | 3.66 | 5.4147 |  | 19.82
Ayudante de Liniero | 2 | 3.66 | 7.32 | 5.4147 |  | 39.64
Topógrafo | 0 | 4.06 | 0 | 5.4147 |  | 0
Ingeniero Eléctrico | 0 | 4.08 | 0 | 5.4147 |  | 0
| 0 |  | 0 | 0 |  | 0
SUBTOTAL N | [5 empty] | 81.44
MATERIALES
DESCRIPCION |  | UNIDAD | CANTIDAD | PRECIO UNIT. |  | COSTO
|  |  | A | B |  | C=A*B
Poste de plástico reforzado con fibra de vidrio, circular, CRH 400 kg, 10 m |  | u | 1 | 379.05 |  | 379.05
0 |  | 0 | 0 | 0 |  | 0
0 |  | 0 | 0 | 0 |  | 0
0 |  | 0 | 0 | 0 |  | 0
0 |  | 0 | 0 | 0 |  | 0
0 |  | 0 | 0 | 0 |  | 0
0 |  | 0 | 0 | 0 |  | 0
0 |  | 0 | 0 | 0 |  | 0
0 |  | 0 | 0 | 0 |  | 0
0 |  | 0 | 0 | 0 |  | 0
0 |  | 0 | 0 | 0 |  | 0
0 |  | 0 | 0 | 0 |  | 0
0 |  | 0 | 0 | 0 |  | 0
0 |  | 0 | 0 | 0 |  | 0
0 |  | 0 | 0 | 0 |  | 0
0 |  | 0 | 0 | 0 |  | 0
0 |  | 0 | 0 | 0 |  | 0
0 |  | 0 | 0 | 0 |  | 0
0 |  | 0 | 0 | 0 |  | 0
0 |  | 0 | 0 | 0 |  | 0
0 |  | 0 | 0 | 0 |  | 379.05
TRANSPORTE
DESCRIPCIÓN |  | UNIDAD | CANTIDAD | TARIFA |  | COSTO
|  |  | A | B |  | D=A*B
Transporte |  | u | 1 | 4 |  | 4 | % transporte | 0%
SUBTOTAL P | [5 empty] | 4
|  | TOTAL COSTO DIRECTO (M+N+O+P) |  |  |  | 466.38
|  | INDIRECTOS % |  |  | 7.5% | 34.98
|  | UTILIDAD % |  |  | 7.5% | 34.98 | [11 empty] | 22
|  | COSTO TOTAL DEL RUBRO |  |  |  | 536.34 | [10 empty] | mano de obra | 157.29
FIRMA DEL OFERENTE |  | VALOR OFERTADO | [14 empty] | materiales | 379.05

## 7
EMPRESA ELECTRICA REGIONAL DEL SUR S.A
NOMBRE DEL OFERENTE: |  |  | PROYECTO:
CODIGO DEL PROCESO:
ANALISIS DE PRECIOS UNITARIOS
HOJA:
RUBRO:
Poste circular de hormigón armado, de 12 m, 500 Kg de carga a la rotura. en terreno sin clasificar |  |  |  |  | UNIDAD: | u | rendimiento = | 2
DETALLE:
EQUIPOS | [6 empty] | cantiodad/hora | REDIMINETO
DESCRIPCIÓN | CANTIDAD | TARIFA | COSTO HORA | RENDIMIENTO |  | COSTO | 0.5 | 2
| A | B | C=A*B | R |  | D=C*R |  |  | horas/año | porcentaje uso | vida util | tiempo uso | costo equipo | costo/hora | factor ganancia | costo Material
camioneta 2 ton. | 0 | 4.25 | 0 | 1.2995 |  | 0 | Camionetas o camiones pequeños | 2 | [8 empty] | 6.25 | 8.75
puler para tendido de conductor | 0 | 10 | 0 | 1.2995 |  | 0 | Tirfor de 2 toneladas | 2 | 1920 | 1344 | 2 | 2688 | 150 | 0.055804 | 1.5 | 0.08371 | 15 | 21
camión grúa | 1 | 20 | 20 | 1.2995 |  | 25.99 | Tecles 1-1/2 toneladas | 2 | [8 empty] | 65 | 91
tirfor de 2 toneladas | 1 | 1 | 1 | 1.2995 |  | 1.3 | Porta carrete para bobina de conductor (bailarín) | 2 | [8 empty] | 2 | 2.8
tecles 1-1/2 toneladas | 0 | 0.5 | 0 | 1.2995 |  | 0 | Juego de herramientas menores como playos, llaves de boca, perica, etc. | 2 | [8 empty] | 0.5 | 0.7
Porta carrete para bobina de conductor (bailarín) | 0 | 0.15 | 0 | 1.2995 |  | 0 | Poleas para tendido de líneas aéreas | 6 | [8 empty] | 0.15 | 0.21
juego de herramientas menores como playos, llaves de boca, perica, etc. | 1 | 0.15 | 0.15 | 1.2995 |  | 0.19 | Uñas para templar conductores de aluminio | 2 | [8 empty] | 0.15 | 0.21
Poleas para tendido de líneas aéreas. | 0 | 0.16 | 0 | 1.2995 |  | 0 | Uña para templar cable de acero | 1 | [8 empty] | 0.16 | 0.224
uñas para templar conductores de aluminio | 0 | 0.2 | 0 | 1.2995 |  | 0 | Juegos de trepadoras para poste circular | 4 | [8 empty] | 0.2 | 0.28
uña para templar cable de acero | 0 | 0.2 | 0 | 1.2995 |  | 0 | Cinturones de seguridad o arnés con tira de vida | 4 | [8 empty] | 0.2 | 0.28
juegos de trepadoras para poste circular | 0 | 0.17 | 0 | 1.2995 |  | 0 | Equipo de puesta a tierra | 1 | [8 empty] | 0.17 | 0.238
cinturones de seguridad o arnés con tira de vida. | 0 | 0.05 | 0 | 1.2995 |  | 0 | Cascos de trabajo dieléctricos | 5 | [8 empty] | 0.05 | 0.07
Equipo de proteccion de personal | 5 | 0.05 | 0.25 | 1.2995 |  | 0.32 | Gafas dieléctricas | 5 | [8 empty] | 0.05 | 0.07
Equipo de puesta a tierra | 0 | 0.05 | 0 | 1.2995 |  | 0 | Chalecos reflectivos con el nombre del contratista | 5 | [8 empty] | 0.05 | 0.07
Estacion total | 0 | 2 | 0 | 1.2995 |  | 0 | Guantes de trabajo (pares) | 5 | [8 empty] | 5 | 7
[7 empty] | Conos de señalización | 5
SUBTOTAL M | [5 empty] | 27.8
MANO DE OBRA
DESCRIPCION | CANTIDAD | JORNAL/HR | COSTO HORA | RENDIMIENTO |  | COSTO
| A | B | C=A*B | R |  | D=C*R
Jefe de cuadrilla | 1 | 4.06 | 4.06 | 1.2995 |  | 5.28
Liniero | 2 | 3.66 | 7.32 | 1.2995 |  | 9.51
Ayudante de Liniero | 2 | 3.66 | 7.32 | 1.2995 |  | 9.51
Topógrafo | 0 | 4.06 | 0 | 1.2995 |  | 0
Ingeniero Eléctrico | 0 | 4.08 | 0 | 1.2995 |  | 0
| 0 |  | 0 | 0 |  | 0
SUBTOTAL N | [5 empty] | 24.3
MATERIALES
DESCRIPCION |  | UNIDAD | CANTIDAD | PRECIO UNIT. |  | COSTO
|  |  | A | B |  | C=A*B
Poste de hormigón armado, circular, CRH 500 kg, 12 m |  | u | 1 | 209.5 |  | 209.5
0 |  | 0 | 0 | 0 |  | 0
0 |  | 0 | 0 | 0 |  | 0
0 |  | 0 | 0 | 0 |  | 0
0 |  | 0 | 0 | 0 |  | 0
0 |  | 0 | 0 | 0 |  | 0
0 |  | 0 | 0 | 0 |  | 0
0 |  | 0 | 0 | 0 |  | 0
0 |  | 0 | 0 | 0 |  | 0
0 |  | 0 | 0 | 0 |  | 0
0 |  | 0 | 0 | 0 |  | 0
0 |  | 0 | 0 | 0 |  | 0
0 |  | 0 | 0 | 0 |  | 0
0 |  | 0 | 0 | 0 |  | 0
0 |  | 0 | 0 | 0 |  | 0
0 |  | 0 | 0 | 0 |  | 0
0 |  | 0 | 0 | 0 |  | 0
0 |  | 0 | 0 | 0 |  | 0
0 |  | 0 | 0 | 0 |  | 0
0 |  | 0 | 0 | 0 |  | 0
0 |  | 0 | 0 | 0 |  | 209.5
TRANSPORTE
DESCRIPCIÓN |  | UNIDAD | CANTIDAD | TARIFA |  | COSTO
|  |  | A | B |  | D=A*B
Transporte |  | u | 1 | 10 |  | 10 | % transporte | 0%
SUBTOTAL P | [5 empty] | 10
|  | TOTAL COSTO DIRECTO (M+N+O+P) |  |  |  | 271.6
|  | INDIRECTOS % |  |  | 7.5% | 20.37
|  | UTILIDAD % |  |  | 7.5% | 20.37 | [11 empty] | 22
|  | COSTO TOTAL DEL RUBRO |  |  |  | 312.34 | [10 empty] | mano de obra | 102.84
FIRMA DEL OFERENTE |  | VALOR OFERTADO | [14 empty] | materiales | 209.5

## 8
EMPRESA ELECTRICA REGIONAL DEL SUR S.A
NOMBRE DEL OFERENTE: |  |  | PROYECTO:
CODIGO DEL PROCESO:
ANALISIS DE PRECIOS UNITARIOS
HOJA:
RUBRO:
Poste circular de hormigón armado, de 12 m x 500 Kg de carga a la rotura, en terreno roca |  |  |  |  | UNIDAD: | u | rendimiento = | 2
DETALLE:
EQUIPOS | [6 empty] | cantiodad/hora | REDIMINETO
DESCRIPCIÓN | CANTIDAD | TARIFA | COSTO HORA | RENDIMIENTO |  | COSTO | 0.5 | 2
| A | B | C=A*B | R |  | D=C*R |  |  | horas/año | porcentaje uso | vida util | tiempo uso | costo equipo | costo/hora | factor ganancia | costo Material
camioneta 2 ton. | 0 | 4.25 | 0 | 3.7903 |  | 0 | Camionetas o camiones pequeños | 2 | [8 empty] | 6.25 | 8.75
puler para tendido de conductor | 0 | 10 | 0 | 3.7903 |  | 0 | Tirfor de 2 toneladas | 2 | 1920 | 1344 | 2 | 2688 | 150 | 0.055804 | 1.5 | 0.08371 | 15 | 21
camión grúa | 1 | 20 | 20 | 3.7903 |  | 75.81 | Tecles 1-1/2 toneladas | 2 | [8 empty] | 65 | 91
tirfor de 2 toneladas | 1 | 1 | 1 | 3.7903 |  | 3.79 | Porta carrete para bobina de conductor (bailarín) | 2 | [8 empty] | 2 | 2.8
tecles 1-1/2 toneladas | 0 | 0.5 | 0 | 3.7903 |  | 0 | Juego de herramientas menores como playos, llaves de boca, perica, etc. | 2 | [8 empty] | 0.5 | 0.7
Porta carrete para bobina de conductor (bailarín) | 0 | 0.15 | 0 | 3.7903 |  | 0 | Poleas para tendido de líneas aéreas | 6 | [8 empty] | 0.15 | 0.21
juego de herramientas menores como playos, llaves de boca, perica, etc. | 0 | 0.15 | 0 | 3.7903 |  | 0 | Uñas para templar conductores de aluminio | 2 | [8 empty] | 0.15 | 0.21
Poleas para tendido de líneas aéreas. | 0 | 0.16 | 0 | 3.7903 |  | 0 | Uña para templar cable de acero | 1 | [8 empty] | 0.16 | 0.224
uñas para templar conductores de aluminio | 0 | 0.2 | 0 | 3.7903 |  | 0 | Juegos de trepadoras para poste circular | 4 | [8 empty] | 0.2 | 0.28
uña para templar cable de acero | 0 | 0.2 | 0 | 3.7903 |  | 0 | Cinturones de seguridad o arnés con tira de vida | 4 | [8 empty] | 0.2 | 0.28
juegos de trepadoras para poste circular | 0 | 0.17 | 0 | 3.7903 |  | 0 | Equipo de puesta a tierra | 1 | [8 empty] | 0.17 | 0.238
cinturones de seguridad o arnés con tira de vida. | 0 | 0.05 | 0 | 3.7903 |  | 0 | Cascos de trabajo dieléctricos | 5 | [8 empty] | 0.05 | 0.07
Equipo de proteccion de personal | 5 | 0.05 | 0.25 | 3.7903 |  | 0.95 | Gafas dieléctricas | 5 | [8 empty] | 0.05 | 0.07
Equipo de puesta a tierra | 0 | 0.05 | 0 | 3.7903 |  | 0 | Chalecos reflectivos con el nombre del contratista | 5 | [8 empty] | 0.05 | 0.07
Estacion total | 0 | 2 | 0 | 3.7903 |  | 0 | Guantes de trabajo (pares) | 5 | [8 empty] | 5 | 7
[7 empty] | Conos de señalización | 5
SUBTOTAL M | [5 empty] | 80.55
MANO DE OBRA
DESCRIPCION | CANTIDAD | JORNAL/HR | COSTO HORA | RENDIMIENTO |  | COSTO
| A | B | C=A*B | R |  | D=C*R
Jefe de cuadrilla | 1 | 4.06 | 4.06 | 3.7903 |  | 15.39
Liniero | 2 | 3.66 | 7.32 | 3.7903 |  | 27.75
Ayudante de Liniero | 2 | 3.66 | 7.32 | 3.7903 |  | 27.75
Topógrafo | 0 | 4.06 | 0 | 3.7903 |  | 0
Ingeniero Eléctrico | 0 | 4.08 | 0 | 3.7903 |  | 0
| 0 |  | 0 | 0 |  | 0
SUBTOTAL N | [5 empty] | 70.89
MATERIALES
DESCRIPCION |  | UNIDAD | CANTIDAD | PRECIO UNIT. |  | COSTO
|  |  | A | B |  | C=A*B
Poste de hormigón armado, circular, CRH 500 kg, 12 m |  | u | 1 | 209.5 |  | 209.5
0 |  | 0 | 0 | 0 |  | 0
0 |  | 0 | 0 | 0 |  | 0
0 |  | 0 | 0 | 0 |  | 0
0 |  | 0 | 0 | 0 |  | 0
0 |  | 0 | 0 | 0 |  | 0
0 |  | 0 | 0 | 0 |  | 0
0 |  | 0 | 0 | 0 |  | 0
0 |  | 0 | 0 | 0 |  | 0
0 |  | 0 | 0 | 0 |  | 0
0 |  | 0 | 0 | 0 |  | 0
0 |  | 0 | 0 | 0 |  | 0
0 |  | 0 | 0 | 0 |  | 0
0 |  | 0 | 0 | 0 |  | 0
0 |  | 0 | 0 | 0 |  | 0
0 |  | 0 | 0 | 0 |  | 0
0 |  | 0 | 0 | 0 |  | 0
0 |  | 0 | 0 | 0 |  | 0
0 |  | 0 | 0 | 0 |  | 0
0 |  | 0 | 0 | 0 |  | 0
SUBTOTAL O |  | 0 | 0 | 0 |  | 209.5
TRANSPORTE
DESCRIPCIÓN |  | UNIDAD | CANTIDAD | TARIFA |  | COSTO
|  |  | A | B |  | D=A*B
Transporte |  | u | 1 | 10 |  | 10 | % transporte | 0%
SUBTOTAL P | [5 empty] | 10
|  | TOTAL COSTO DIRECTO (M+N+O+P) |  |  |  | 370.94
|  | INDIRECTOS % |  |  | 7.5% | 27.82
|  | UTILIDAD % |  |  | 7.5% | 27.82 | [11 empty] | 22
|  | COSTO TOTAL DEL RUBRO |  |  |  | 426.58 | [10 empty] | mano de obra | 217.08
FIRMA DEL OFERENTE |  | VALOR OFERTADO | [14 empty] | materiales | 209.5

## 9
EMPRESA ELECTRICA REGIONAL DEL SUR S.A
NOMBRE DEL OFERENTE: |  |  | PROYECTO:
CODIGO DEL PROCESO:
ANALISIS DE PRECIOS UNITARIOS
HOJA:
RUBRO:
Poste circular de hormigón armado, de 10 m x 400 Kg de carga a la rotura, en terreno sin clasificar |  |  |  |  | UNIDAD: | u | rendimiento = | 2
DETALLE:
EQUIPOS | [6 empty] | cantiodad/hora | REDIMINETO
DESCRIPCIÓN | CANTIDAD | TARIFA | COSTO HORA | RENDIMIENTO |  | COSTO | 0.5 | 2
| A | B | C=A*B | R |  | D=C*R |  |  | horas/año | porcentaje uso | vida util | tiempo uso | costo equipo | costo/hora | factor ganancia | costo Material
camioneta 2 ton. | 0 | 4.25 | 0 | 2.4613 |  | 0 | Camionetas o camiones pequeños | 2 | [8 empty] | 6.25 | 8.75
puler para tendido de conductor | 0 | 10 | 0 | 2.4613 |  | 0 | Tirfor de 2 toneladas | 2 | 1920 | 1344 | 2 | 2688 | 150 | 0.055804 | 1.5 | 0.08371 | 15 | 21
camión grúa | 1 | 20 | 20 | 2.4613 |  | 49.23 | Tecles 1-1/2 toneladas | 2 | [8 empty] | 65 | 91
tirfor de 2 toneladas | 1 | 1 | 1 | 2.4613 |  | 2.46 | Porta carrete para bobina de conductor (bailarín) | 2 | [8 empty] | 2 | 2.8
tecles 1-1/2 toneladas | 0 | 0.5 | 0 | 2.4613 |  | 0 | Juego de herramientas menores como playos, llaves de boca, perica, etc. | 2 | [8 empty] | 0.5 | 0.7
Porta carrete para bobina de conductor (bailarín) | 0 | 0.15 | 0 | 2.4613 |  | 0 | Poleas para tendido de líneas aéreas | 6 | [8 empty] | 0.15 | 0.21
juego de herramientas menores como playos, llaves de boca, perica, etc. | 0 | 0.15 | 0 | 2.4613 |  | 0 | Uñas para templar conductores de aluminio | 2 | [8 empty] | 0.15 | 0.21
Poleas para tendido de líneas aéreas. | 0 | 0.16 | 0 | 2.4613 |  | 0 | Uña para templar cable de acero | 1 | [8 empty] | 0.16 | 0.224
uñas para templar conductores de aluminio | 0 | 0.2 | 0 | 2.4613 |  | 0 | Juegos de trepadoras para poste circular | 4 | [8 empty] | 0.2 | 0.28
uña para templar cable de acero | 0 | 0.2 | 0 | 2.4613 |  | 0 | Cinturones de seguridad o arnés con tira de vida | 4 | [8 empty] | 0.2 | 0.28
juegos de trepadoras para poste circular | 0 | 0.17 | 0 | 2.4613 |  | 0 | Equipo de puesta a tierra | 1 | [8 empty] | 0.17 | 0.238
cinturones de seguridad o arnés con tira de vida. | 0 | 0.05 | 0 | 2.4613 |  | 0 | Cascos de trabajo dieléctricos | 5 | [8 empty] | 0.05 | 0.07
Equipo de proteccion de personal | 5 | 0.05 | 0.25 | 2.4613 |  | 0.62 | Gafas dieléctricas | 5 | [8 empty] | 0.05 | 0.07
Equipo de puesta a tierra | 0 | 0.05 | 0 | 2.4613 |  | 0 | Chalecos reflectivos con el nombre del contratista | 5 | [8 empty] | 0.05 | 0.07
Estacion total | 0 | 2 | 0 | 2.4613 |  | 0 | Guantes de trabajo (pares) | 5 | [8 empty] | 5 | 7
[7 empty] | Conos de señalización | 5
SUBTOTAL M | [5 empty] | 52.31
MANO DE OBRA
DESCRIPCION | CANTIDAD | JORNAL/HR | COSTO HORA | RENDIMIENTO |  | COSTO
| A | B | C=A*B | R |  | D=C*R
Jefe de cuadrilla | 1 | 4.06 | 4.06 | 2.4613 |  | 9.99
Liniero | 2 | 3.66 | 7.32 | 2.4613 |  | 18.02
Ayudante de Liniero | 2 | 3.66 | 7.32 | 2.4613 |  | 18.02
Topógrafo | 0 | 4.06 | 0 | 2.4613 |  | 0
Ingeniero Eléctrico | 0 | 4.08 | 0 | 2.4613 |  | 0
| 0 |  | 0 | 0 |  | 0
SUBTOTAL N | [5 empty] | 46.03
MATERIALES
DESCRIPCION |  | UNIDAD | CANTIDAD | PRECIO UNIT. |  | COSTO
|  |  | A | B |  | C=A*B
Poste de hormigón armado, circular, CRH 400 kg, 10 m |  | u | 1 | 145.84 |  | 145.84
0 |  | 0 | 0 | 0 |  | 0
0 |  | 0 | 0 | 0 |  | 0
0 |  | 0 | 0 | 0 |  | 0
0 |  | 0 | 0 | 0 |  | 0
0 |  | 0 | 0 | 0 |  | 0
0 |  | 0 | 0 | 0 |  | 0
0 |  | 0 | 0 | 0 |  | 0
0 |  | 0 | 0 | 0 |  | 0
0 |  | 0 | 0 | 0 |  | 0
0 |  | 0 | 0 | 0 |  | 0
0 |  | 0 | 0 | 0 |  | 0
0 |  | 0 | 0 | 0 |  | 0
0 |  | 0 | 0 | 0 |  | 0
0 |  | 0 | 0 | 0 |  | 0
0 |  | 0 | 0 | 0 |  | 0
0 |  | 0 | 0 | 0 |  | 0
0 |  | 0 | 0 | 0 |  | 0
0 |  | 0 | 0 | 0 |  | 0
0 |  | 0 | 0 | 0 |  | 0
SUBTOTAL O |  | 0 | 0 | 0 |  | 145.84
TRANSPORTE
DESCRIPCIÓN |  | UNIDAD | CANTIDAD | TARIFA |  | COSTO
|  |  | A | B |  | D=A*B
Transporte |  | u | 1 | 9 |  | 9 | % transporte | 0%
SUBTOTAL P | [5 empty] | 9
|  | TOTAL COSTO DIRECTO (M+N+O+P) |  |  |  | 253.18
|  | INDIRECTOS % |  |  | 7.5% | 18.99
|  | UTILIDAD % |  |  | 7.5% | 18.99 | [11 empty] | 22
|  | COSTO TOTAL DEL RUBRO |  |  |  | 291.16 | [10 empty] | mano de obra | 145.32
FIRMA DEL OFERENTE |  | VALOR OFERTADO | [14 empty] | materiales | 145.84

## 10
EMPRESA ELECTRICA REGIONAL DEL SUR S.A
NOMBRE DEL OFERENTE: |  |  | PROYECTO:
CODIGO DEL PROCESO:
ANALISIS DE PRECIOS UNITARIOS
HOJA:
RUBRO:
Poste circular de hormigón armado, de 10 m x 400 Kg de carga a la rotura, en terreno roca |  |  |  |  | UNIDAD: | u | rendimiento = | 2
DETALLE:
EQUIPOS | [6 empty] | cantiodad/hora | REDIMINETO
DESCRIPCIÓN | CANTIDAD | TARIFA | COSTO HORA | RENDIMIENTO |  | COSTO | 0.5 | 2
| A | B | C=A*B | R |  | D=C*R |  |  | horas/año | porcentaje uso | vida util | tiempo uso | costo equipo | costo/hora | factor ganancia | costo Material
camioneta 2 ton. | 0 | 4.25 | 0 | 4.3121 |  | 0 | Camionetas o camiones pequeños | 2 | [8 empty] | 6.25 | 8.75
puler para tendido de conductor | 0 | 10 | 0 | 4.3121 |  | 0 | Tirfor de 2 toneladas | 2 | 1920 | 1344 | 2 | 2688 | 150 | 0.055804 | 1.5 | 0.08371 | 15 | 21
camión grúa | 1 | 20 | 20 | 4.3121 |  | 86.24 | Tecles 1-1/2 toneladas | 2 | [8 empty] | 65 | 91
tirfor de 2 toneladas | 1 | 1 | 1 | 4.3121 |  | 4.31 | Porta carrete para bobina de conductor (bailarín) | 2 | [8 empty] | 2 | 2.8
tecles 1-1/2 toneladas | 0 | 0.5 | 0 | 4.3121 |  | 0 | Juego de herramientas menores como playos, llaves de boca, perica, etc. | 2 | [8 empty] | 0.5 | 0.7
Porta carrete para bobina de conductor (bailarín) | 0 | 0.15 | 0 | 4.3121 |  | 0 | Poleas para tendido de líneas aéreas | 6 | [8 empty] | 0.15 | 0.21
juego de herramientas menores como playos, llaves de boca, perica, etc. | 0 | 0.15 | 0 | 4.3121 |  | 0 | Uñas para templar conductores de aluminio | 2 | [8 empty] | 0.15 | 0.21
Poleas para tendido de líneas aéreas. | 0 | 0.16 | 0 | 4.3121 |  | 0 | Uña para templar cable de acero | 1 | [8 empty] | 0.16 | 0.224
uñas para templar conductores de aluminio | 0 | 0.2 | 0 | 4.3121 |  | 0 | Juegos de trepadoras para poste circular | 4 | [8 empty] | 0.2 | 0.28
uña para templar cable de acero | 0 | 0.2 | 0 | 4.3121 |  | 0 | Cinturones de seguridad o arnés con tira de vida | 4 | [8 empty] | 0.2 | 0.28
juegos de trepadoras para poste circular | 0 | 0.17 | 0 | 4.3121 |  | 0 | Equipo de puesta a tierra | 1 | [8 empty] | 0.17 | 0.238
cinturones de seguridad o arnés con tira de vida. | 0 | 0.05 | 0 | 4.3121 |  | 0 | Cascos de trabajo dieléctricos | 5 | [8 empty] | 0.05 | 0.07
Equipo de proteccion de personal | 5 | 0.05 | 0.25 | 4.3121 |  | 1.08 | Gafas dieléctricas | 5 | [8 empty] | 0.05 | 0.07
Equipo de puesta a tierra | 0 | 0.05 | 0 | 4.3121 |  | 0 | Chalecos reflectivos con el nombre del contratista | 5 | [8 empty] | 0.05 | 0.07
Estacion total | 0 | 2 | 0 | 4.3121 |  | 0 | Guantes de trabajo (pares) | 5 | [8 empty] | 5 | 7
[7 empty] | Conos de señalización | 5
SUBTOTAL M | [5 empty] | 91.63
MANO DE OBRA
DESCRIPCION | CANTIDAD | JORNAL/HR | COSTO HORA | RENDIMIENTO |  | COSTO
| A | B | C=A*B | R |  | D=C*R
Jefe de cuadrilla | 1 | 4.06 | 4.06 | 4.3121 |  | 17.51
Liniero | 2 | 3.66 | 7.32 | 4.3121 |  | 31.56
Ayudante de Liniero | 2 | 3.66 | 7.32 | 4.3121 |  | 31.56
Topógrafo | 0 | 4.06 | 0 | 4.3121 |  | 0
Ingeniero Eléctrico | 0 | 4.08 | 0 | 4.3121 |  | 0
| 0 |  | 0 | 0 |  | 0
SUBTOTAL N | [5 empty] | 80.63
MATERIALES
DESCRIPCION |  | UNIDAD | CANTIDAD | PRECIO UNIT. |  | COSTO
|  |  | A | B |  | C=A*B
Poste de hormigón armado, circular, CRH 400 kg, 10 m |  | u | 1 | 145.84 |  | 145.84
0 |  | 0 | 0 | 0 |  | 0
0 |  | 0 | 0 | 0 |  | 0
0 |  | 0 | 0 | 0 |  | 0
0 |  | 0 | 0 | 0 |  | 0
0 |  | 0 | 0 | 0 |  | 0
0 |  | 0 | 0 | 0 |  | 0
0 |  | 0 | 0 | 0 |  | 0
0 |  | 0 | 0 | 0 |  | 0
0 |  | 0 | 0 | 0 |  | 0
0 |  | 0 | 0 | 0 |  | 0
0 |  | 0 | 0 | 0 |  | 0
0 |  | 0 | 0 | 0 |  | 0
0 |  | 0 | 0 | 0 |  | 0
0 |  | 0 | 0 | 0 |  | 0
0 |  | 0 | 0 | 0 |  | 0
0 |  | 0 | 0 | 0 |  | 0
0 |  | 0 | 0 | 0 |  | 0
0 |  | 0 | 0 | 0 |  | 0
0 |  | 0 | 0 | 0 |  | 0
SUBTOTAL O |  | 0 | 0 | 0 |  | 145.84
TRANSPORTE
DESCRIPCIÓN |  | UNIDAD | CANTIDAD | TARIFA |  | COSTO
|  |  | A | B |  | D=A*B
Transporte |  | u | 1 | 9 |  | 9 | % transporte | 0%
SUBTOTAL P | [5 empty] | 9
|  | TOTAL COSTO DIRECTO (M+N+O+P) |  |  |  | 327.1
|  | INDIRECTOS % |  |  | 7.5% | 24.53
|  | UTILIDAD % |  |  | 7.5% | 24.53 | [11 empty] | 22
|  | COSTO TOTAL DEL RUBRO |  |  |  | 376.16 | [10 empty] | mano de obra | 230.32
FIRMA DEL OFERENTE |  | VALOR OFERTADO | [14 empty] | materiales | 145.84

## 11
EMPRESA ELECTRICA REGIONAL DEL SUR S.A
NOMBRE DEL OFERENTE: |  |  | PROYECTO:
CODIGO DEL PROCESO:
ANALISIS DE PRECIOS UNITARIOS
HOJA:
RUBRO:
Tensor a tierra doble TAT-0TD, en terreno sin clasificar |  |  |  |  | UNIDAD: | u | rendimiento = | 2
DETALLE:
EQUIPOS | [6 empty] | cantiodad/hora | REDIMINETO
DESCRIPCIÓN | CANTIDAD | TARIFA | COSTO HORA | RENDIMIENTO |  | COSTO | 0.5 | 2
| A | B | C=A*B | R |  | D=C*R |  |  | horas/año | porcentaje uso | vida util | tiempo uso | costo equipo | costo/hora | factor ganancia | costo Material
camioneta 2 ton. | 1 | 4.25 | 4.25 | 3.5147 |  | 14.94 | Camionetas o camiones pequeños | 2 | [8 empty] | 6.25 | 8.75
puler para tendido de conductor | 0 | 10 | 0 | 3.5147 |  | 0 | Tirfor de 2 toneladas | 2 | 1920 | 1344 | 2 | 2688 | 150 | 0.055804 | 1.5 | 0.08371 | 15 | 21
camión grúa | 0 | 20 | 0 | 3.5147 |  | 0 | Tecles 1-1/2 toneladas | 2 | [8 empty] | 65 | 91
tirfor de 2 toneladas | 0 | 1 | 0 | 3.5147 |  | 0 | Porta carrete para bobina de conductor (bailarín) | 2 | [8 empty] | 2 | 2.8
tecles 1-1/2 toneladas | 1 | 0.5 | 0.5 | 3.5147 |  | 1.76 | Juego de herramientas menores como playos, llaves de boca, perica, etc. | 2 | [8 empty] | 0.5 | 0.7
Porta carrete para bobina de conductor (bailarín) | 0 | 0.15 | 0 | 3.5147 |  | 0 | Poleas para tendido de líneas aéreas | 6 | [8 empty] | 0.15 | 0.21
juego de herramientas menores como playos, llaves de boca, perica, etc. | 1 | 0.15 | 0.15 | 3.5147 |  | 0.53 | Uñas para templar conductores de aluminio | 2 | [8 empty] | 0.15 | 0.21
Poleas para tendido de líneas aéreas. | 0 | 0.16 | 0 | 3.5147 |  | 0 | Uña para templar cable de acero | 1 | [8 empty] | 0.16 | 0.224
uñas para templar conductores de aluminio | 0 | 0.2 | 0 | 3.5147 |  | 0 | Juegos de trepadoras para poste circular | 4 | [8 empty] | 0.2 | 0.28
uña para templar cable de acero | 1 | 0.2 | 0.2 | 3.5147 |  | 0.7 | Cinturones de seguridad o arnés con tira de vida | 4 | [8 empty] | 0.2 | 0.28
juegos de trepadoras para poste circular | 1 | 0.17 | 0.17 | 3.5147 |  | 0.6 | Equipo de puesta a tierra | 1 | [8 empty] | 0.17 | 0.238
cinturones de seguridad o arnés con tira de vida. | 1 | 0.05 | 0.05 | 3.5147 |  | 0.18 | Cascos de trabajo dieléctricos | 5 | [8 empty] | 0.05 | 0.07
Equipo de proteccion de personal | 3 | 0.05 | 0.15 | 3.5147 |  | 0.53 | Gafas dieléctricas | 5 | [8 empty] | 0.05 | 0.07
Equipo de puesta a tierra | 0 | 0.05 | 0 | 3.5147 |  | 0 | Chalecos reflectivos con el nombre del contratista | 5 | [8 empty] | 0.05 | 0.07
Estacion total | 0 | 2 | 0 | 3.5147 |  | 0 | Guantes de trabajo (pares) | 5 | [8 empty] | 5 | 7
[7 empty] | Conos de señalización | 5
SUBTOTAL M | [5 empty] | 19.24
MANO DE OBRA
DESCRIPCION | CANTIDAD | JORNAL/HR | COSTO HORA | RENDIMIENTO |  | COSTO
| A | B | C=A*B | R |  | D=C*R
Jefe de cuadrilla | 1 | 4.06 | 4.06 | 3.5147 |  | 14.27
Liniero | 1 | 3.66 | 3.66 | 3.5147 |  | 12.86
Ayudante de Liniero | 1 | 3.66 | 3.66 | 3.5147 |  | 12.86
Topógrafo | 0 | 4.06 | 0 | 3.5147 |  | 0
Ingeniero Eléctrico | 0 | 4.08 | 0 | 3.5147 |  | 0
| 0 |  | 0 | 0 |  | 0
SUBTOTAL N | [5 empty] | 39.99
MATERIALES
DESCRIPCION |  | UNIDAD | CANTIDAD | PRECIO UNIT. |  | COSTO
|  |  | A | B |  | C=A*B
Varilla de anclaje de acero galvanizado, tuerca y arandela, 16 x 1 800 mm (5/8 x 71") |  | u | 1 | 8.37 |  | 8.37
Retención terminal preformada, para cable de acero galvanizado de 9,53 mm (3/8") |  | u | 4 | 3.18 |  | 12.72
Bloque de hormigón, anclaje, tipo cónico, base inferior 400 mm, superior 150 mm, agujero 20 mm |  | u | 1 | 4.58 |  | 4.58
Aislador de retenida, porcelana, ANSI 54-2 |  | u | 1 | 1.03 |  | 1.03
Cable de acero galvanizado, grado Siemens Martin, 7 hilos, 9,52 mm (3/8"), 3155 kgf |  | m | 25 | 0.8 |  | 20
Guardacabo de acero galvanizado, para cable acero 9, 51 mm (3/8") |  | u | 2 | 0.42 |  | 0.84
0 |  | 0 | 0 | 0 |  | 0
0 |  | 0 | 0 | 0 |  | 0
0 |  | 0 | 0 | 0 |  | 0
0 |  | 0 | 0 | 0 |  | 0
0
0
0
0
0
0
0
0
0
0
47.54
TRANSPORTE
DESCRIPCIÓN |  | UNIDAD | CANTIDAD | TARIFA |  | COSTO
|  |  | A | B |  | D=A*B
Transporte |  | u | 1 | 15 |  | 15 | % transporte | 0%
SUBTOTAL P | [5 empty] | 15
|  | TOTAL COSTO DIRECTO (M+N+O+P) |  |  |  | 121.77
|  | INDIRECTOS % |  |  | 7.5% | 9.13
|  | UTILIDAD % |  |  | 7.5% | 9.13 | [11 empty] | 22
|  | COSTO TOTAL DEL RUBRO |  |  |  | 140.03 | [10 empty] | mano de obra | 92.49
FIRMA DEL OFERENTE |  | VALOR OFERTADO | [14 empty] | materiales | 47.54

## 12
EMPRESA ELECTRICA REGIONAL DEL SUR S.A
NOMBRE DEL OFERENTE: |  |  | PROYECTO:
CODIGO DEL PROCESO:
ANALISIS DE PRECIOS UNITARIOS
HOJA:
RUBRO:
Tensor a tierra doble TAT-0TD, en terreno roca |  |  |  |  | UNIDAD: | u | rendimiento = | 2
DETALLE:
EQUIPOS | [6 empty] | cantiodad/hora | REDIMINETO
DESCRIPCIÓN | CANTIDAD | TARIFA | COSTO HORA | RENDIMIENTO |  | COSTO | 0.5 | 2
| A | B | C=A*B | R |  | D=C*R |  |  | horas/año | porcentaje uso | vida util | tiempo uso | costo equipo | costo/hora | factor ganancia | costo Material
camioneta 2 ton. | 1 | 4.25 | 4.25 | 4.5287 |  | 19.25 | Camionetas o camiones pequeños | 2 | [8 empty] | 6.25 | 8.75
puler para tendido de conductor | 0 | 10 | 0 | 4.5287 |  | 0 | Tirfor de 2 toneladas | 2 | 1920 | 1344 | 2 | 2688 | 150 | 0.055804 | 1.5 | 0.08371 | 15 | 21
camión grúa | 0 | 20 | 0 | 4.5287 |  | 0 | Tecles 1-1/2 toneladas | 2 | [8 empty] | 65 | 91
tirfor de 2 toneladas | 0 | 1 | 0 | 4.5287 |  | 0 | Porta carrete para bobina de conductor (bailarín) | 2 | [8 empty] | 2 | 2.8
tecles 1-1/2 toneladas | 1 | 0.5 | 0.5 | 4.5287 |  | 2.26 | Juego de herramientas menores como playos, llaves de boca, perica, etc. | 2 | [8 empty] | 0.5 | 0.7
Porta carrete para bobina de conductor (bailarín) | 0 | 0.15 | 0 | 4.5287 |  | 0 | Poleas para tendido de líneas aéreas | 6 | [8 empty] | 0.15 | 0.21
juego de herramientas menores como playos, llaves de boca, perica, etc. | 1 | 0.15 | 0.15 | 4.5287 |  | 0.68 | Uñas para templar conductores de aluminio | 2 | [8 empty] | 0.15 | 0.21
Poleas para tendido de líneas aéreas. | 0 | 0.16 | 0 | 4.5287 |  | 0 | Uña para templar cable de acero | 1 | [8 empty] | 0.16 | 0.224
uñas para templar conductores de aluminio | 0 | 0.2 | 0 | 4.5287 |  | 0 | Juegos de trepadoras para poste circular | 4 | [8 empty] | 0.2 | 0.28
uña para templar cable de acero | 1 | 0.2 | 0.2 | 4.5287 |  | 0.91 | Cinturones de seguridad o arnés con tira de vida | 4 | [8 empty] | 0.2 | 0.28
juegos de trepadoras para poste circular | 1 | 0.17 | 0.17 | 4.5287 |  | 0.77 | Equipo de puesta a tierra | 1 | [8 empty] | 0.17 | 0.238
cinturones de seguridad o arnés con tira de vida. | 1 | 0.05 | 0.05 | 4.5287 |  | 0.23 | Cascos de trabajo dieléctricos | 5 | [8 empty] | 0.05 | 0.07
Equipo de proteccion de personal | 3 | 0.05 | 0.15 | 4.5287 |  | 0.68 | Gafas dieléctricas | 5 | [8 empty] | 0.05 | 0.07
Equipo de puesta a tierra | 0 | 0.05 | 0 | 4.5287 |  | 0 | Chalecos reflectivos con el nombre del contratista | 5 | [8 empty] | 0.05 | 0.07
Estacion total | 0 | 2 | 0 | 4.5287 |  | 0 | Guantes de trabajo (pares) | 5 | [8 empty] | 5 | 7
[7 empty] | Conos de señalización | 5
SUBTOTAL M | [5 empty] | 24.78
MANO DE OBRA
DESCRIPCION | CANTIDAD | JORNAL/HR | COSTO HORA | RENDIMIENTO |  | COSTO
| A | B | C=A*B | R |  | D=C*R
Jefe de cuadrilla | 1 | 4.06 | 4.06 | 4.5287 |  | 18.39
Liniero | 1 | 3.66 | 3.66 | 4.5287 |  | 16.58
Ayudante de Liniero | 1 | 3.66 | 3.66 | 4.5287 |  | 16.58
Topógrafo | 0 | 4.06 | 0 | 4.5287 |  | 0
Ingeniero Eléctrico | 0 | 4.08 | 0 | 4.5287 |  | 0
| 0 |  | 0 | 0 |  | 0
SUBTOTAL N | [5 empty] | 51.55
MATERIALES
DESCRIPCION |  | UNIDAD | CANTIDAD | PRECIO UNIT. |  | COSTO
|  |  | A | B |  | C=A*B
Varilla de anclaje de acero galvanizado, tuerca y arandela, 16 x 1 800 mm (5/8 x 71") |  | u | 1 | 8.37 |  | 8.37
Retención terminal preformada, para cable de acero galvanizado de 9,53 mm (3/8") |  | u | 4 | 3.18 |  | 12.72
Bloque de hormigón, anclaje, tipo cónico, base inferior 400 mm, superior 150 mm, agujero 20 mm |  | u | 1 | 4.58 |  | 4.58
Aislador de retenida, porcelana, ANSI 54-2 |  | u | 1 | 1.03 |  | 1.03
Cable de acero galvanizado, grado Siemens Martin, 7 hilos, 9,52 mm (3/8"), 3155 kgf |  | m | 25 | 0.8 |  | 20
Guardacabo de acero galvanizado, para cable acero 9, 51 mm (3/8") |  | u | 2 | 0.42 |  | 0.84
0 |  | 0 | 0 | 0 |  | 0
0 |  | 0 | 0 | 0 |  | 0
0 |  | 0 | 0 | 0 |  | 0
0 |  | 0 | 0 | 0 |  | 0
0 |  | 0 | 0 | 0 |  | 0
0
0
0
0
0
0
0
0
0
47.54
TRANSPORTE
DESCRIPCIÓN |  | UNIDAD | CANTIDAD | TARIFA |  | COSTO
|  |  | A | B |  | D=A*B
Transporte |  | u | 1 | 15 |  | 15 | % transporte | 0%
SUBTOTAL P | [5 empty] | 15
|  | TOTAL COSTO DIRECTO (M+N+O+P) |  |  |  | 138.87
|  | INDIRECTOS % |  |  | 7.5% | 10.42
|  | UTILIDAD % |  |  | 7.5% | 10.42 | [11 empty] | 22
|  | COSTO TOTAL DEL RUBRO |  |  |  | 159.71 | [10 empty] | mano de obra | 112.17
FIRMA DEL OFERENTE |  | VALOR OFERTADO | [14 empty] | materiales | 47.54

## 13
EMPRESA ELECTRICA REGIONAL DEL SUR S.A
NOMBRE DEL OFERENTE: |  |  | PROYECTO:
CODIGO DEL PROCESO:
ANALISIS DE PRECIOS UNITARIOS
HOJA:
RUBRO:
Tensor a tierra simple TAT-0TS, en terreno sin clasificar |  |  |  |  | UNIDAD: | u | rendimiento = | 2
DETALLE:
EQUIPOS | [6 empty] | cantiodad/hora | REDIMINETO
DESCRIPCIÓN | CANTIDAD | TARIFA | COSTO HORA | RENDIMIENTO |  | COSTO | 0.5 | 2
| A | B | C=A*B | R |  | D=C*R |  |  | horas/año | porcentaje uso | vida util | tiempo uso | costo equipo | costo/hora | factor ganancia | costo Material
camioneta 2 ton. | 1 | 4.25 | 4.25 | 3.6328 |  | 15.44 | Camionetas o camiones pequeños | 2 | [8 empty] | 6.25 | 8.75
puler para tendido de conductor | 0 | 10 | 0 | 3.6328 |  | 0 | Tirfor de 2 toneladas | 2 | 1920 | 1344 | 2 | 2688 | 150 | 0.055804 | 1.5 | 0.08371 | 15 | 21
camión grúa | 0 | 20 | 0 | 3.6328 |  | 0 | Tecles 1-1/2 toneladas | 2 | [8 empty] | 65 | 91
tirfor de 2 toneladas | 0 | 1 | 0 | 3.6328 |  | 0 | Porta carrete para bobina de conductor (bailarín) | 2 | [8 empty] | 2 | 2.8
tecles 1-1/2 toneladas | 1 | 0.5 | 0.5 | 3.6328 |  | 1.82 | Juego de herramientas menores como playos, llaves de boca, perica, etc. | 2 | [8 empty] | 0.5 | 0.7
Porta carrete para bobina de conductor (bailarín) | 0 | 0.15 | 0 | 3.6328 |  | 0 | Poleas para tendido de líneas aéreas | 6 | [8 empty] | 0.15 | 0.21
juego de herramientas menores como playos, llaves de boca, perica, etc. | 1 | 0.15 | 0.15 | 3.6328 |  | 0.54 | Uñas para templar conductores de aluminio | 2 | [8 empty] | 0.15 | 0.21
Poleas para tendido de líneas aéreas. | 0 | 0.16 | 0 | 3.6328 |  | 0 | Uña para templar cable de acero | 1 | [8 empty] | 0.16 | 0.224
uñas para templar conductores de aluminio | 0 | 0.2 | 0 | 3.6328 |  | 0 | Juegos de trepadoras para poste circular | 4 | [8 empty] | 0.2 | 0.28
uña para templar cable de acero | 1 | 0.2 | 0.2 | 3.6328 |  | 0.73 | Cinturones de seguridad o arnés con tira de vida | 4 | [8 empty] | 0.2 | 0.28
juegos de trepadoras para poste circular | 1 | 0.17 | 0.17 | 3.6328 |  | 0.62 | Equipo de puesta a tierra | 1 | [8 empty] | 0.17 | 0.238
cinturones de seguridad o arnés con tira de vida. | 1 | 0.05 | 0.05 | 3.6328 |  | 0.18 | Cascos de trabajo dieléctricos | 5 | [8 empty] | 0.05 | 0.07
Equipo de proteccion de personal | 3 | 0.05 | 0.15 | 3.6328 |  | 0.54 | Gafas dieléctricas | 5 | [8 empty] | 0.05 | 0.07
Equipo de puesta a tierra | 0 | 0.05 | 0 | 3.6328 |  | 0 | Chalecos reflectivos con el nombre del contratista | 5 | [8 empty] | 0.05 | 0.07
Estacion total | 0 | 2 | 0 | 3.6328 |  | 0 | Guantes de trabajo (pares) | 5 | [8 empty] | 5 | 7
[7 empty] | Conos de señalización | 5
SUBTOTAL M | [5 empty] | 19.87
MANO DE OBRA
DESCRIPCION | CANTIDAD | JORNAL/HR | COSTO HORA | RENDIMIENTO |  | COSTO
| A | B | C=A*B | R |  | D=C*R
Jefe de cuadrilla | 1 | 4.06 | 4.06 | 3.6328 |  | 14.75
Liniero | 1 | 3.66 | 3.66 | 3.6328 |  | 13.3
Ayudante de Liniero | 1 | 3.66 | 3.66 | 3.6328 |  | 13.3
Topógrafo | 0 | 4.06 | 0 | 3.6328 |  | 0
Ingeniero Eléctrico | 0 | 4.08 | 0 | 3.6328 |  | 0
| 0 |  | 0 | 0 |  | 0
SUBTOTAL N | [5 empty] | 41.35
MATERIALES
DESCRIPCION |  | UNIDAD | CANTIDAD | PRECIO UNIT. |  | COSTO
|  |  | A | B |  | C=A*B
Varilla de anclaje de acero galvanizado, tuerca y arandela, 16 x 1 800 mm (5/8 x 71") |  | u | 1 | 8.37 |  | 8.37
Retención terminal preformada, para cable de acero galvanizado de 9,53 mm (3/8") |  | u | 3 | 3.18 |  | 9.54
Bloque de hormigón, anclaje, tipo cónico, base inferior 400 mm, superior 150 mm, agujero 20 mm |  | u | 1 | 4.58 |  | 4.58
Aislador de retenida, porcelana, ANSI 54-2 |  | u | 1 | 1.03 |  | 1.03
Cable de acero galvanizado, grado Siemens Martin, 7 hilos, 9,52 mm (3/8"), 3155 kgf |  | m | 14 | 0.8 |  | 11.2
Guardacabo de acero galvanizado, para cable acero 9, 51 mm (3/8") |  | u | 1 | 0.42 |  | 0.42
0 |  | 0 | 0 | 0 |  | 0
0
0
0
0
0
0
0
0
0
0
0
0
0
35.14
TRANSPORTE
DESCRIPCIÓN |  | UNIDAD | CANTIDAD | TARIFA |  | COSTO
|  |  | A | B |  | D=A*B
Transporte |  | u | 1 | 12 |  | 12 | % transporte | 0%
SUBTOTAL P | [5 empty] | 12
|  | TOTAL COSTO DIRECTO (M+N+O+P) |  |  |  | 108.36
|  | INDIRECTOS % |  |  | 7.5% | 8.13
|  | UTILIDAD % |  |  | 7.5% | 8.13 | [11 empty] | 22
|  | COSTO TOTAL DEL RUBRO |  |  |  | 124.62 | [10 empty] | mano de obra | 89.48
FIRMA DEL OFERENTE |  | VALOR OFERTADO | [14 empty] | materiales | 35.14

## 14
EMPRESA ELECTRICA REGIONAL DEL SUR S.A
NOMBRE DEL OFERENTE: |  |  | PROYECTO:
CODIGO DEL PROCESO:
ANALISIS DE PRECIOS UNITARIOS
HOJA:
RUBRO:
Tensor a tierra simple TAT-0TS, en terreno roca |  |  |  |  | UNIDAD: | u | rendimiento = | 2
DETALLE:
EQUIPOS | [6 empty] | cantiodad/hora | REDIMINETO
DESCRIPCIÓN | CANTIDAD | TARIFA | COSTO HORA | RENDIMIENTO |  | COSTO | 0.5 | 2
| A | B | C=A*B | R |  | D=C*R |  |  | horas/año | porcentaje uso | vida util | tiempo uso | costo equipo | costo/hora | factor ganancia | costo Material
camioneta 2 ton. | 1 | 4.25 | 4.25 | 4.4499 |  | 18.91 | Camionetas o camiones pequeños | 2 | [8 empty] | 6.25 | 8.75
puler para tendido de conductor | 0 | 10 | 0 | 4.4499 |  | 0 | Tirfor de 2 toneladas | 2 | 1920 | 1344 | 2 | 2688 | 150 | 0.055804 | 1.5 | 0.08371 | 15 | 21
camión grúa | 0 | 20 | 0 | 4.4499 |  | 0 | Tecles 1-1/2 toneladas | 2 | [8 empty] | 65 | 91
tirfor de 2 toneladas | 0 | 1 | 0 | 4.4499 |  | 0 | Porta carrete para bobina de conductor (bailarín) | 2 | [8 empty] | 2 | 2.8
tecles 1-1/2 toneladas | 1 | 0.5 | 0.5 | 4.4499 |  | 2.22 | Juego de herramientas menores como playos, llaves de boca, perica, etc. | 2 | [8 empty] | 0.5 | 0.7
Porta carrete para bobina de conductor (bailarín) | 0 | 0.15 | 0 | 4.4499 |  | 0 | Poleas para tendido de líneas aéreas | 6 | [8 empty] | 0.15 | 0.21
juego de herramientas menores como playos, llaves de boca, perica, etc. | 1 | 0.15 | 0.15 | 4.4499 |  | 0.67 | Uñas para templar conductores de aluminio | 2 | [8 empty] | 0.15 | 0.21
Poleas para tendido de líneas aéreas. | 0 | 0.16 | 0 | 4.4499 |  | 0 | Uña para templar cable de acero | 1 | [8 empty] | 0.16 | 0.224
uñas para templar conductores de aluminio | 0 | 0.2 | 0 | 4.4499 |  | 0 | Juegos de trepadoras para poste circular | 4 | [8 empty] | 0.2 | 0.28
uña para templar cable de acero | 1 | 0.2 | 0.2 | 4.4499 |  | 0.89 | Cinturones de seguridad o arnés con tira de vida | 4 | [8 empty] | 0.2 | 0.28
juegos de trepadoras para poste circular | 1 | 0.17 | 0.17 | 4.4499 |  | 0.76 | Equipo de puesta a tierra | 1 | [8 empty] | 0.17 | 0.238
cinturones de seguridad o arnés con tira de vida. | 1 | 0.05 | 0.05 | 4.4499 |  | 0.22 | Cascos de trabajo dieléctricos | 5 | [8 empty] | 0.05 | 0.07
Equipo de proteccion de personal | 3 | 0.05 | 0.15 | 4.4499 |  | 0.67 | Gafas dieléctricas | 5 | [8 empty] | 0.05 | 0.07
Equipo de puesta a tierra | 0 | 0.05 | 0 | 4.4499 |  | 0 | Chalecos reflectivos con el nombre del contratista | 5 | [8 empty] | 0.05 | 0.07
Estacion total | 0 | 2 | 0 | 4.4499 |  | 0 | Guantes de trabajo (pares) | 5 | [8 empty] | 5 | 7
[7 empty] | Conos de señalización | 5
SUBTOTAL M | [5 empty] | 24.34
MANO DE OBRA
DESCRIPCION | CANTIDAD | JORNAL/HR | COSTO HORA | RENDIMIENTO |  | COSTO
| A | B | C=A*B | R |  | D=C*R
Jefe de cuadrilla | 1 | 4.06 | 4.06 | 4.4499 |  | 18.07
Liniero | 1 | 3.66 | 3.66 | 4.4499 |  | 16.29
Ayudante de Liniero | 1 | 3.66 | 3.66 | 4.4499 |  | 16.29
Topógrafo | 0 | 4.06 | 0 | 4.4499 |  | 0
Ingeniero Eléctrico | 0 | 4.08 | 0 | 4.4499 |  | 0
| 0 |  | 0 | 0 |  | 0
SUBTOTAL N | [5 empty] | 50.65
MATERIALES
DESCRIPCION |  | UNIDAD | CANTIDAD | PRECIO UNIT. |  | COSTO
|  |  | A | B |  | C=A*B
Varilla de anclaje de acero galvanizado, tuerca y arandela, 16 x 1 800 mm (5/8 x 71") |  | u | 1 | 8.37 |  | 8.37
Retención terminal preformada, para cable de acero galvanizado de 9,53 mm (3/8") |  | u | 3 | 3.18 |  | 9.54
Bloque de hormigón, anclaje, tipo cónico, base inferior 400 mm, superior 150 mm, agujero 20 mm |  | u | 1 | 4.58 |  | 4.58
Aislador de retenida, porcelana, ANSI 54-2 |  | u | 1 | 1.03 |  | 1.03
Cable de acero galvanizado, grado Siemens Martin, 7 hilos, 9,52 mm (3/8"), 3155 kgf |  | m | 14 | 0.8 |  | 11.2
Guardacabo de acero galvanizado, para cable acero 9, 51 mm (3/8") |  | u | 1 | 0.42 |  | 0.42
0 |  | 0 | 0 | 0 |  | 0
0 |  | 0 | 0 | 0 |  | 0
0 |  | 0 | 0 | 0 |  | 0
0 |  | 0 | 0 | 0 |  | 0
0 |  | 0 | 0 | 0 |  | 0
0
0
0
0
0
0
0
0
0
35.14
TRANSPORTE
DESCRIPCIÓN |  | UNIDAD | CANTIDAD | TARIFA |  | COSTO
|  |  | A | B |  | D=A*B
Transporte |  | u | 1 | 12 |  | 12 | % transporte | 0%
SUBTOTAL P | [5 empty] | 12
|  | TOTAL COSTO DIRECTO (M+N+O+P) |  |  |  | 122.13
|  | INDIRECTOS % |  |  | 7.5% | 9.16
|  | UTILIDAD % |  |  | 7.5% | 9.16 | [11 empty] | 22
|  | COSTO TOTAL DEL RUBRO |  |  |  | 140.45 | [10 empty] | mano de obra | 105.31
FIRMA DEL OFERENTE |  | VALOR OFERTADO | [14 empty] | materiales | 35.14

## 15
EMPRESA ELECTRICA REGIONAL DEL SUR S.A
NOMBRE DEL OFERENTE: |  |  | PROYECTO:
CODIGO DEL PROCESO:
ANALISIS DE PRECIOS UNITARIOS
HOJA:
RUBRO:
Tensor a tierra simple TAD-0TS, en terreno sin clasificar |  |  |  |  | UNIDAD: | u | rendimiento = | 2
DETALLE:
EQUIPOS | [6 empty] | cantiodad/hora | REDIMINETO
DESCRIPCIÓN | CANTIDAD | TARIFA | COSTO HORA | RENDIMIENTO |  | COSTO | 0.5 | 2
| A | B | C=A*B | R |  | D=C*R |  |  | horas/año | porcentaje uso | vida util | tiempo uso | costo equipo | costo/hora | factor ganancia | costo Material
camioneta 2 ton. | 1 | 4.25 | 4.25 | 3.0815 |  | 13.1 | Camionetas o camiones pequeños | 2 | [8 empty] | 6.25 | 8.75
puler para tendido de conductor | 0 | 10 | 0 | 3.0815 |  | 0 | Tirfor de 2 toneladas | 2 | 1920 | 1344 | 2 | 2688 | 150 | 0.055804 | 1.5 | 0.08371 | 15 | 21
camión grúa | 0 | 20 | 0 | 3.0815 |  | 0 | Tecles 1-1/2 toneladas | 2 | [8 empty] | 65 | 91
tirfor de 2 toneladas | 0 | 1 | 0 | 3.0815 |  | 0 | Porta carrete para bobina de conductor (bailarín) | 2 | [8 empty] | 2 | 2.8
tecles 1-1/2 toneladas | 1 | 0.5 | 0.5 | 3.0815 |  | 1.54 | Juego de herramientas menores como playos, llaves de boca, perica, etc. | 2 | [8 empty] | 0.5 | 0.7
Porta carrete para bobina de conductor (bailarín) | 0 | 0.15 | 0 | 3.0815 |  | 0 | Poleas para tendido de líneas aéreas | 6 | [8 empty] | 0.15 | 0.21
juego de herramientas menores como playos, llaves de boca, perica, etc. | 1 | 0.15 | 0.15 | 3.0815 |  | 0.46 | Uñas para templar conductores de aluminio | 2 | [8 empty] | 0.15 | 0.21
Poleas para tendido de líneas aéreas. | 0 | 0.16 | 0 | 3.0815 |  | 0 | Uña para templar cable de acero | 1 | [8 empty] | 0.16 | 0.224
uñas para templar conductores de aluminio | 0 | 0.2 | 0 | 3.0815 |  | 0 | Juegos de trepadoras para poste circular | 4 | [8 empty] | 0.2 | 0.28
uña para templar cable de acero | 1 | 0.2 | 0.2 | 3.0815 |  | 0.62 | Cinturones de seguridad o arnés con tira de vida | 4 | [8 empty] | 0.2 | 0.28
juegos de trepadoras para poste circular | 1 | 0.17 | 0.17 | 3.0815 |  | 0.52 | Equipo de puesta a tierra | 1 | [8 empty] | 0.17 | 0.238
cinturones de seguridad o arnés con tira de vida. | 1 | 0.05 | 0.05 | 3.0815 |  | 0.15 | Cascos de trabajo dieléctricos | 5 | [8 empty] | 0.05 | 0.07
Equipo de proteccion de personal | 3 | 0.05 | 0.15 | 3.0815 |  | 0.46 | Gafas dieléctricas | 5 | [8 empty] | 0.05 | 0.07
Equipo de puesta a tierra | 0 | 0.05 | 0 | 3.0815 |  | 0 | Chalecos reflectivos con el nombre del contratista | 5 | [8 empty] | 0.05 | 0.07
Estacion total | 0 | 2 | 0 | 3.0815 |  | 0 | Guantes de trabajo (pares) | 5 | [8 empty] | 5 | 7
[7 empty] | Conos de señalización | 5
SUBTOTAL M | [5 empty] | 16.85
MANO DE OBRA
DESCRIPCION | CANTIDAD | JORNAL/HR | COSTO HORA | RENDIMIENTO |  | COSTO
| A | B | C=A*B | R |  | D=C*R
Jefe de cuadrilla | 1 | 4.06 | 4.06 | 3.0815 |  | 12.51
Liniero | 1 | 3.66 | 3.66 | 3.0815 |  | 11.28
Ayudante de Liniero | 1 | 3.66 | 3.66 | 3.0815 |  | 11.28
Topógrafo | 0 | 4.06 | 0 | 3.0815 |  | 0
Ingeniero Eléctrico | 0 | 4.08 | 0 | 3.0815 |  | 0
| 0 |  | 0 | 0 |  | 0
SUBTOTAL N | [5 empty] | 35.07
MATERIALES
DESCRIPCION |  | UNIDAD | CANTIDAD | PRECIO UNIT. |  | COSTO
|  |  | A | B |  | C=A*B
Varilla de anclaje de acero galvanizado, tuerca y arandela, 16 x 1 800 mm (5/8 x 71") |  | u | 1 | 8.37 |  | 8.37
Retención terminal preformada, para cable de acero galvanizado de 9,53 mm (3/8") |  | u | 1 | 3.18 |  | 3.18
Bloque de hormigón, anclaje, tipo cónico, base inferior 400 mm, superior 150 mm, agujero 20 mm |  | u | 1 | 4.58 |  | 4.58
Cable de acero galvanizado, grado Siemens Martin, 7 hilos, 9,52 mm (3/8"), 3155 kgf |  | m | 11 | 0.8 |  | 8.8
Guardacabo de acero galvanizado, para cable acero 9, 51 mm (3/8") |  | u | 1 | 0.42 |  | 0.42
0 |  | 0 | 0 | 0 |  | 0
0 |  | 0 | 0 | 0 |  | 0
0 |  | 0 | 0 | 0 |  | 0
0 |  | 0 | 0 | 0 |  | 0
0 |  | 0 | 0 | 0 |  | 0
0 |  | 0 | 0 | 0 |  | 0
0 |  | 0 | 0 | 0 |  | 0
0 |  | 0 | 0 | 0 |  | 0
0 |  | 0 | 0 | 0 |  | 0
0 |  | 0 | 0 | 0 |  | 0
0 |  | 0 | 0 | 0 |  | 0
0 |  | 0 | 0 | 0 |  | 0
0 |  | 0 | 0 | 0 |  | 0
0 |  | 0 | 0 | 0 |  | 0
0 |  | 0 | 0 | 0 |  | 0
SUBTOTAL O |  | 0 | 0 | 0 |  | 25.35
TRANSPORTE
DESCRIPCIÓN |  | UNIDAD | CANTIDAD | TARIFA |  | COSTO
|  |  | A | B |  | D=A*B
Transporte |  | u | 1 | 10 |  | 10 | % transporte | 0%
SUBTOTAL P | [5 empty] | 10
|  | TOTAL COSTO DIRECTO (M+N+O+P) |  |  |  | 87.27
|  | INDIRECTOS % |  |  | 7.5% | 6.55
|  | UTILIDAD % |  |  | 7.5% | 6.55 | [11 empty] | 22
|  | COSTO TOTAL DEL RUBRO |  |  |  | 100.37 | [10 empty] | mano de obra | 75.02
FIRMA DEL OFERENTE |  | VALOR OFERTADO | [14 empty] | materiales | 25.35

## 16
EMPRESA ELECTRICA REGIONAL DEL SUR S.A
NOMBRE DEL OFERENTE: |  |  | PROYECTO:
CODIGO DEL PROCESO:
ANALISIS DE PRECIOS UNITARIOS
HOJA:
RUBRO:
Tensor a tierra simple TAD-0TS, en terreno roca |  |  |  |  | UNIDAD: | u | rendimiento = | 2
DETALLE:
EQUIPOS | [6 empty] | cantiodad/hora | REDIMINETO
DESCRIPCIÓN | CANTIDAD | TARIFA | COSTO HORA | RENDIMIENTO |  | COSTO | 0.5 | 2
| A | B | C=A*B | R |  | D=C*R |  |  | horas/año | porcentaje uso | vida util | tiempo uso | costo equipo | costo/hora | factor ganancia | costo Material
camioneta 2 ton. | 1 | 4.25 | 4.25 | 4.8831 |  | 20.75 | Camionetas o camiones pequeños | 2 | [8 empty] | 6.25 | 8.75
puler para tendido de conductor | 0 | 10 | 0 | 4.8831 |  | 0 | Tirfor de 2 toneladas | 2 | 1920 | 1344 | 2 | 2688 | 150 | 0.055804 | 1.5 | 0.08371 | 15 | 21
camión grúa | 0 | 20 | 0 | 4.8831 |  | 0 | Tecles 1-1/2 toneladas | 2 | [8 empty] | 65 | 91
tirfor de 2 toneladas | 0 | 1 | 0 | 4.8831 |  | 0 | Porta carrete para bobina de conductor (bailarín) | 2 | [8 empty] | 2 | 2.8
tecles 1-1/2 toneladas | 1 | 0.5 | 0.5 | 4.8831 |  | 2.44 | Juego de herramientas menores como playos, llaves de boca, perica, etc. | 2 | [8 empty] | 0.5 | 0.7
Porta carrete para bobina de conductor (bailarín) | 0 | 0.15 | 0 | 4.8831 |  | 0 | Poleas para tendido de líneas aéreas | 6 | [8 empty] | 0.15 | 0.21
juego de herramientas menores como playos, llaves de boca, perica, etc. | 1 | 0.15 | 0.15 | 4.8831 |  | 0.73 | Uñas para templar conductores de aluminio | 2 | [8 empty] | 0.15 | 0.21
Poleas para tendido de líneas aéreas. | 0 | 0.16 | 0 | 4.8831 |  | 0 | Uña para templar cable de acero | 1 | [8 empty] | 0.16 | 0.224
uñas para templar conductores de aluminio | 0 | 0.2 | 0 | 4.8831 |  | 0 | Juegos de trepadoras para poste circular | 4 | [8 empty] | 0.2 | 0.28
uña para templar cable de acero | 1 | 0.2 | 0.2 | 4.8831 |  | 0.98 | Cinturones de seguridad o arnés con tira de vida | 4 | [8 empty] | 0.2 | 0.28
juegos de trepadoras para poste circular | 1 | 0.17 | 0.17 | 4.8831 |  | 0.83 | Equipo de puesta a tierra | 1 | [8 empty] | 0.17 | 0.238
cinturones de seguridad o arnés con tira de vida. | 1 | 0.05 | 0.05 | 4.8831 |  | 0.24 | Cascos de trabajo dieléctricos | 5 | [8 empty] | 0.05 | 0.07
Equipo de proteccion de personal | 3 | 0.05 | 0.15 | 4.8831 |  | 0.73 | Gafas dieléctricas | 5 | [8 empty] | 0.05 | 0.07
Equipo de puesta a tierra | 0 | 0.05 | 0 | 4.8831 |  | 0 | Chalecos reflectivos con el nombre del contratista | 5 | [8 empty] | 0.05 | 0.07
Estacion total | 0 | 2 | 0 | 4.8831 |  | 0 | Guantes de trabajo (pares) | 5 | [8 empty] | 5 | 7
[7 empty] | Conos de señalización | 5
SUBTOTAL M | [5 empty] | 26.7
MANO DE OBRA
DESCRIPCION | CANTIDAD | JORNAL/HR | COSTO HORA | RENDIMIENTO |  | COSTO
| A | B | C=A*B | R |  | D=C*R
Jefe de cuadrilla | 1 | 4.06 | 4.06 | 4.8831 |  | 19.83
Liniero | 1 | 3.66 | 3.66 | 4.8831 |  | 17.87
Ayudante de Liniero | 1 | 3.66 | 3.66 | 4.8831 |  | 17.87
Topógrafo | 0 | 4.06 | 0 | 4.8831 |  | 0
Ingeniero Eléctrico | 0 | 4.08 | 0 | 4.8831 |  | 0
| 0 |  | 0 | 0 |  | 0
SUBTOTAL N | [5 empty] | 55.57
MATERIALES
DESCRIPCION |  | UNIDAD | CANTIDAD | PRECIO UNIT. |  | COSTO
|  |  | A | B |  | C=A*B
Varilla de anclaje de acero galvanizado, tuerca y arandela, 16 x 1 800 mm (5/8 x 71") |  | u | 1 | 8.37 |  | 8.37
Retención terminal preformada, para cable de acero galvanizado de 9,53 mm (3/8") |  | u | 1 | 3.18 |  | 3.18
Bloque de hormigón, anclaje, tipo cónico, base inferior 400 mm, superior 150 mm, agujero 20 mm |  | u | 1 | 4.46 |  | 4.46
Cable de acero galvanizado, grado Siemens Martin, 7 hilos, 9,52 mm (3/8"), 3155 kgf |  | m | 11 | 0.8 |  | 8.8
Guardacabo de acero galvanizado, para cable acero 9, 51 mm (3/8") |  | u | 1 | 0.42 |  | 0.42
0 |  | 0 | 0 | 0 |  | 0
0 |  | 0 | 0 | 0 |  | 0
0 |  | 0 | 0 | 0 |  | 0
0 |  | 0 | 0 | 0 |  | 0
0 |  | 0 | 0 | 0 |  | 0
0 |  | 0 | 0 | 0 |  | 0
0 |  | 0 | 0 | 0 |  | 0
0 |  | 0 | 0 | 0 |  | 0
0 |  | 0 | 0 | 0 |  | 0
0 |  | 0 | 0 | 0 |  | 0
0 |  | 0 | 0 | 0 |  | 0
0 |  | 0 | 0 | 0 |  | 0
0 |  | 0 | 0 | 0 |  | 0
0 |  | 0 | 0 | 0 |  | 0
0 |  | 0 | 0 | 0 |  | 0
SUBTOTAL O |  | 0 | 0 | 0 |  | 25.23
TRANSPORTE
DESCRIPCIÓN |  | UNIDAD | CANTIDAD | TARIFA |  | COSTO
|  |  | A | B |  | D=A*B
Transporte |  | u | 1 | 10 |  | 10 | % transporte | 0%
SUBTOTAL P | [5 empty] | 10
|  | TOTAL COSTO DIRECTO (M+N+O+P) |  |  |  | 117.5
|  | INDIRECTOS % |  |  | 7.5% | 8.81
|  | UTILIDAD % |  |  | 7.5% | 8.81 | [11 empty] | 22
|  | COSTO TOTAL DEL RUBRO |  |  |  | 135.12 | [10 empty] | mano de obra | 109.89
FIRMA DEL OFERENTE |  | VALOR OFERTADO | [14 empty] | materiales | 25.23

## 17
EMPRESA ELECTRICA REGIONAL DEL SUR S.A
NOMBRE DEL OFERENTE: |  |  | PROYECTO:
CODIGO DEL PROCESO:
ANALISIS DE PRECIOS UNITARIOS
HOJA:
RUBRO:
Transformador monofásico autoprotegido (CSP) de 25 KVA 13800 GRDY/7967 V-120/240 V |  |  |  |  | UNIDAD: | u | rendimiento = | 2
DETALLE:
EQUIPOS | [6 empty] | cantiodad/hora | REDIMINETO
DESCRIPCIÓN | CANTIDAD | TARIFA | COSTO HORA | RENDIMIENTO |  | COSTO | 0.5 | 2
| A | B | C=A*B | R |  | D=C*R |  |  | horas/año | porcentaje uso | vida util | tiempo uso | costo equipo | costo/hora | factor ganancia | costo Material
camioneta 2 ton. | 1 | 4.25 | 4.25 | 1.7918 |  | 7.62 | Camionetas o camiones pequeños | 2 | [8 empty] | 6.25 | 8.75
puler para tendido de conductor | 0 | 10 | 0 | 1.7918 |  | 0 | Tirfor de 2 toneladas | 2 | 1920 | 1344 | 2 | 2688 | 150 | 0.055804 | 1.5 | 0.08371 | 15 | 21
camión grúa | 0 | 20 | 0 | 1.7918 |  | 0 | Tecles 1-1/2 toneladas | 2 | [8 empty] | 65 | 91
tirfor de 2 toneladas | 1 | 1 | 1 | 1.7918 |  | 1.79 | Porta carrete para bobina de conductor (bailarín) | 2 | [8 empty] | 2 | 2.8
tecles 1-1/2 toneladas | 0 | 0.5 | 0 | 1.7918 |  | 0 | Juego de herramientas menores como playos, llaves de boca, perica, etc. | 2 | [8 empty] | 0.5 | 0.7
Porta carrete para bobina de conductor (bailarín) | 0 | 0.15 | 0 | 1.7918 |  | 0 | Poleas para tendido de líneas aéreas | 6 | [8 empty] | 0.15 | 0.21
juego de herramientas menores como playos, llaves de boca, perica, etc. | 2 | 0.15 | 0.3 | 1.7918 |  | 0.54 | Uñas para templar conductores de aluminio | 2 | [8 empty] | 0.15 | 0.21
Poleas para tendido de líneas aéreas. | 0 | 0.16 | 0 | 1.7918 |  | 0 | Uña para templar cable de acero | 1 | [8 empty] | 0.16 | 0.224
uñas para templar conductores de aluminio | 0 | 0.2 | 0 | 1.7918 |  | 0 | Juegos de trepadoras para poste circular | 4 | [8 empty] | 0.2 | 0.28
uña para templar cable de acero | 0 | 0.2 | 0 | 1.7918 |  | 0 | Cinturones de seguridad o arnés con tira de vida | 4 | [8 empty] | 0.2 | 0.28
juegos de trepadoras para poste circular | 2 | 0.17 | 0.34 | 1.7918 |  | 0.61 | Equipo de puesta a tierra | 1 | [8 empty] | 0.17 | 0.238
cinturones de seguridad o arnés con tira de vida. | 2 | 0.05 | 0.1 | 1.7918 |  | 0.18 | Cascos de trabajo dieléctricos | 5 | [8 empty] | 0.05 | 0.07
Equipo de proteccion de personal | 4 | 0.05 | 0.2 | 1.7918 |  | 0.36 | Gafas dieléctricas | 5 | [8 empty] | 0.05 | 0.07
Equipo de puesta a tierra | 0 | 0.05 | 0 | 1.7918 |  | 0 | Chalecos reflectivos con el nombre del contratista | 5 | [8 empty] | 0.05 | 0.07
Estacion total | 0 | 2 | 0 | 1.7918 |  | 0 | Guantes de trabajo (pares) | 5 | [8 empty] | 5 | 7
[7 empty] | Conos de señalización | 5
SUBTOTAL M | [5 empty] | 11.1
MANO DE OBRA
DESCRIPCION | CANTIDAD | JORNAL/HR | COSTO HORA | RENDIMIENTO |  | COSTO
| A | B | C=A*B | R |  | D=C*R
Jefe de cuadrilla | 1 | 4.06 | 4.06 | 1.7918 |  | 7.27
Liniero | 2 | 3.66 | 7.32 | 1.7918 |  | 13.12
Ayudante de Liniero | 1 | 3.66 | 3.66 | 1.7918 |  | 6.56
Topógrafo | 0 | 4.06 | 0 | 1.7918 |  | 0
Ingeniero Eléctrico | 0 | 4.08 | 0 | 1.7918 |  | 0
| 0 |  | 0 | 0 |  | 0
SUBTOTAL N | [5 empty] | 26.95
MATERIALES
DESCRIPCION |  | UNIDAD | CANTIDAD | PRECIO UNIT. |  | COSTO
|  |  | A | B |  | C=A*B
Transformador monofásico autoprotegido, 13 800 GRDy / 7 967 V - 240 / 120 V, 25 kVA |  | u | 1 | 1133.98 |  | 1133.98
Abrazadera de 3 pernos, pletina acero galvanizado 38 x 6 mm (1 1/2 x 1/4") y 160 mm |  | u | 2 | 3.65 |  | 7.3
Conductor de Cu TTU Nº 2 para bajantes |  | m | 12 | 3.1 |  | 37.2
0 |  | 0 | 0 | 0 |  | 0
Conector perno hendido Cu-Al, de 6 a 2/0 AWG |  | u | 3 | 2.81 |  | 8.43
0 |  | 0 | 0 | 0 |  | 0
Conductor de Al-acero desnudo, cableado, ACSR, 2 AWG, 7 (6/1)hilos |  | m | 3 | 0.42 |  | 1.26
0 |  | 0 | 0 | 0 |  | 0
0
0
0
0
0
0
0
0
0
0
0
0
1188.17
TRANSPORTE
DESCRIPCIÓN |  | UNIDAD | CANTIDAD | TARIFA |  | COSTO
|  |  | A | B |  | D=A*B
Transporte |  | u | 1 | 5 |  | 5 | % transporte | 0%
SUBTOTAL P | [5 empty] | 5
|  | TOTAL COSTO DIRECTO (M+N+O+P) |  |  |  | 1231.22
|  | INDIRECTOS % |  |  | 2.5% | 30.78
|  | UTILIDAD % |  |  | 2.5% | 30.78 | [11 empty] | 22
|  | COSTO TOTAL DEL RUBRO |  |  |  | 1292.78 | [10 empty] | mano de obra | 104.61
FIRMA DEL OFERENTE |  | VALOR OFERTADO | [14 empty] | materiales | 1188.17

## 18
EMPRESA ELECTRICA REGIONAL DEL SUR S.A
NOMBRE DEL OFERENTE: |  |  | PROYECTO:
CODIGO DEL PROCESO:
ANALISIS DE PRECIOS UNITARIOS
HOJA:
RUBRO:
Transformador monofásico autoprotegido (CSP) de 15 KVA 13800 GRDY/7967 V-120/240 V |  |  |  |  | UNIDAD: | u | rendimiento = | 2
DETALLE:
EQUIPOS | [6 empty] | cantiodad/hora | REDIMINETO
DESCRIPCIÓN | CANTIDAD | TARIFA | COSTO HORA | RENDIMIENTO |  | COSTO | 0.5 | 2
| A | B | C=A*B | R |  | D=C*R |  |  | horas/año | porcentaje uso | vida util | tiempo uso | costo equipo | costo/hora | factor ganancia | costo Material
camioneta 2 ton. | 1 | 4.25 | 4.25 | 0.84667 |  | 3.6 | Camionetas o camiones pequeños | 2 | [8 empty] | 6.25 | 8.75
puler para tendido de conductor | 0 | 10 | 0 | 0.84667 |  | 0 | Tirfor de 2 toneladas | 2 | 1920 | 1344 | 2 | 2688 | 150 | 0.055804 | 1.5 | 0.08371 | 15 | 21
camión grúa | 0 | 20 | 0 | 0.84667 |  | 0 | Tecles 1-1/2 toneladas | 2 | [8 empty] | 65 | 91
tirfor de 2 toneladas | 1 | 1 | 1 | 0.84667 |  | 0.85 | Porta carrete para bobina de conductor (bailarín) | 2 | [8 empty] | 2 | 2.8
tecles 1-1/2 toneladas | 0 | 0.5 | 0 | 0.84667 |  | 0 | Juego de herramientas menores como playos, llaves de boca, perica, etc. | 2 | [8 empty] | 0.5 | 0.7
Porta carrete para bobina de conductor (bailarín) | 0 | 0.15 | 0 | 0.84667 |  | 0 | Poleas para tendido de líneas aéreas | 6 | [8 empty] | 0.15 | 0.21
juego de herramientas menores como playos, llaves de boca, perica, etc. | 2 | 0.15 | 0.3 | 0.84667 |  | 0.25 | Uñas para templar conductores de aluminio | 2 | [8 empty] | 0.15 | 0.21
Poleas para tendido de líneas aéreas. | 0 | 0.16 | 0 | 0.84667 |  | 0 | Uña para templar cable de acero | 1 | [8 empty] | 0.16 | 0.224
uñas para templar conductores de aluminio | 0 | 0.2 | 0 | 0.84667 |  | 0 | Juegos de trepadoras para poste circular | 4 | [8 empty] | 0.2 | 0.28
uña para templar cable de acero | 0 | 0.2 | 0 | 0.84667 |  | 0 | Cinturones de seguridad o arnés con tira de vida | 4 | [8 empty] | 0.2 | 0.28
juegos de trepadoras para poste circular | 2 | 0.17 | 0.34 | 0.84667 |  | 0.29 | Equipo de puesta a tierra | 1 | [8 empty] | 0.17 | 0.238
cinturones de seguridad o arnés con tira de vida. | 2 | 0.05 | 0.1 | 0.84667 |  | 0.08 | Cascos de trabajo dieléctricos | 5 | [8 empty] | 0.05 | 0.07
Equipo de proteccion de personal | 4 | 0.05 | 0.2 | 0.84667 |  | 0.17 | Gafas dieléctricas | 5 | [8 empty] | 0.05 | 0.07
Equipo de puesta a tierra | 0 | 0.05 | 0 | 0.84667 |  | 0 | Chalecos reflectivos con el nombre del contratista | 5 | [8 empty] | 0.05 | 0.07
Estacion total | 0 | 2 | 0 | 0.84667 |  | 0 | Guantes de trabajo (pares) | 5 | [8 empty] | 5 | 7
[7 empty] | Conos de señalización | 5
SUBTOTAL M | [5 empty] | 5.24
MANO DE OBRA
DESCRIPCION | CANTIDAD | JORNAL/HR | COSTO HORA | RENDIMIENTO |  | COSTO
| A | B | C=A*B | R |  | D=C*R
Jefe de cuadrilla | 1 | 4.06 | 4.06 | 0.84667 |  | 3.44
Liniero | 2 | 3.66 | 7.32 | 0.84667 |  | 6.2
Ayudante de Liniero | 1 | 3.66 | 3.66 | 0.84667 |  | 3.1
Topógrafo | 0 | 4.06 | 0 | 0.84667 |  | 0
Ingeniero Eléctrico | 0 | 4.08 | 0 | 0.84667 |  | 0
| 0 |  | 0 | 0 |  | 0
SUBTOTAL N | [5 empty] | 12.74
MATERIALES
DESCRIPCION |  | UNIDAD | CANTIDAD | PRECIO UNIT. |  | COSTO
|  |  | A | B |  | C=A*B
Transformador monofásico autoprotegido, 13 800 GRDy / 7 967 V - 240 / 120 V, 15 kVA |  | u | 1 | 933.48 |  | 933.48
Abrazadera de 3 pernos, pletina acero galvanizado 38 x 6 mm (1 1/2 x 1/4") y 160 mm |  | u | 2 | 3.65 |  | 7.3
Conductor de Cu TTU Nº 2 para bajantes |  | m | 12 | 3.1 |  | 37.2
0 |  | 0 | 0 | 0 |  | 0
Conector perno hendido Cu-Al, de 6 a 2/0 AWG |  | u | 3 | 2.81 |  | 8.43
0 |  | 0 | 0 | 0 |  | 0
Conductor de Al-acero desnudo, cableado, ACSR, 2 AWG, 7 (6/1)hilos |  | m | 3 | 0.42 |  | 1.26
0
0
0
0
0
0
0
0
0
0
0
0
0
987.67
TRANSPORTE
DESCRIPCIÓN |  | UNIDAD | CANTIDAD | TARIFA |  | COSTO
|  |  | A | B |  | D=A*B
Transporte |  | u | 1 | 5 |  | 5 | % transporte | 0%
SUBTOTAL P | [5 empty] | 5
|  | TOTAL COSTO DIRECTO (M+N+O+P) |  |  |  | 1010.65
|  | INDIRECTOS % |  |  | 2.5% | 25.27
|  | UTILIDAD % |  |  | 2.5% | 25.27 | [11 empty] | 22
|  | COSTO TOTAL DEL RUBRO |  |  |  | 1061.19 | [10 empty] | mano de obra | 73.52
FIRMA DEL OFERENTE |  | VALOR OFERTADO | [14 empty] | materiales | 987.67

## 19
EMPRESA ELECTRICA REGIONAL DEL SUR S.A
NOMBRE DEL OFERENTE: |  |  | PROYECTO:
CODIGO DEL PROCESO:
ANALISIS DE PRECIOS UNITARIOS
HOJA:
RUBRO:
Transformador monofásico autoprotegido (CSP) de 10 KVA 13800 GRDY/7967 V-120/240 V |  |  |  |  | UNIDAD: | u | rendimiento = | 2
DETALLE:
EQUIPOS | [6 empty] | cantiodad/hora | REDIMINETO
DESCRIPCIÓN | CANTIDAD | TARIFA | COSTO HORA | RENDIMIENTO |  | COSTO | 0.5 | 2
| A | B | C=A*B | R |  | D=C*R |  |  | horas/año | porcentaje uso | vida util | tiempo uso | costo equipo | costo/hora | factor ganancia | costo Material
camioneta 2 ton. | 1 | 4.25 | 4.25 | 0.72853 |  | 3.1 | Camionetas o camiones pequeños | 2 | [8 empty] | 6.25 | 8.75
puler para tendido de conductor | 0 | 10 | 0 | 0.72853 |  | 0 | Tirfor de 2 toneladas | 2 | 1920 | 1344 | 2 | 2688 | 150 | 0.055804 | 1.5 | 0.08371 | 15 | 21
camión grúa | 0 | 20 | 0 | 0.72853 |  | 0 | Tecles 1-1/2 toneladas | 2 | [8 empty] | 65 | 91
tirfor de 2 toneladas | 1 | 1 | 1 | 0.72853 |  | 0.73 | Porta carrete para bobina de conductor (bailarín) | 2 | [8 empty] | 2 | 2.8
tecles 1-1/2 toneladas | 0 | 0.5 | 0 | 0.72853 |  | 0 | Juego de herramientas menores como playos, llaves de boca, perica, etc. | 2 | [8 empty] | 0.5 | 0.7
Porta carrete para bobina de conductor (bailarín) | 0 | 0.15 | 0 | 0.72853 |  | 0 | Poleas para tendido de líneas aéreas | 6 | [8 empty] | 0.15 | 0.21
juego de herramientas menores como playos, llaves de boca, perica, etc. | 2 | 0.15 | 0.3 | 0.72853 |  | 0.22 | Uñas para templar conductores de aluminio | 2 | [8 empty] | 0.15 | 0.21
Poleas para tendido de líneas aéreas. | 0 | 0.16 | 0 | 0.72853 |  | 0 | Uña para templar cable de acero | 1 | [8 empty] | 0.16 | 0.224
uñas para templar conductores de aluminio | 0 | 0.2 | 0 | 0.72853 |  | 0 | Juegos de trepadoras para poste circular | 4 | [8 empty] | 0.2 | 0.28
uña para templar cable de acero | 0 | 0.2 | 0 | 0.72853 |  | 0 | Cinturones de seguridad o arnés con tira de vida | 4 | [8 empty] | 0.2 | 0.28
juegos de trepadoras para poste circular | 2 | 0.17 | 0.34 | 0.72853 |  | 0.25 | Equipo de puesta a tierra | 1 | [8 empty] | 0.17 | 0.238
cinturones de seguridad o arnés con tira de vida. | 2 | 0.05 | 0.1 | 0.72853 |  | 0.07 | Cascos de trabajo dieléctricos | 5 | [8 empty] | 0.05 | 0.07
Equipo de proteccion de personal | 4 | 0.05 | 0.2 | 0.72853 |  | 0.15 | Gafas dieléctricas | 5 | [8 empty] | 0.05 | 0.07
Equipo de puesta a tierra | 0 | 0.05 | 0 | 0.72853 |  | 0 | Chalecos reflectivos con el nombre del contratista | 5 | [8 empty] | 0.05 | 0.07
Estacion total | 0 | 2 | 0 | 0.72853 |  | 0 | Guantes de trabajo (pares) | 5 | [8 empty] | 5 | 7
[7 empty] | Conos de señalización | 5
SUBTOTAL M | [5 empty] | 4.52
MANO DE OBRA
DESCRIPCION | CANTIDAD | JORNAL/HR | COSTO HORA | RENDIMIENTO |  | COSTO
| A | B | C=A*B | R |  | D=C*R
Jefe de cuadrilla | 1 | 4.06 | 4.06 | 0.72853 |  | 2.96
Liniero | 2 | 3.66 | 7.32 | 0.72853 |  | 5.33
Ayudante de Liniero | 1 | 3.66 | 3.66 | 0.72853 |  | 2.67
Topógrafo | 0 | 4.06 | 0 | 0.72853 |  | 0
Ingeniero Eléctrico | 0 | 4.08 | 0 | 0.72853 |  | 0
| 0 |  | 0 | 0 |  | 0
SUBTOTAL N | [5 empty] | 10.96
MATERIALES
DESCRIPCION |  | UNIDAD | CANTIDAD | PRECIO UNIT. |  | COSTO
|  |  | A | B |  | C=A*B
Transformador monofásico autoprotegido, 13 800 GRDy / 7 967 V - 240 / 120 V, 10 kVA |  | u | 1 | 798.5 |  | 798.5
Abrazadera de 3 pernos, pletina acero galvanizado 38 x 6 mm (1 1/2 x 1/4") y 160 mm |  | u | 2 | 3.65 |  | 7.3
Conductor de Cu TTU Nº 2 para bajantes |  | m | 12 | 3.1 |  | 37.2
0 |  | 0 | 0 | 0 |  | 0
Conector perno hendido Cu-Al, de 6 a 2/0 AWG |  | u | 3 | 2.81 |  | 8.43
0 |  | 0 | 0 | 0 |  | 0
Conductor de Al-acero desnudo, cableado, ACSR, 2 AWG, 7 (6/1)hilos |  | m | 3 | 0.42 |  | 1.26
0
0
0
0
0
0
0
0
0
0
0
0
0
852.69
TRANSPORTE
DESCRIPCIÓN |  | UNIDAD | CANTIDAD | TARIFA |  | COSTO
|  |  | A | B |  | D=A*B
Transporte |  | u | 1 | 5 |  | 5 | % transporte | 0%
SUBTOTAL P | [5 empty] | 5
|  | TOTAL COSTO DIRECTO (M+N+O+P) |  |  |  | 873.17
|  | INDIRECTOS % |  |  | 3% | 26.2
|  | UTILIDAD % |  |  | 3% | 26.2 | [11 empty] | 22
|  | COSTO TOTAL DEL RUBRO |  |  |  | 925.57 | [10 empty] | mano de obra | 72.88
FIRMA DEL OFERENTE |  | VALOR OFERTADO | [14 empty] | materiales | 852.69

## 20
EMPRESA ELECTRICA REGIONAL DEL SUR S.A
NOMBRE DEL OFERENTE: |  |  | PROYECTO:
CODIGO DEL PROCESO:
ANALISIS DE PRECIOS UNITARIOS
HOJA:
RUBRO:
Transformador monofásico autoprotegido (CSP) de 5 KVA 13800 GRDY/7967 V-120/240 V |  |  |  |  | UNIDAD: | u | rendimiento = | 2
DETALLE:
EQUIPOS | [6 empty] | cantiodad/hora | REDIMINETO
DESCRIPCIÓN | CANTIDAD | TARIFA | COSTO HORA | RENDIMIENTO |  | COSTO | 0.5 | 2
| A | B | C=A*B | R |  | D=C*R |  |  | horas/año | porcentaje uso | vida util | tiempo uso | costo equipo | costo/hora | factor ganancia | costo Material
camioneta 2 ton. | 1 | 4.25 | 4.25 | 0.55132 |  | 2.34 | Camionetas o camiones pequeños | 2 | [8 empty] | 6.25 | 8.75
puler para tendido de conductor | 0 | 10 | 0 | 0.55132 |  | 0 | Tirfor de 2 toneladas | 2 | 1920 | 1344 | 2 | 2688 | 150 | 0.055804 | 1.5 | 0.08371 | 15 | 21
camión grúa | 0 | 20 | 0 | 0.55132 |  | 0 | Tecles 1-1/2 toneladas | 2 | [8 empty] | 65 | 91
tirfor de 2 toneladas | 1 | 1 | 1 | 0.55132 |  | 0.55 | Porta carrete para bobina de conductor (bailarín) | 2 | [8 empty] | 2 | 2.8
tecles 1-1/2 toneladas | 0 | 0.5 | 0 | 0.55132 |  | 0 | Juego de herramientas menores como playos, llaves de boca, perica, etc. | 2 | [8 empty] | 0.5 | 0.7
Porta carrete para bobina de conductor (bailarín) | 0 | 0.15 | 0 | 0.55132 |  | 0 | Poleas para tendido de líneas aéreas | 6 | [8 empty] | 0.15 | 0.21
juego de herramientas menores como playos, llaves de boca, perica, etc. | 2 | 0.15 | 0.3 | 0.55132 |  | 0.17 | Uñas para templar conductores de aluminio | 2 | [8 empty] | 0.15 | 0.21
Poleas para tendido de líneas aéreas. | 0 | 0.16 | 0 | 0.55132 |  | 0 | Uña para templar cable de acero | 1 | [8 empty] | 0.16 | 0.224
uñas para templar conductores de aluminio | 0 | 0.2 | 0 | 0.55132 |  | 0 | Juegos de trepadoras para poste circular | 4 | [8 empty] | 0.2 | 0.28
uña para templar cable de acero | 0 | 0.2 | 0 | 0.55132 |  | 0 | Cinturones de seguridad o arnés con tira de vida | 4 | [8 empty] | 0.2 | 0.28
juegos de trepadoras para poste circular | 2 | 0.17 | 0.34 | 0.55132 |  | 0.19 | Equipo de puesta a tierra | 1 | [8 empty] | 0.17 | 0.238
cinturones de seguridad o arnés con tira de vida. | 2 | 0.05 | 0.1 | 0.55132 |  | 0.06 | Cascos de trabajo dieléctricos | 5 | [8 empty] | 0.05 | 0.07
Equipo de proteccion de personal | 4 | 0.05 | 0.2 | 0.55132 |  | 0.11 | Gafas dieléctricas | 5 | [8 empty] | 0.05 | 0.07
Equipo de puesta a tierra | 0 | 0.05 | 0 | 0.55132 |  | 0 | Chalecos reflectivos con el nombre del contratista | 5 | [8 empty] | 0.05 | 0.07
Estacion total | 0 | 2 | 0 | 0.55132 |  | 0 | Guantes de trabajo (pares) | 5 | [8 empty] | 5 | 7
[7 empty] | Conos de señalización | 5
SUBTOTAL M | [5 empty] | 3.42
MANO DE OBRA
DESCRIPCION | CANTIDAD | JORNAL/HR | COSTO HORA | RENDIMIENTO |  | COSTO
| A | B | C=A*B | R |  | D=C*R
Jefe de cuadrilla | 1 | 4.06 | 4.06 | 0.55132 |  | 2.24
Liniero | 2 | 3.66 | 7.32 | 0.55132 |  | 4.04
Ayudante de Liniero | 1 | 3.66 | 3.66 | 0.55132 |  | 2.02
Topógrafo | 0 | 4.06 | 0 | 0.55132 |  | 0
Ingeniero Eléctrico | 0 | 4.08 | 0 | 0.55132 |  | 0
| 0 |  | 0 | 0 |  | 0
SUBTOTAL N | [5 empty] | 8.3
MATERIALES
DESCRIPCION |  | UNIDAD | CANTIDAD | PRECIO UNIT. |  | COSTO
|  |  | A | B |  | C=A*B
Transformador monofásico autoprotegido, 13 800 GRDy / 7 967 V - 240 / 120 V, 5 kVA |  | u | 1 | 628.56 |  | 628.56
Abrazadera de 3 pernos, pletina acero galvanizado 38 x 6 mm (1 1/2 x 1/4") y 160 mm |  | u | 2 | 3.65 |  | 7.3
Conductor de Cu TTU Nº 2 para bajantes |  | m | 12 | 3.1 |  | 37.2
0 |  | 0 | 0 | 0 |  | 0
Conector perno hendido Cu-Al, de 6 a 2/0 AWG |  | u | 3 | 2.81 |  | 8.43
0 |  | 0 | 0 | 0 |  | 0
Conductor de Al-acero desnudo, cableado, ACSR, 2 AWG, 7 (6/1)hilos |  | m | 3 | 0.42 |  | 1.26
0
0
0
0
0
0
0
0
0
0
0
0
0
682.75
TRANSPORTE
DESCRIPCIÓN |  | UNIDAD | CANTIDAD | TARIFA |  | COSTO
|  |  | A | B |  | D=A*B
Transporte |  | u | 1 | 5 |  | 5 | % transporte | 0%
SUBTOTAL P | [5 empty] | 5
|  | TOTAL COSTO DIRECTO (M+N+O+P) |  |  |  | 699.47
|  | INDIRECTOS % |  |  | 4% | 27.98
|  | UTILIDAD % |  |  | 4% | 27.98 | [11 empty] | 22
|  | COSTO TOTAL DEL RUBRO |  |  |  | 755.43 | [10 empty] | mano de obra | 72.68
FIRMA DEL OFERENTE |  | VALOR OFERTADO | [14 empty] | materiales | 682.75

## 21
EMPRESA ELECTRICA REGIONAL DEL SUR S.A
NOMBRE DEL OFERENTE: |  |  | PROYECTO:
CODIGO DEL PROCESO:
ANALISIS DE PRECIOS UNITARIOS
HOJA:
RUBRO:
Estructura tubo poste para acometida con tubo de 6 m |  |  |  |  | UNIDAD: | u | rendimiento = | 2
DETALLE:
EQUIPOS | [6 empty] | cantiodad/hora | REDIMINETO
DESCRIPCIÓN | CANTIDAD | TARIFA | COSTO HORA | RENDIMIENTO |  | COSTO | 0.5 | 2
| A | B | C=A*B | R |  | D=C*R |  |  | horas/año | porcentaje uso | vida util | tiempo uso | costo equipo | costo/hora | factor ganancia | costo Material
camioneta 2 ton. | 1 | 4.25 | 4.25 | 0.49225 |  | 2.09 | Camionetas o camiones pequeños | 2 | [8 empty] | 6.25 | 8.75
puler para tendido de conductor | 0 | 10 | 0 | 0.49225 |  | 0 | Tirfor de 2 toneladas | 2 | 1920 | 1344 | 2 | 2688 | 150 | 0.055804 | 1.5 | 0.08371 | 15 | 21
camión grúa | 0 | 20 | 0 | 0.49225 |  | 0 | Tecles 1-1/2 toneladas | 2 | [8 empty] | 65 | 91
tirfor de 2 toneladas | 0 | 1 | 0 | 0.49225 |  | 0 | Porta carrete para bobina de conductor (bailarín) | 2 | [8 empty] | 2 | 2.8
tecles 1-1/2 toneladas | 1 | 0.5 | 0.5 | 0.49225 |  | 0.25 | Juego de herramientas menores como playos, llaves de boca, perica, etc. | 2 | [8 empty] | 0.5 | 0.7
Porta carrete para bobina de conductor (bailarín) | 0 | 0.15 | 0 | 0.49225 |  | 0 | Poleas para tendido de líneas aéreas | 6 | [8 empty] | 0.15 | 0.21
juego de herramientas menores como playos, llaves de boca, perica, etc. | 1 | 0.15 | 0.15 | 0.49225 |  | 0.07 | Uñas para templar conductores de aluminio | 2 | [8 empty] | 0.15 | 0.21
Poleas para tendido de líneas aéreas. | 0 | 0.16 | 0 | 0.49225 |  | 0 | Uña para templar cable de acero | 1 | [8 empty] | 0.16 | 0.224
uñas para templar conductores de aluminio | 0 | 0.2 | 0 | 0.49225 |  | 0 | Juegos de trepadoras para poste circular | 4 | [8 empty] | 0.2 | 0.28
uña para templar cable de acero | 0 | 0.2 | 0 | 0.49225 |  | 0 | Cinturones de seguridad o arnés con tira de vida | 4 | [8 empty] | 0.2 | 0.28
juegos de trepadoras para poste circular | 1 | 0.17 | 0.17 | 0.49225 |  | 0.08 | Equipo de puesta a tierra | 1 | [8 empty] | 0.17 | 0.238
cinturones de seguridad o arnés con tira de vida. | 1 | 0.05 | 0.05 | 0.49225 |  | 0.02 | Cascos de trabajo dieléctricos | 5 | [8 empty] | 0.05 | 0.07
Equipo de proteccion de personal | 3 | 0.05 | 0.15 | 0.49225 |  | 0.07 | Gafas dieléctricas | 5 | [8 empty] | 0.05 | 0.07
Equipo de puesta a tierra | 0 | 0.05 | 0 | 0.49225 |  | 0 | Chalecos reflectivos con el nombre del contratista | 5 | [8 empty] | 0.05 | 0.07
Estacion total | 0 | 2 | 0 | 0.49225 |  | 0 | Guantes de trabajo (pares) | 5 | [8 empty] | 5 | 7
[7 empty] | Conos de señalización | 5
SUBTOTAL M | [5 empty] | 2.58
MANO DE OBRA
DESCRIPCION | CANTIDAD | JORNAL/HR | COSTO HORA | RENDIMIENTO |  | COSTO
| A | B | C=A*B | R |  | D=C*R
Jefe de cuadrilla | 1 | 4.06 | 4.06 | 0.49225 |  | 2
Liniero | 1 | 3.66 | 3.66 | 0.49225 |  | 1.8
Ayudante de Liniero | 1 | 3.66 | 3.66 | 0.49225 |  | 1.8
Topógrafo | 0 | 4.06 | 0 | 0.49225 |  | 0
Ingeniero Eléctrico | 0 | 4.08 | 0 | 0.49225 |  | 0
| 0 |  | 0 | 0 |  | 0
SUBTOTAL N | [5 empty] | 5.6
MATERIALES
DESCRIPCION |  | UNIDAD | CANTIDAD | PRECIO UNIT. |  | COSTO
|  |  | A | B |  | C=A*B
Tubo de hierro galvanizado de 6m, diámetro de 3'', espesor de 3mm (Incluye mensula para soporte de la pinza de anclaje soldada en la parte superior del tubo galvanizado, canastilla y placa para sujeción al piso) |  | u | 1 | 47 |  | 47
Cemento |  | lb | 48.51 | 0.08 |  | 3.88
Pinza de anclaje termoplástica ajustable |  | u | 1 | 1 |  | 1
Arena |  | m3 | 0.04 | 16 |  | 0.64
Grava |  | m3 | 0.048 | 15 |  | 0.72
0 |  | 0 | 0 | 0 |  | 0
0 |  | 0 | 0 | 0 |  | 0
0
0
0
0
0
0
0
0
0
0
0
0
0
53.24
TRANSPORTE
DESCRIPCIÓN |  | UNIDAD | CANTIDAD | TARIFA |  | COSTO
|  |  | A | B |  | D=A*B
Transporte |  | u | 1 | 0.32 |  | 0.32 | % transporte | 0%
SUBTOTAL P | [5 empty] | 0.32
|  | TOTAL COSTO DIRECTO (M+N+O+P) |  |  |  | 61.74
|  | INDIRECTOS % |  |  | 7.5% | 4.63
|  | UTILIDAD % |  |  | 7.5% | 4.63 | [11 empty] | 22
|  | COSTO TOTAL DEL RUBRO |  |  |  | 71 | [10 empty] | mano de obra | 17.76
FIRMA DEL OFERENTE |  | VALOR OFERTADO | [14 empty] | materiales | 53.24

## 22
EMPRESA ELECTRICA REGIONAL DEL SUR S.A
NOMBRE DEL OFERENTE: |  |  | PROYECTO:
CODIGO DEL PROCESO:
ANALISIS DE PRECIOS UNITARIOS
HOJA:
RUBRO:
Seccionador fusible unipolar, tipo abierto 15 kV, 100 A, BIL 95 kV, con tirafusible. SPT-1S100-95 para línea |  |  |  |  | UNIDAD: | u | rendimiento = | 2
DETALLE:
EQUIPOS | [6 empty] | cantiodad/hora | REDIMINETO
DESCRIPCIÓN | CANTIDAD | TARIFA | COSTO HORA | RENDIMIENTO |  | COSTO | 0.5 | 2
| A | B | C=A*B | R |  | D=C*R |  |  | horas/año | porcentaje uso | vida util | tiempo uso | costo equipo | costo/hora | factor ganancia | costo Material
camioneta 2 ton. | 1 | 4.25 | 4.25 | 0.57101 |  | 2.43 | Camionetas o camiones pequeños | 2 | [8 empty] | 6.25 | 8.75
puler para tendido de conductor | 0 | 10 | 0 | 0.57101 |  | 0 | Tirfor de 2 toneladas | 2 | 1920 | 1344 | 2 | 2688 | 150 | 0.055804 | 1.5 | 0.08371 | 15 | 21
camión grúa | 0 | 20 | 0 | 0.57101 |  | 0 | Tecles 1-1/2 toneladas | 2 | [8 empty] | 65 | 91
tirfor de 2 toneladas | 0 | 1 | 0 | 0.57101 |  | 0 | Porta carrete para bobina de conductor (bailarín) | 2 | [8 empty] | 2 | 2.8
tecles 1-1/2 toneladas | 0 | 0.5 | 0 | 0.57101 |  | 0 | Juego de herramientas menores como playos, llaves de boca, perica, etc. | 2 | [8 empty] | 0.5 | 0.7
Porta carrete para bobina de conductor (bailarín) | 0 | 0.15 | 0 | 0.57101 |  | 0 | Poleas para tendido de líneas aéreas | 6 | [8 empty] | 0.15 | 0.21
juego de herramientas menores como playos, llaves de boca, perica, etc. | 1 | 0.15 | 0.15 | 0.57101 |  | 0.09 | Uñas para templar conductores de aluminio | 2 | [8 empty] | 0.15 | 0.21
Poleas para tendido de líneas aéreas. | 0 | 0.16 | 0 | 0.57101 |  | 0 | Uña para templar cable de acero | 1 | [8 empty] | 0.16 | 0.224
uñas para templar conductores de aluminio | 0 | 0.2 | 0 | 0.57101 |  | 0 | Juegos de trepadoras para poste circular | 4 | [8 empty] | 0.2 | 0.28
uña para templar cable de acero | 0 | 0.2 | 0 | 0.57101 |  | 0 | Cinturones de seguridad o arnés con tira de vida | 4 | [8 empty] | 0.2 | 0.28
juegos de trepadoras para poste circular | 1 | 0.17 | 0.17 | 0.57101 |  | 0.1 | Equipo de puesta a tierra | 1 | [8 empty] | 0.17 | 0.238
cinturones de seguridad o arnés con tira de vida. | 1 | 0.05 | 0.05 | 0.57101 |  | 0.03 | Cascos de trabajo dieléctricos | 5 | [8 empty] | 0.05 | 0.07
Equipo de proteccion de personal | 3 | 0.05 | 0.15 | 0.57101 |  | 0.09 | Gafas dieléctricas | 5 | [8 empty] | 0.05 | 0.07
Equipo de puesta a tierra | 1 | 0.05 | 0.05 | 0.57101 |  | 0.03 | Chalecos reflectivos con el nombre del contratista | 5 | [8 empty] | 0.05 | 0.07
Estacion total | 0 | 2 | 0 | 0.57101 |  | 0 | Guantes de trabajo (pares) | 5 | [8 empty] | 5 | 7
[7 empty] | Conos de señalización | 5
SUBTOTAL M | [5 empty] | 2.77
MANO DE OBRA
DESCRIPCION | CANTIDAD | JORNAL/HR | COSTO HORA | RENDIMIENTO |  | COSTO
| A | B | C=A*B | R |  | D=C*R
Jefe de cuadrilla | 1 | 4.06 | 4.06 | 0.57101 |  | 2.32
Liniero | 1 | 3.66 | 3.66 | 0.57101 |  | 2.09
Ayudante de Liniero | 1 | 3.66 | 3.66 | 0.57101 |  | 2.09
Topógrafo | 0 | 4.06 | 0 | 0.57101 |  | 0
Ingeniero Eléctrico | 0 | 4.08 | 0 | 0.57101 |  | 0
| 0 |  | 0 | 0 |  | 0
SUBTOTAL N | [5 empty] | 6.5
MATERIALES
DESCRIPCION |  | UNIDAD | CANTIDAD | PRECIO UNIT. |  | COSTO
|  |  | A | B |  | C=A*B
Estribo de aleación de Cu - Sn, para derivación |  | u | 2 | 5.94 |  | 11.88
Grapa de aleación de Al, para derivación de línea en caliente, rango 8 -1/0 |  | u | 2 | 7 |  | 14
Seccionador portafusible, unipolar, abierto, 15 kV, BIL 95 kV, 4 kA, 100 A |  | u | 1 | 69.32 |  | 69.32
Cruceta de acero galvanizado, universal, perfil "L" 75 x 75 x 6 mm (3 x 3 x 1/4") y 1 200 mm |  | u | 1 | 19.55 |  | 19.55
Perno "U" de acero galvanizado, 2 tuercas, arandelas: 2 planas y 2 presión de 16 x 150 mm (5/8 x 6”), ancho dentro de la U |  | u | 1 | 5.19 |  | 5.19
Pie amigo de acero galvanizado, perfil "L" 38 x 38 x 6 mm (1 1/2 x 1 1/2 x 1/4") y 700 mm |  | u | 1 | 5.88 |  | 5.88
Abrazadera de 3 pernos, pletina acero galvanizado 38 x 4 mm (1 1/2 x 5/32") y 160 mm |  | u | 1 | 4.24 |  | 4.24
Perno máquina de acero galvanizado, tuerca, arandela plana y presión, 16 x 38 mm (5/8 x 1 1/2") |  | u | 1 | 0.65 |  | 0.65
Tirafusible, cabeza removible, tipo SF |  | u | 1 | 1.57 |  | 1.57
0
0
0
0
0
0
0
0
0
0
0
132.28
TRANSPORTE
DESCRIPCIÓN |  | UNIDAD | CANTIDAD | TARIFA |  | COSTO
|  |  | A | B |  | D=A*B
Transporte |  | u | 1 | 2 |  | 2 | % transporte | 0%
SUBTOTAL P | [5 empty] | 2
|  | TOTAL COSTO DIRECTO (M+N+O+P) |  |  |  | 143.55
|  | INDIRECTOS % |  |  | 2.5% | 3.59
|  | UTILIDAD % |  |  | 2.5% | 3.59 | [11 empty] | 22
|  | COSTO TOTAL DEL RUBRO |  |  |  | 150.73 | [10 empty] | mano de obra | 18.45
FIRMA DEL OFERENTE |  | VALOR OFERTADO | [14 empty] | materiales | 132.28

## 23
EMPRESA ELECTRICA REGIONAL DEL SUR S.A
NOMBRE DEL OFERENTE: |  |  | PROYECTO:
CODIGO DEL PROCESO:
ANALISIS DE PRECIOS UNITARIOS
HOJA:
RUBRO:
Armado de estructura trifásica 3HD |  |  |  |  | UNIDAD: | u | rendimiento = | 2
DETALLE:
EQUIPOS | [6 empty] | cantiodad/hora | REDIMINETO
DESCRIPCIÓN | CANTIDAD | TARIFA | COSTO HORA | RENDIMIENTO |  | COSTO | 0.5 | 2
| A | B | C=A*B | R |  | D=C*R |  |  | horas/año | porcentaje uso | vida util | tiempo uso | costo equipo | costo/hora | factor ganancia | costo Material
camioneta 2 ton. | 1 | 4.25 | 4.25 | 0.1969 |  | 0.84 | Camionetas o camiones pequeños | 2 | [8 empty] | 6.25 | 8.75
puler para tendido de conductor | 0 | 10 | 0 | 0.1969 |  | 0 | Tirfor de 2 toneladas | 2 | 1920 | 1344 | 2 | 2688 | 150 | 0.055804 | 1.5 | 0.08371 | 15 | 21
camión grúa | 0 | 20 | 0 | 0.1969 |  | 0 | Tecles 1-1/2 toneladas | 2 | [8 empty] | 65 | 91
tirfor de 2 toneladas | 0 | 1 | 0 | 0.1969 |  | 0 | Porta carrete para bobina de conductor (bailarín) | 2 | [8 empty] | 2 | 2.8
tecles 1-1/2 toneladas | 2 | 0.5 | 1 | 0.1969 |  | 0.2 | Juego de herramientas menores como playos, llaves de boca, perica, etc. | 2 | [8 empty] | 0.5 | 0.7
Porta carrete para bobina de conductor (bailarín) | 0 | 0.15 | 0 | 0.1969 |  | 0 | Poleas para tendido de líneas aéreas | 6 | [8 empty] | 0.15 | 0.21
juego de herramientas menores como playos, llaves de boca, perica, etc. | 2 | 0.15 | 0.3 | 0.1969 |  | 0.06 | Uñas para templar conductores de aluminio | 2 | [8 empty] | 0.15 | 0.21
Poleas para tendido de líneas aéreas. | 0 | 0.16 | 0 | 0.1969 |  | 0 | Uña para templar cable de acero | 1 | [8 empty] | 0.16 | 0.224
uñas para templar conductores de aluminio | 0 | 0.2 | 0 | 0.1969 |  | 0 | Juegos de trepadoras para poste circular | 4 | [8 empty] | 0.2 | 0.28
uña para templar cable de acero | 0 | 0.2 | 0 | 0.1969 |  | 0 | Cinturones de seguridad o arnés con tira de vida | 4 | [8 empty] | 0.2 | 0.28
juegos de trepadoras para poste circular | 2 | 0.17 | 0.34 | 0.1969 |  | 0.07 | Equipo de puesta a tierra | 1 | [8 empty] | 0.17 | 0.238
cinturones de seguridad o arnés con tira de vida. | 2 | 0.05 | 0.1 | 0.1969 |  | 0.02 | Cascos de trabajo dieléctricos | 5 | [8 empty] | 0.05 | 0.07
Equipo de proteccion de personal | 5 | 0.05 | 0.25 | 0.1969 |  | 0.05 | Gafas dieléctricas | 5 | [8 empty] | 0.05 | 0.07
Equipo de puesta a tierra | 0 | 0.05 | 0 | 0.1969 |  | 0 | Chalecos reflectivos con el nombre del contratista | 5 | [8 empty] | 0.05 | 0.07
Estacion total | 0 | 2 | 0 | 0.1969 |  | 0 | Guantes de trabajo (pares) | 5 | [8 empty] | 5 | 7
[7 empty] | Conos de señalización | 5
SUBTOTAL M | [5 empty] | 1.24
MANO DE OBRA
DESCRIPCION | CANTIDAD | JORNAL/HR | COSTO HORA | RENDIMIENTO |  | COSTO
| A | B | C=A*B | R |  | D=C*R
Jefe de cuadrilla | 1 | 4.06 | 4.06 | 0.1969 |  | 0.8
Liniero | 2 | 3.66 | 7.32 | 0.1969 |  | 1.44
Ayudante de Liniero | 2 | 3.66 | 7.32 | 0.1969 |  | 1.44
Topógrafo | 0 | 4.06 | 0 | 0.1969 |  | 0
Ingeniero Eléctrico | 0 | 4.08 | 0 | 0.1969 |  | 0
| 0 |  | 0 | 0 |  | 0
SUBTOTAL N | [5 empty] | 3.68
MATERIALES
DESCRIPCION |  | UNIDAD | CANTIDAD | PRECIO UNIT. |  | COSTO
|  |  | A | B |  | C=A*B
0 |  | 0 | 0 | 0 |  | 0
Horquilla de acero galvanizado para anclaje, 16 x 75 mm (5/8 x 3"), 7 000, con pasador |  | u | 6 | 5.88 |  | 35.28
Aislador de suspensión, caucho siliconado, 15 kV, ANSI DS-15 |  | u | 6 | 10.5 |  | 63
Tuerca de ojo ovalado de acero galvanizado, perno de 16 mm (5/8") |  | u | 3 | 1.26 |  | 3.78
Perno ojo de acero galvanizado, 4 tuercas, 4 arandelas planas y 4 de presión, 16 x 254 mm (5/8x 10") |  | u | 3 | 3.6 |  | 10.8
Alambre de Al, desnudo sólido, para atadura, 4 AWG |  | m | 6 | 0.23 |  | 1.38
Perno "U" de acero galvanizado, 2 tuercas, arandelas: 2 planas y 2 presión de 16 x 150 mm (5/8 x 6”), ancho dentro de la U |  | u | 2 | 5.19 |  | 10.38
Conector de aleación de Cu - Al, ranuras paralelas, con separador, dos pernos laterales |  | u | 3 | 1.63 |  | 4.89
Aislador espiga (pin), porcelana, con radio interferencia, 15 kV, ANSI 55-5 |  | u | 3 | 5.45 |  | 16.35
Perno pin de acero galvanizado, rosca plástica de 50, 8 mm (2"), 19 x 305 mm (3/4 x 12") |  | u | 3 | 3.8 |  | 11.4
Cruceta de acero galvanizado, perfil "L" 100 x 100 x 10 x 5000 mm |  | u | 2 | 150 |  | 300
Pie amigo de acero galvanizado, perfil "L" 38 x 38 x 6 x 700 mm (1 1/2 x 1 1/2 x 1/4 x 279/16") |  | u | 8 | 6 |  | 48
Grapa terminal apernada tipo pistola, de aleación de Al |  | u | 6 | 20 |  | 120
Abrazadera de 4 pernos, pletina acero galvanizado 38 x 4 mm (1 1/2 x 5/32") y 140 mm |  | u | 2 | 4.36 |  | 8.72
Perno máquina de acero galv., 5/8"x2", con tuerca, arandela plana y de presión |  | u | 20 | 1.03 |  | 20.6
Pletina de unión y de soporte de acero galv., 75 x 6 x 420 mm |  | u | 3 | 6 |  | 18
0 |  | 0 | 0 | 0 |  | 0
|  |  |  | 0 |  | 0
|  |  |  | 0 |  | 0
|  |  |  | 0 |  | 0
|  |  |  | 0 |  | 672.58
TRANSPORTE
DESCRIPCIÓN |  | UNIDAD | CANTIDAD | TARIFA |  | COSTO
|  |  | A | B |  | D=A*B
Transporte |  | u | 1 | 4 |  | 4 | % transporte | 0%
SUBTOTAL P | [5 empty] | 4
|  | TOTAL COSTO DIRECTO (M+N+O+P) |  |  |  | 681.5
|  | INDIRECTOS % |  |  | 7.5% | 51.11
|  | UTILIDAD % |  |  | 7.5% | 51.11 | [11 empty] | 22
|  | COSTO TOTAL DEL RUBRO |  |  |  | 783.72 | [10 empty] | mano de obra | 111.14
FIRMA DEL OFERENTE |  | VALOR OFERTADO | [14 empty] | materiales | 672.58

## 24
EMPRESA ELECTRICA REGIONAL DEL SUR S.A
NOMBRE DEL OFERENTE: |  |  | PROYECTO:
CODIGO DEL PROCESO:
ANALISIS DE PRECIOS UNITARIOS
HOJA:
RUBRO:
Estructura monofásica - centrada - pasante EST-1CP |  |  |  |  | UNIDAD: | u | rendimiento = | 2
DETALLE:
EQUIPOS | [6 empty] | cantiodad/hora | REDIMINETO
DESCRIPCIÓN | CANTIDAD | TARIFA | COSTO HORA | RENDIMIENTO |  | COSTO | 0.5 | 2
| A | B | C=A*B | R |  | D=C*R |  |  | horas/año | porcentaje uso | vida util | tiempo uso | costo equipo | costo/hora | factor ganancia | costo Material
camioneta 2 ton. | 1 | 4.25 | 4.25 | 0.44303 |  | 1.88 | Camionetas o camiones pequeños | 2 | [8 empty] | 6.25 | 8.75
puler para tendido de conductor | 0 | 10 | 0 | 0.44303 |  | 0 | Tirfor de 2 toneladas | 2 | 1920 | 1344 | 2 | 2688 | 150 | 0.055804 | 1.5 | 0.08371 | 15 | 21
camión grúa | 0 | 20 | 0 | 0.44303 |  | 0 | Tecles 1-1/2 toneladas | 2 | [8 empty] | 65 | 91
tirfor de 2 toneladas | 0 | 1 | 0 | 0.44303 |  | 0 | Porta carrete para bobina de conductor (bailarín) | 2 | [8 empty] | 2 | 2.8
tecles 1-1/2 toneladas | 0 | 0.5 | 0 | 0.44303 |  | 0 | Juego de herramientas menores como playos, llaves de boca, perica, etc. | 2 | [8 empty] | 0.5 | 0.7
Porta carrete para bobina de conductor (bailarín) | 0 | 0.15 | 0 | 0.44303 |  | 0 | Poleas para tendido de líneas aéreas | 6 | [8 empty] | 0.15 | 0.21
juego de herramientas menores como playos, llaves de boca, perica, etc. | 2 | 0.15 | 0.3 | 0.44303 |  | 0.13 | Uñas para templar conductores de aluminio | 2 | [8 empty] | 0.15 | 0.21
Poleas para tendido de líneas aéreas. | 0 | 0.16 | 0 | 0.44303 |  | 0 | Uña para templar cable de acero | 1 | [8 empty] | 0.16 | 0.224
uñas para templar conductores de aluminio | 0 | 0.2 | 0 | 0.44303 |  | 0 | Juegos de trepadoras para poste circular | 4 | [8 empty] | 0.2 | 0.28
uña para templar cable de acero | 0 | 0.2 | 0 | 0.44303 |  | 0 | Cinturones de seguridad o arnés con tira de vida | 4 | [8 empty] | 0.2 | 0.28
juegos de trepadoras para poste circular | 1 | 0.17 | 0.17 | 0.44303 |  | 0.08 | Equipo de puesta a tierra | 1 | [8 empty] | 0.17 | 0.238
cinturones de seguridad o arnés con tira de vida. | 2 | 0.05 | 0.1 | 0.44303 |  | 0.04 | Cascos de trabajo dieléctricos | 5 | [8 empty] | 0.05 | 0.07
Equipo de proteccion de personal | 3 | 0.05 | 0.15 | 0.44303 |  | 0.07 | Gafas dieléctricas | 5 | [8 empty] | 0.05 | 0.07
Equipo de puesta a tierra | 0 | 0.05 | 0 | 0.44303 |  | 0 | Chalecos reflectivos con el nombre del contratista | 5 | [8 empty] | 0.05 | 0.07
Estacion total | 0 | 2 | 0 | 0.44303 |  | 0 | Guantes de trabajo (pares) | 5 | [8 empty] | 5 | 7
[7 empty] | Conos de señalización | 5
SUBTOTAL M | [5 empty] | 2.2
MANO DE OBRA
DESCRIPCION | CANTIDAD | JORNAL/HR | COSTO HORA | RENDIMIENTO |  | COSTO
| A | B | C=A*B | R |  | D=C*R
Jefe de cuadrilla | 1 | 4.06 | 4.06 | 0.44303 |  | 1.8
Liniero | 1 | 3.66 | 3.66 | 0.44303 |  | 1.62
Ayudante de Liniero | 1 | 3.66 | 3.66 | 0.44303 |  | 1.62
Topógrafo | 0 | 4.06 | 0 | 0.44303 |  | 0
Ingeniero Eléctrico | 0 | 4.08 | 0 | 0.44303 |  | 0
| 0 |  | 0 | 0 |  | 0
SUBTOTAL N | [5 empty] | 5.04
MATERIALES
DESCRIPCION |  | UNIDAD | CANTIDAD | PRECIO UNIT. |  | COSTO
|  |  | A | B |  | C=A*B
Aislador espiga (pin), porcelana, con radio interferencia, 15 kV, ANSI 55-5 |  | u | 1 | 5.45 |  | 5.45
Perno pin punta de poste simple de acero galvanizado, con accesorios de sujeción, 19 x 457 mm (3/4 x 18") |  | u | 1 | 3.8 |  | 3.8
Alambre de Al, desnudo sólido, para atadura, 4 AWG |  | m | 2 | 0.23 |  | 0.46
Varilla de armar preformada simple, para cable de Al |  | u | 1 | 3.2 |  | 3.2
0 |  | 0 | 0 | 0 |  | 0
|  |  |  | 0 |  | 0
|  |  |  | 0 |  | 0
|  |  |  | 0 |  | 0
|  |  |  | 0 |  | 0
|  |  |  | 0 |  | 0
|  |  |  | 0 |  | 0
|  |  |  | 0 |  | 0
|  |  |  | 0 |  | 0
|  |  |  | 0 |  | 0
|  |  |  | 0 |  | 0
|  |  |  | 0 |  | 0
|  |  |  | 0 |  | 0
|  |  |  | 0 |  | 0
|  |  |  | 0 |  | 0
|  |  |  | 0 |  | 0
|  |  |  | 0 |  | 12.91
TRANSPORTE
DESCRIPCIÓN |  | UNIDAD | CANTIDAD | TARIFA |  | COSTO
|  |  | A | B |  | D=A*B
Transporte |  | u | 1 | 3.47 |  | 3.47 | % transporte | 0%
SUBTOTAL P | [5 empty] | 3.47
|  | TOTAL COSTO DIRECTO (M+N+O+P) |  |  |  | 23.62
|  | INDIRECTOS % |  |  | 7.5% | 1.77
|  | UTILIDAD % |  |  | 7.5% | 1.77 | [11 empty] | 22
|  | COSTO TOTAL DEL RUBRO |  |  |  | 27.16 | [10 empty] | mano de obra | 14.25
FIRMA DEL OFERENTE |  | VALOR OFERTADO | [14 empty] | materiales | 12.91

## 25
EMPRESA ELECTRICA REGIONAL DEL SUR S.A
NOMBRE DEL OFERENTE: |  |  | PROYECTO:
CODIGO DEL PROCESO:
ANALISIS DE PRECIOS UNITARIOS
HOJA:
RUBRO:
Estructura monofásica - centrada - angular EST-1CA |  |  |  |  | UNIDAD: | u | rendimiento = | 2
DETALLE:
EQUIPOS | [6 empty] | cantiodad/hora | REDIMINETO
DESCRIPCIÓN | CANTIDAD | TARIFA | COSTO HORA | RENDIMIENTO |  | COSTO | 0.5 | 2
| A | B | C=A*B | R |  | D=C*R |  |  | horas/año | porcentaje uso | vida util | tiempo uso | costo equipo | costo/hora | factor ganancia | costo Material
camioneta 2 ton. | 1 | 4.25 | 4.25 | 0.47256 |  | 2.01 | Camionetas o camiones pequeños | 2 | [8 empty] | 6.25 | 8.75
puler para tendido de conductor | 0 | 10 | 0 | 0.47256 |  | 0 | Tirfor de 2 toneladas | 2 | 1920 | 1344 | 2 | 2688 | 150 | 0.055804 | 1.5 | 0.08371 | 15 | 21
camión grúa | 0 | 20 | 0 | 0.47256 |  | 0 | Tecles 1-1/2 toneladas | 2 | [8 empty] | 65 | 91
tirfor de 2 toneladas | 0 | 1 | 0 | 0.47256 |  | 0 | Porta carrete para bobina de conductor (bailarín) | 2 | [8 empty] | 2 | 2.8
tecles 1-1/2 toneladas | 0 | 0.5 | 0 | 0.47256 |  | 0 | Juego de herramientas menores como playos, llaves de boca, perica, etc. | 2 | [8 empty] | 0.5 | 0.7
Porta carrete para bobina de conductor (bailarín) | 0 | 0.15 | 0 | 0.47256 |  | 0 | Poleas para tendido de líneas aéreas | 6 | [8 empty] | 0.15 | 0.21
juego de herramientas menores como playos, llaves de boca, perica, etc. | 2 | 0.15 | 0.3 | 0.47256 |  | 0.14 | Uñas para templar conductores de aluminio | 2 | [8 empty] | 0.15 | 0.21
Poleas para tendido de líneas aéreas. | 0 | 0.16 | 0 | 0.47256 |  | 0 | Uña para templar cable de acero | 1 | [8 empty] | 0.16 | 0.224
uñas para templar conductores de aluminio | 0 | 0.2 | 0 | 0.47256 |  | 0 | Juegos de trepadoras para poste circular | 4 | [8 empty] | 0.2 | 0.28
uña para templar cable de acero | 0 | 0.2 | 0 | 0.47256 |  | 0 | Cinturones de seguridad o arnés con tira de vida | 4 | [8 empty] | 0.2 | 0.28
juegos de trepadoras para poste circular | 1 | 0.17 | 0.17 | 0.47256 |  | 0.08 | Equipo de puesta a tierra | 1 | [8 empty] | 0.17 | 0.238
cinturones de seguridad o arnés con tira de vida. | 2 | 0.05 | 0.1 | 0.47256 |  | 0.05 | Cascos de trabajo dieléctricos | 5 | [8 empty] | 0.05 | 0.07
Equipo de proteccion de personal | 3 | 0.05 | 0.15 | 0.47256 |  | 0.07 | Gafas dieléctricas | 5 | [8 empty] | 0.05 | 0.07
Equipo de puesta a tierra | 0 | 0.05 | 0 | 0.47256 |  | 0 | Chalecos reflectivos con el nombre del contratista | 5 | [8 empty] | 0.05 | 0.07
Estacion total | 0 | 2 | 0 | 0.47256 |  | 0 | Guantes de trabajo (pares) | 5 | [8 empty] | 5 | 7
[7 empty] | Conos de señalización | 5
SUBTOTAL M | [5 empty] | 2.35
MANO DE OBRA
DESCRIPCION | CANTIDAD | JORNAL/HR | COSTO HORA | RENDIMIENTO |  | COSTO
| A | B | C=A*B | R |  | D=C*R
Jefe de cuadrilla | 1 | 4.06 | 4.06 | 0.47256 |  | 1.92
Liniero | 1 | 3.66 | 3.66 | 0.47256 |  | 1.73
Ayudante de Liniero | 1 | 3.66 | 3.66 | 0.47256 |  | 1.73
Topógrafo | 0 | 4.06 | 0 | 0.47256 |  | 0
Ingeniero Eléctrico | 0 | 4.08 | 0 | 0.47256 |  | 0
| 0 |  | 0 | 0 |  | 0
SUBTOTAL N | [5 empty] | 5.38
MATERIALES
DESCRIPCION |  | UNIDAD | CANTIDAD | PRECIO UNIT. |  | COSTO
|  |  | A | B |  | C=A*B
Aislador espiga (pin), porcelana, con radio interferencia, 15 kV, ANSI 55-5 |  | u | 2 | 5.45 |  | 10.9
Perno pin punta de poste doble de acero galvanizado, con accesorios de sujeción, 19 x 457 mm (3/4 x 18") |  | u | 1 | 3.8 |  | 3.8
Alambre de Al, desnudo sólido, para atadura, 4 AWG |  | m | 4 | 0.23 |  | 0.92
Varilla de armar preformada simple, para cable de Al |  | u | 1 | 3.2 |  | 3.2
|  |  |  | 0 |  | 0
|  |  |  | 0 |  | 0
|  |  |  | 0 |  | 0
|  |  |  | 0 |  | 0
|  |  |  | 0 |  | 0
|  |  |  | 0 |  | 0
|  |  |  | 0 |  | 0
|  |  |  | 0 |  | 0
|  |  |  | 0 |  | 0
|  |  |  | 0 |  | 0
|  |  |  | 0 |  | 0
|  |  |  | 0 |  | 0
|  |  |  | 0 |  | 0
|  |  |  | 0 |  | 0
|  |  |  | 0 |  | 0
|  |  |  | 0 |  | 0
|  |  |  | 0 |  | 18.82
TRANSPORTE
DESCRIPCIÓN |  | UNIDAD | CANTIDAD | TARIFA |  | COSTO
|  |  | A | B |  | D=A*B
Transporte |  | u | 1 | 4.39 |  | 4.39 | % transporte | 0%
SUBTOTAL P | [5 empty] | 4.39
|  | TOTAL COSTO DIRECTO (M+N+O+P) |  |  |  | 30.94
|  | INDIRECTOS % |  |  | 7.5% | 2.32
|  | UTILIDAD % |  |  | 7.5% | 2.32 | [11 empty] | 22
|  | COSTO TOTAL DEL RUBRO |  |  |  | 35.58 | [10 empty] | mano de obra | 16.76
FIRMA DEL OFERENTE |  | VALOR OFERTADO | [14 empty] | materiales | 18.82

## 26
EMPRESA ELECTRICA REGIONAL DEL SUR S.A
NOMBRE DEL OFERENTE: |  |  | PROYECTO:
CODIGO DEL PROCESO:
ANALISIS DE PRECIOS UNITARIOS
HOJA:
RUBRO:
Estructura monofásica - centrada - retención EST-1CR |  |  |  |  | UNIDAD: | u | rendimiento = | 2
DETALLE:
EQUIPOS | [6 empty] | cantiodad/hora | REDIMINETO
DESCRIPCIÓN | CANTIDAD | TARIFA | COSTO HORA | RENDIMIENTO |  | COSTO | 0.5 | 2
| A | B | C=A*B | R |  | D=C*R |  |  | horas/año | porcentaje uso | vida util | tiempo uso | costo equipo | costo/hora | factor ganancia | costo Material
camioneta 2 ton. | 1 | 4.25 | 4.25 | 0.20675 |  | 0.88 | Camionetas o camiones pequeños | 2 | [8 empty] | 6.25 | 8.75
puler para tendido de conductor | 0 | 10 | 0 | 0.20675 |  | 0 | Tirfor de 2 toneladas | 2 | 1920 | 1344 | 2 | 2688 | 150 | 0.055804 | 1.5 | 0.08371 | 15 | 21
camión grúa | 0 | 20 | 0 | 0.20675 |  | 0 | Tecles 1-1/2 toneladas | 2 | [8 empty] | 65 | 91
tirfor de 2 toneladas | 0 | 1 | 0 | 0.20675 |  | 0 | Porta carrete para bobina de conductor (bailarín) | 2 | [8 empty] | 2 | 2.8
tecles 1-1/2 toneladas | 2 | 0.5 | 1 | 0.20675 |  | 0.21 | Juego de herramientas menores como playos, llaves de boca, perica, etc. | 2 | [8 empty] | 0.5 | 0.7
Porta carrete para bobina de conductor (bailarín) | 0 | 0.15 | 0 | 0.20675 |  | 0 | Poleas para tendido de líneas aéreas | 6 | [8 empty] | 0.15 | 0.21
juego de herramientas menores como playos, llaves de boca, perica, etc. | 0 | 0.15 | 0 | 0.20675 |  | 0 | Uñas para templar conductores de aluminio | 2 | [8 empty] | 0.15 | 0.21
Poleas para tendido de líneas aéreas. | 0 | 0.16 | 0 | 0.20675 |  | 0 | Uña para templar cable de acero | 1 | [8 empty] | 0.16 | 0.224
uñas para templar conductores de aluminio | 2 | 0.2 | 0.4 | 0.20675 |  | 0.08 | Juegos de trepadoras para poste circular | 4 | [8 empty] | 0.2 | 0.28
uña para templar cable de acero | 2 | 0.2 | 0.4 | 0.20675 |  | 0.08 | Cinturones de seguridad o arnés con tira de vida | 4 | [8 empty] | 0.2 | 0.28
juegos de trepadoras para poste circular | 3 | 0.17 | 0.51 | 0.20675 |  | 0.11 | Equipo de puesta a tierra | 1 | [8 empty] | 0.17 | 0.238
cinturones de seguridad o arnés con tira de vida. | 0 | 0.05 | 0 | 0.20675 |  | 0 | Cascos de trabajo dieléctricos | 5 | [8 empty] | 0.05 | 0.07
Equipo de proteccion de personal | 3 | 0.05 | 0.15 | 0.20675 |  | 0.03 | Gafas dieléctricas | 5 | [8 empty] | 0.05 | 0.07
Equipo de puesta a tierra | 0 | 0.05 | 0 | 0.20675 |  | 0 | Chalecos reflectivos con el nombre del contratista | 5 | [8 empty] | 0.05 | 0.07
Estacion total |  | 2 | 0 | 0.20675 |  | 0 | Guantes de trabajo (pares) | 5 | [8 empty] | 5 | 7
[7 empty] | Conos de señalización | 5
SUBTOTAL M | [5 empty] | 1.39
MANO DE OBRA
DESCRIPCION | CANTIDAD | JORNAL/HR | COSTO HORA | RENDIMIENTO |  | COSTO
| A | B | C=A*B | R |  | D=C*R
Jefe de cuadrilla | 1 | 4.06 | 4.06 | 0.20675 |  | 0.84
Liniero | 1 | 3.66 | 3.66 | 0.20675 |  | 0.76
Ayudante de Liniero | 1 | 3.66 | 3.66 | 0.20675 |  | 0.76
Topógrafo | 0 | 4.06 | 0 | 0.20675 |  | 0
Ingeniero Eléctrico | 0 | 4.08 | 0 | 0.20675 |  | 0
| 0 |  | 0 | 0 |  | 0
SUBTOTAL N | [5 empty] | 2.36
MATERIALES
DESCRIPCION |  | UNIDAD | CANTIDAD | PRECIO UNIT. |  | COSTO
|  |  | A | B |  | C=A*B
Abrazadera de 3 pernos, pletina acero galvanizado 38 x 4 mm (1 1/2 x 5/32") y 140 mm |  | u | 1 | 3.77 |  | 3.77
Tuerca de ojo ovalado de acero galvanizado, perno de 16 mm (5/8") |  | u | 1 | 1.26 |  | 1.26
Aislador de suspensión, caucho siliconado, 15 kV, ANSI DS-15 |  | u | 1 | 10.5 |  | 10.5
Horquilla de acero galvanizado para anclaje, 16 x 75 mm (5/8 x 3"), 7 000, con pasador |  | u | 1 | 5.88 |  | 5.88
Grapa horquilla - guardacabo, de acero galvanizado |  | u | 1 | 2.49 |  | 2.49
Retención preformada, para cable de Al |  | u | 1 | 1.64 |  | 1.64
|  |  |  | 0 |  | 0
|  |  |  | 0 |  | 0
|  |  |  | 0 |  | 0
|  |  |  | 0 |  | 0
|  |  |  | 0 |  | 0
|  |  |  | 0 |  | 0
|  |  |  | 0 |  | 0
|  |  |  | 0 |  | 0
|  |  |  | 0 |  | 0
|  |  |  | 0 |  | 0
|  |  |  | 0 |  | 0
|  |  |  | 0 |  | 0
|  |  |  | 0 |  | 0
|  |  |  | 0 |  | 0
|  |  |  | 0 |  | 25.54
TRANSPORTE
DESCRIPCIÓN |  | UNIDAD | CANTIDAD | TARIFA |  | COSTO
|  |  | A | B |  | D=A*B
Transporte |  | u | 1 | 6.24 |  | 6.24 | % transporte | 0%
SUBTOTAL P | [5 empty] | 6.24
|  | TOTAL COSTO DIRECTO (M+N+O+P) |  |  |  | 35.53
|  | INDIRECTOS % |  |  | 7.5% | 2.66
|  | UTILIDAD % |  |  | 7.5% | 2.66 | [11 empty] | 22
|  | COSTO TOTAL DEL RUBRO |  |  |  | 40.85 | [10 empty] | mano de obra | 15.31
FIRMA DEL OFERENTE |  | VALOR OFERTADO | [14 empty] | materiales | 25.54

## 27
EMPRESA ELECTRICA REGIONAL DEL SUR S.A
NOMBRE DEL OFERENTE: |  |  | PROYECTO:
CODIGO DEL PROCESO:
ANALISIS DE PRECIOS UNITARIOS
HOJA:
RUBRO:
Estructura monofásica - centrada - doble retención EST-1CD |  |  |  |  | UNIDAD: | u | rendimiento = | 2
DETALLE:
EQUIPOS | [6 empty] | cantiodad/hora | REDIMINETO
DESCRIPCIÓN | CANTIDAD | TARIFA | COSTO HORA | RENDIMIENTO |  | COSTO | 0.5 | 2
| A | B | C=A*B | R |  | D=C*R |  |  | horas/año | porcentaje uso | vida util | tiempo uso | costo equipo | costo/hora | factor ganancia | costo Material
camioneta 2 ton. | 1 | 4.25 | 4.25 | 0.18705 |  | 0.79 | Camionetas o camiones pequeños | 2 | [8 empty] | 6.25 | 8.75
puler para tendido de conductor | 0 | 10 | 0 | 0.18705 |  | 0 | Tirfor de 2 toneladas | 2 | 1920 | 1344 | 2 | 2688 | 150 | 0.055804 | 1.5 | 0.08371 | 15 | 21
camión grúa | 0 | 20 | 0 | 0.18705 |  | 0 | Tecles 1-1/2 toneladas | 2 | [8 empty] | 65 | 91
tirfor de 2 toneladas | 0 | 1 | 0 | 0.18705 |  | 0 | Porta carrete para bobina de conductor (bailarín) | 2 | [8 empty] | 2 | 2.8
tecles 1-1/2 toneladas | 2 | 0.5 | 1 | 0.18705 |  | 0.19 | Juego de herramientas menores como playos, llaves de boca, perica, etc. | 2 | [8 empty] | 0.5 | 0.7
Porta carrete para bobina de conductor (bailarín) | 0 | 0.15 | 0 | 0.18705 |  | 0 | Poleas para tendido de líneas aéreas | 6 | [8 empty] | 0.15 | 0.21
juego de herramientas menores como playos, llaves de boca, perica, etc. | 0 | 0.15 | 0 | 0.18705 |  | 0 | Uñas para templar conductores de aluminio | 2 | [8 empty] | 0.15 | 0.21
Poleas para tendido de líneas aéreas. | 0 | 0.16 | 0 | 0.18705 |  | 0 | Uña para templar cable de acero | 1 | [8 empty] | 0.16 | 0.224
uñas para templar conductores de aluminio | 2 | 0.2 | 0.4 | 0.18705 |  | 0.07 | Juegos de trepadoras para poste circular | 4 | [8 empty] | 0.2 | 0.28
uña para templar cable de acero | 2 | 0.2 | 0.4 | 0.18705 |  | 0.07 | Cinturones de seguridad o arnés con tira de vida | 4 | [8 empty] | 0.2 | 0.28
juegos de trepadoras para poste circular | 3 | 0.17 | 0.51 | 0.18705 |  | 0.1 | Equipo de puesta a tierra | 1 | [8 empty] | 0.17 | 0.238
cinturones de seguridad o arnés con tira de vida. | 0 | 0.05 | 0 | 0.18705 |  | 0 | Cascos de trabajo dieléctricos | 5 | [8 empty] | 0.05 | 0.07
Equipo de proteccion de personal | 3 | 0.05 | 0.15 | 0.18705 |  | 0.03 | Gafas dieléctricas | 5 | [8 empty] | 0.05 | 0.07
Equipo de puesta a tierra | 0 | 0.05 | 0 | 0.18705 |  | 0 | Chalecos reflectivos con el nombre del contratista | 5 | [8 empty] | 0.05 | 0.07
Estacion total | 0 | 2 | 0 | 0.18705 |  | 0 | Guantes de trabajo (pares) | 5 | [8 empty] | 5 | 7
[7 empty] | Conos de señalización | 5
SUBTOTAL M | [5 empty] | 1.25
MANO DE OBRA
DESCRIPCION | CANTIDAD | JORNAL/HR | COSTO HORA | RENDIMIENTO |  | COSTO
| A | B | C=A*B | R |  | D=C*R
Jefe de cuadrilla | 1 | 4.06 | 4.06 | 0.18705 |  | 0.76
Liniero | 1 | 3.66 | 3.66 | 0.18705 |  | 0.68
Ayudante de Liniero | 1 | 3.66 | 3.66 | 0.18705 |  | 0.68
Topógrafo | 0 | 4.06 | 0 | 0.18705 |  | 0
Ingeniero Eléctrico | 0 | 4.08 | 0 | 0.18705 |  | 0
| 0 |  | 0 | 0 |  | 0
SUBTOTAL N | [5 empty] | 2.12
MATERIALES
DESCRIPCION |  | UNIDAD | CANTIDAD | PRECIO UNIT. |  | COSTO
|  |  | A | B |  | C=A*B
Abrazadera de 3 pernos, pletina acero galvanizado 38 x 4 mm (1 1/2 x 5/32") y 140 mm |  | u | 1 | 3.77 |  | 3.77
Tuerca de ojo ovalado de acero galvanizado, perno de 16 mm (5/8") |  | u | 2 | 1.26 |  | 2.52
Aislador de suspensión, caucho siliconado, 15 kV, ANSI DS-15 |  | u | 2 | 10.5 |  | 21
Horquilla de acero galvanizado para anclaje, 16 x 75 mm (5/8 x 3"), 7 000, con pasador |  | u | 2 | 5.88 |  | 11.76
Grapa horquilla - guardacabo, de acero galvanizado |  | u | 2 | 2.49 |  | 4.98
Retención preformada, para cable de Al |  | u | 2 | 1.64 |  | 3.28
Perno pin punta de poste simple de acero galvanizado, con accesorios de sujeción, 19 x 457 mm (3/4 x 18") |  | u | 1 | 3.8 |  | 3.8
Aislador espiga (pin), porcelana, con radio interferencia, 15 kV, ANSI 55-5 |  | u | 1 | 5.45 |  | 5.45
Cinta de armar de aleación de Al, 1, 27 x 7, 62 mm (3/64 x 5/16") |  | m | 2 | 0.45 |  | 0.9
Conector de aleación de Cu - Al, ranuras paralelas, con separador, dos pernos laterales |  | u | 1 | 1.63 |  | 1.63
|  |  |  | 0 |  | 0
|  |  |  | 0 |  | 0
|  |  |  | 0 |  | 0
|  |  |  | 0 |  | 0
|  |  |  | 0 |  | 0
|  |  |  | 0 |  | 0
|  |  |  | 0 |  | 0
|  |  |  | 0 |  | 0
|  |  |  | 0 |  | 0
|  |  |  | 0 |  | 0
|  |  |  | 0 |  | 59.09
TRANSPORTE
DESCRIPCIÓN |  | UNIDAD | CANTIDAD | TARIFA |  | COSTO
|  |  | A | B |  | D=A*B
Transporte |  | u | 1 | 11.26 |  | 11.26 | % transporte | 0%
SUBTOTAL P | [5 empty] | 11.26
|  | TOTAL COSTO DIRECTO (M+N+O+P) |  |  |  | 73.72
|  | INDIRECTOS % |  |  | 2.5% | 1.84
|  | UTILIDAD % |  |  | 2.5% | 1.84 | [11 empty] | 22
|  | COSTO TOTAL DEL RUBRO |  |  |  | 77.4 | [10 empty] | mano de obra | 18.31
FIRMA DEL OFERENTE |  | VALOR OFERTADO | [14 empty] | materiales | 59.09

## 28
EMPRESA ELECTRICA REGIONAL DEL SUR S.A
NOMBRE DEL OFERENTE: |  |  | PROYECTO:
CODIGO DEL PROCESO:
ANALISIS DE PRECIOS UNITARIOS
HOJA:
RUBRO:
Estructura en baja tensión tipo ESE-1EP |  |  |  |  | UNIDAD: | u | rendimiento = | 2
DETALLE:
EQUIPOS | [6 empty] | cantiodad/hora | REDIMINETO
DESCRIPCIÓN | CANTIDAD | TARIFA | COSTO HORA | RENDIMIENTO |  | COSTO | 0.5 | 2
| A | B | C=A*B | R |  | D=C*R |  |  | horas/año | porcentaje uso | vida util | tiempo uso | costo equipo | costo/hora | factor ganancia | costo Material
camioneta 2 ton. | 1 | 4.25 | 4.25 | 0.12798 |  | 0.54 | Camionetas o camiones pequeños | 2 | [8 empty] | 6.25 | 8.75
puler para tendido de conductor | 0 | 10 | 0 | 0.12798 |  | 0 | Tirfor de 2 toneladas | 2 | 1920 | 1344 | 2 | 2688 | 150 | 0.055804 | 1.5 | 0.08371 | 15 | 21
camión grúa | 0 | 20 | 0 | 0.12798 |  | 0 | Tecles 1-1/2 toneladas | 2 | [8 empty] | 65 | 91
tirfor de 2 toneladas | 0 | 1 | 0 | 0.12798 |  | 0 | Porta carrete para bobina de conductor (bailarín) | 2 | [8 empty] | 2 | 2.8
tecles 1-1/2 toneladas | 0 | 0.5 | 0 | 0.12798 |  | 0 | Juego de herramientas menores como playos, llaves de boca, perica, etc. | 2 | [8 empty] | 0.5 | 0.7
Porta carrete para bobina de conductor (bailarín) | 0 | 0.15 | 0 | 0.12798 |  | 0 | Poleas para tendido de líneas aéreas | 6 | [8 empty] | 0.15 | 0.21
juego de herramientas menores como playos, llaves de boca, perica, etc. | 2 | 0.15 | 0.3 | 0.12798 |  | 0.04 | Uñas para templar conductores de aluminio | 2 | [8 empty] | 0.15 | 0.21
Poleas para tendido de líneas aéreas. | 0 | 0.16 | 0 | 0.12798 |  | 0 | Uña para templar cable de acero | 1 | [8 empty] | 0.16 | 0.224
uñas para templar conductores de aluminio | 0 | 0.2 | 0 | 0.12798 |  | 0 | Juegos de trepadoras para poste circular | 4 | [8 empty] | 0.2 | 0.28
uña para templar cable de acero | 0 | 0.2 | 0 | 0.12798 |  | 0 | Cinturones de seguridad o arnés con tira de vida | 4 | [8 empty] | 0.2 | 0.28
juegos de trepadoras para poste circular | 2 | 0.17 | 0.34 | 0.12798 |  | 0.04 | Equipo de puesta a tierra | 1 | [8 empty] | 0.17 | 0.238
cinturones de seguridad o arnés con tira de vida. | 2 | 0.05 | 0.1 | 0.12798 |  | 0.01 | Cascos de trabajo dieléctricos | 5 | [8 empty] | 0.05 | 0.07
Equipo de proteccion de personal | 5 | 0.05 | 0.25 | 0.12798 |  | 0.03 | Gafas dieléctricas | 5 | [8 empty] | 0.05 | 0.07
Equipo de puesta a tierra | 0 | 0.05 | 0 | 0.12798 |  | 0 | Chalecos reflectivos con el nombre del contratista | 5 | [8 empty] | 0.05 | 0.07
Estacion total | 0 | 2 | 0 | 0.12798 |  | 0 | Guantes de trabajo (pares) | 5 | [8 empty] | 5 | 7
[7 empty] | Conos de señalización | 5
SUBTOTAL M | [5 empty] | 0.66
MANO DE OBRA
DESCRIPCION | CANTIDAD | JORNAL/HR | COSTO HORA | RENDIMIENTO |  | COSTO
| A | B | C=A*B | R |  | D=C*R
Jefe de cuadrilla | 1 | 4.06 | 4.06 | 0.12798 |  | 0.52
Liniero | 2 | 3.66 | 7.32 | 0.12798 |  | 0.94
Ayudante de Liniero | 2 | 3.66 | 7.32 | 0.12798 |  | 0.94
Topógrafo | 0 | 4.06 | 0 | 0.12798 |  | 0
Ingeniero Eléctrico | 0 | 4.08 | 0 | 0.12798 |  | 0
| 0 |  | 0 | 0 |  | 0
SUBTOTAL N | [5 empty] | 2.4
MATERIALES
DESCRIPCION |  | UNIDAD | CANTIDAD | PRECIO UNIT. |  | COSTO
|  |  | A | B |  | C=A*B
Abrazadera de acero galvanizado, pletina, 3 pernos, 38 x 4 x 160 mm (1 1/2 x 5/32 x 6 1/2") |  | u | 1 | 3.84 |  | 3.84
Aislador rollo, porcelana, 0,25 kV, ANSI 53-2 |  | u | 1 | 0.44 |  | 0.44
Bastidor de acero galvanizado, pletina 38 x 4 mm (1 1/2 x 5/32"), 1 vìa |  | u | 1 | 2.33 |  | 2.33
Alambre de Al, desnudo sólido, para atadura, 4 AWG |  | m | 2 | 0.23 |  | 0.46
Varilla de armar preformada simple, para cable de Al |  | u | 1 | 3.2 |  | 3.2
0 |  | 0 | 0 | 0 |  | 0
0 |  | 0 | 0 | 0 |  | 0
0 |  | 0 | 0 | 0 |  | 0
0 |  | 0 | 0 | 0 |  | 0
0 |  | 0 | 0 | 0 |  | 0
0 |  | 0 | 0 | 0 |  | 0
0 |  | 0 | 0 | 0 |  | 0
0 |  | 0 | 0 | 0 |  | 0
0 |  | 0 | 0 | 0 |  | 0
0 |  | 0 | 0 | 0 |  | 0
0 |  | 0 | 0 | 0 |  | 0
0 |  | 0 | 0 | 0 |  | 0
0 |  | 0 | 0 | 0 |  | 0
0 |  | 0 | 0 | 0 |  | 0
0 |  | 0 | 0 | 0 |  | 0
SUBTOTAL O |  | 0 | 0 | 1.64 |  | 10.27
TRANSPORTE
DESCRIPCIÓN |  | UNIDAD | CANTIDAD | TARIFA |  | COSTO
|  |  | A | B |  | D=A*B
Transporte |  | u | 1 | 4.12 |  | 4.12 | % transporte | 0%
SUBTOTAL P | [5 empty] | 4.12
|  | TOTAL COSTO DIRECTO (M+N+O+P) |  |  |  | 17.45
|  | INDIRECTOS % |  |  | 7.5% | 1.31
|  | UTILIDAD % |  |  | 7.5% | 1.31 | [11 empty] | 22
|  | COSTO TOTAL DEL RUBRO |  |  |  | 20.07 | [10 empty] | mano de obra | 9.8
FIRMA DEL OFERENTE |  | VALOR OFERTADO | [14 empty] | materiales | 10.27

## 29
EMPRESA ELECTRICA REGIONAL DEL SUR S.A
NOMBRE DEL OFERENTE: |  |  | PROYECTO:
CODIGO DEL PROCESO:
ANALISIS DE PRECIOS UNITARIOS
HOJA:
RUBRO:
Estructura en baja tensión tipo ESE-1ER |  |  |  |  | UNIDAD: | u | rendimiento = | 2
DETALLE:
EQUIPOS | [6 empty] | cantiodad/hora | REDIMINETO
DESCRIPCIÓN | CANTIDAD | TARIFA | COSTO HORA | RENDIMIENTO |  | COSTO | 0.5 | 2
| A | B | C=A*B | R |  | D=C*R |  |  | horas/año | porcentaje uso | vida util | tiempo uso | costo equipo | costo/hora | factor ganancia | costo Material
camioneta 2 ton. | 1 | 4.25 | 4.25 | 0.18705 |  | 0.79 | Camionetas o camiones pequeños | 2 | [8 empty] | 6.25 | 8.75
puler para tendido de conductor | 0 | 10 | 0 | 0.18705 |  | 0 | Tirfor de 2 toneladas | 2 | 1920 | 1344 | 2 | 2688 | 150 | 0.055804 | 1.5 | 0.08371 | 15 | 21
camión grúa | 0 | 20 | 0 | 0.18705 |  | 0 | Tecles 1-1/2 toneladas | 2 | [8 empty] | 65 | 91
tirfor de 2 toneladas | 0 | 1 | 0 | 0.18705 |  | 0 | Porta carrete para bobina de conductor (bailarín) | 2 | [8 empty] | 2 | 2.8
tecles 1-1/2 toneladas | 0 | 0.5 | 0 | 0.18705 |  | 0 | Juego de herramientas menores como playos, llaves de boca, perica, etc. | 2 | [8 empty] | 0.5 | 0.7
Porta carrete para bobina de conductor (bailarín) | 0 | 0.15 | 0 | 0.18705 |  | 0 | Poleas para tendido de líneas aéreas | 6 | [8 empty] | 0.15 | 0.21
juego de herramientas menores como playos, llaves de boca, perica, etc. | 2 | 0.15 | 0.3 | 0.18705 |  | 0.06 | Uñas para templar conductores de aluminio | 2 | [8 empty] | 0.15 | 0.21
Poleas para tendido de líneas aéreas. | 0 | 0.16 | 0 | 0.18705 |  | 0 | Uña para templar cable de acero | 1 | [8 empty] | 0.16 | 0.224
uñas para templar conductores de aluminio | 0 | 0.2 | 0 | 0.18705 |  | 0 | Juegos de trepadoras para poste circular | 4 | [8 empty] | 0.2 | 0.28
uña para templar cable de acero | 0 | 0.2 | 0 | 0.18705 |  | 0 | Cinturones de seguridad o arnés con tira de vida | 4 | [8 empty] | 0.2 | 0.28
juegos de trepadoras para poste circular | 2 | 0.17 | 0.34 | 0.18705 |  | 0.06 | Equipo de puesta a tierra | 1 | [8 empty] | 0.17 | 0.238
cinturones de seguridad o arnés con tira de vida. | 2 | 0.05 | 0.1 | 0.18705 |  | 0.02 | Cascos de trabajo dieléctricos | 5 | [8 empty] | 0.05 | 0.07
Equipo de proteccion de personal | 5 | 0.05 | 0.25 | 0.18705 |  | 0.05 | Gafas dieléctricas | 5 | [8 empty] | 0.05 | 0.07
Equipo de puesta a tierra | 0 | 0.05 | 0 | 0.18705 |  | 0 | Chalecos reflectivos con el nombre del contratista | 5 | [8 empty] | 0.05 | 0.07
Estacion total | 0 | 2 | 0 | 0.18705 |  | 0 | Guantes de trabajo (pares) | 5 | [8 empty] | 5 | 7
[7 empty] | Conos de señalización | 5
SUBTOTAL M | [5 empty] | 0.98
MANO DE OBRA
DESCRIPCION | CANTIDAD | JORNAL/HR | COSTO HORA | RENDIMIENTO |  | COSTO
| A | B | C=A*B | R |  | D=C*R
Jefe de cuadrilla | 1 | 4.06 | 4.06 | 0.18705 |  | 0.76
Liniero | 2 | 3.66 | 7.32 | 0.18705 |  | 1.37
Ayudante de Liniero | 2 | 3.66 | 7.32 | 0.18705 |  | 1.37
Topógrafo | 0 | 4.06 | 0 | 0.18705 |  | 0
Ingeniero Eléctrico | 0 | 4.08 | 0 | 0.18705 |  | 0
| 0 |  | 0 | 0 |  | 0
SUBTOTAL N | [5 empty] | 3.5
MATERIALES
DESCRIPCION |  | UNIDAD | CANTIDAD | PRECIO UNIT. |  | COSTO
|  |  | A | B |  | C=A*B
Abrazadera de acero galvanizado, pletina, 3 pernos, 38 x 4 x 160 mm (1 1/2 x 5/32 x 6 1/2") |  | u | 1 | 3.84 |  | 3.84
Aislador rollo, porcelana, 0,25 kV, ANSI 53-2 |  | u | 1 | 0.44 |  | 0.44
Bastidor de acero galvanizado, pletina 38 x 4 mm (1 1/2 x 5/32"), 1 vìa |  | u | 1 | 2.33 |  | 2.33
Retención preformada, para cable de Al |  | u | 1 | 1.64 |  | 1.64
0 |  | 0 | 0 | 0 |  | 0
0 |  | 0 | 0 | 0 |  | 0
0 |  | 0 | 0 | 0 |  | 0
0 |  | 0 | 0 | 0 |  | 0
0 |  | 0 | 0 | 0 |  | 0
0 |  | 0 | 0 | 0 |  | 0
0 |  | 0 | 0 | 0 |  | 0
0 |  | 0 | 0 | 0 |  | 0
0 |  | 0 | 0 | 0 |  | 0
0 |  | 0 | 0 | 0 |  | 0
0 |  | 0 | 0 | 0 |  | 0
0 |  | 0 | 0 | 0 |  | 0
0 |  | 0 | 0 | 0 |  | 0
0 |  | 0 | 0 | 0 |  | 0
0 |  | 0 | 0 | 0 |  | 0
0 |  | 0 | 0 | 0 |  | 0
SUBTOTAL O |  | 0 | 0 | 1.64 |  | 8.25
TRANSPORTE
DESCRIPCIÓN |  | UNIDAD | CANTIDAD | TARIFA |  | COSTO
|  |  | A | B |  | D=A*B
Transporte |  | u | 1 | 3.87 |  | 3.87 | % transporte | 0%
SUBTOTAL P | [5 empty] | 3.87
|  | TOTAL COSTO DIRECTO (M+N+O+P) |  |  |  | 16.6
|  | INDIRECTOS % |  |  | 7.5% | 1.25
|  | UTILIDAD % |  |  | 7.5% | 1.25 | [11 empty] | 22
|  | COSTO TOTAL DEL RUBRO |  |  |  | 19.1 | [10 empty] | mano de obra | 10.85
FIRMA DEL OFERENTE |  | VALOR OFERTADO | [14 empty] | materiales | 8.25

## 30
EMPRESA ELECTRICA REGIONAL DEL SUR S.A
NOMBRE DEL OFERENTE: |  |  | PROYECTO:
CODIGO DEL PROCESO:
ANALISIS DE PRECIOS UNITARIOS
HOJA:
RUBRO:
Estructura en baja tensión tipo ESE-1ED |  |  |  |  | UNIDAD: | u | rendimiento = | 2
DETALLE:
EQUIPOS | [6 empty] | cantiodad/hora | REDIMINETO
DESCRIPCIÓN | CANTIDAD | TARIFA | COSTO HORA | RENDIMIENTO |  | COSTO | 0.5 | 2
| A | B | C=A*B | R |  | D=C*R |  |  | horas/año | porcentaje uso | vida util | tiempo uso | costo equipo | costo/hora | factor ganancia | costo Material
camioneta 2 ton. | 1 | 4.25 | 4.25 | 0.21659 |  | 0.92 | Camionetas o camiones pequeños | 2 | [8 empty] | 6.25 | 8.75
puler para tendido de conductor | 0 | 10 | 0 | 0.21659 |  | 0 | Tirfor de 2 toneladas | 2 | 1920 | 1344 | 2 | 2688 | 150 | 0.055804 | 1.5 | 0.08371 | 15 | 21
camión grúa | 0 | 20 | 0 | 0.21659 |  | 0 | Tecles 1-1/2 toneladas | 2 | [8 empty] | 65 | 91
tirfor de 2 toneladas | 0 | 1 | 0 | 0.21659 |  | 0 | Porta carrete para bobina de conductor (bailarín) | 2 | [8 empty] | 2 | 2.8
tecles 1-1/2 toneladas | 0 | 0.5 | 0 | 0.21659 |  | 0 | Juego de herramientas menores como playos, llaves de boca, perica, etc. | 2 | [8 empty] | 0.5 | 0.7
Porta carrete para bobina de conductor (bailarín) | 0 | 0.15 | 0 | 0.21659 |  | 0 | Poleas para tendido de líneas aéreas | 6 | [8 empty] | 0.15 | 0.21
juego de herramientas menores como playos, llaves de boca, perica, etc. | 2 | 0.15 | 0.3 | 0.21659 |  | 0.06 | Uñas para templar conductores de aluminio | 2 | [8 empty] | 0.15 | 0.21
Poleas para tendido de líneas aéreas. | 0 | 0.16 | 0 | 0.21659 |  | 0 | Uña para templar cable de acero | 1 | [8 empty] | 0.16 | 0.224
uñas para templar conductores de aluminio | 0 | 0.2 | 0 | 0.21659 |  | 0 | Juegos de trepadoras para poste circular | 4 | [8 empty] | 0.2 | 0.28
uña para templar cable de acero | 0 | 0.2 | 0 | 0.21659 |  | 0 | Cinturones de seguridad o arnés con tira de vida | 4 | [8 empty] | 0.2 | 0.28
juegos de trepadoras para poste circular | 2 | 0.17 | 0.34 | 0.21659 |  | 0.07 | Equipo de puesta a tierra | 1 | [8 empty] | 0.17 | 0.238
cinturones de seguridad o arnés con tira de vida. | 2 | 0.05 | 0.1 | 0.21659 |  | 0.02 | Cascos de trabajo dieléctricos | 5 | [8 empty] | 0.05 | 0.07
Equipo de proteccion de personal | 5 | 0.05 | 0.25 | 0.21659 |  | 0.05 | Gafas dieléctricas | 5 | [8 empty] | 0.05 | 0.07
Equipo de puesta a tierra | 0 | 0.05 | 0 | 0.21659 |  | 0 | Chalecos reflectivos con el nombre del contratista | 5 | [8 empty] | 0.05 | 0.07
Estacion total | 0 | 2 | 0 | 0.21659 |  | 0 | Guantes de trabajo (pares) | 5 | [8 empty] | 5 | 7
[7 empty] | Conos de señalización | 5
SUBTOTAL M | [5 empty] | 1.12
MANO DE OBRA
DESCRIPCION | CANTIDAD | JORNAL/HR | COSTO HORA | RENDIMIENTO |  | COSTO
| A | B | C=A*B | R |  | D=C*R
Jefe de cuadrilla | 1 | 4.06 | 4.06 | 0.21659 |  | 0.88
Liniero | 2 | 3.66 | 7.32 | 0.21659 |  | 1.59
Ayudante de Liniero | 2 | 3.66 | 7.32 | 0.21659 |  | 1.59
Topógrafo | 0 | 4.06 | 0 | 0.21659 |  | 0
Ingeniero Eléctrico | 0 | 4.08 | 0 | 0.21659 |  | 0
| 0 |  | 0 | 0 |  | 0
SUBTOTAL N | [5 empty] | 4.06
MATERIALES
DESCRIPCION |  | UNIDAD | CANTIDAD | PRECIO UNIT. |  | COSTO
|  |  | A | B |  | C=A*B
Abrazadera de acero galvanizado, pletina, 3 pernos, 38 x 4 x 160 mm (1 1/2 x 5/32 x 6 1/2") |  | u | 1 | 3.84 |  | 3.84
Aislador rollo, porcelana, 0,25 kV, ANSI 53-2 |  | u | 2 | 0.44 |  | 0.88
Bastidor de acero galvanizado, pletina 38 x 4 mm (1 1/2 x 5/32"), 1 vìa |  | u | 2 | 2.33 |  | 4.66
Retención preformada, para cable de Al |  | u | 2 | 1.64 |  | 3.28
Conector de aleación de Cu - Al, ranuras paralelas, con separador, dos pernos laterales |  | u | 1 | 1.63 |  | 1.63
0 |  | 0 | 0 | 0 |  | 0
0 |  | 0 | 0 | 0 |  | 0
0 |  | 0 | 0 | 0 |  | 0
0 |  | 0 | 0 | 0 |  | 0
0 |  | 0 | 0 | 0 |  | 0
0 |  | 0 | 0 | 0 |  | 0
0 |  | 0 | 0 | 0 |  | 0
0 |  | 0 | 0 | 0 |  | 0
0 |  | 0 | 0 | 0 |  | 0
0 |  | 0 | 0 | 0 |  | 0
0 |  | 0 | 0 | 0 |  | 0
0 |  | 0 | 0 | 0 |  | 0
0 |  | 0 | 0 | 0 |  | 0
0 |  | 0 | 0 | 0 |  | 0
0 |  | 0 | 0 | 0 |  | 0
SUBTOTAL O |  | 0 | 0 | 1.64 |  | 14.29
TRANSPORTE
DESCRIPCIÓN |  | UNIDAD | CANTIDAD | TARIFA |  | COSTO
|  |  | A | B |  | D=A*B
Transporte |  | u | 1 | 3 |  | 3 | % transporte | 0%
SUBTOTAL P | [5 empty] | 3
|  | TOTAL COSTO DIRECTO (M+N+O+P) |  |  |  | 22.47
|  | INDIRECTOS % |  |  | 7.5% | 1.69
|  | UTILIDAD % |  |  | 7.5% | 1.69 | [11 empty] | 22
|  | COSTO TOTAL DEL RUBRO |  |  |  | 25.85 | [10 empty] | mano de obra | 11.56
FIRMA DEL OFERENTE |  | VALOR OFERTADO | [14 empty] | materiales | 14.29

## 31
EMPRESA ELECTRICA REGIONAL DEL SUR S.A
NOMBRE DEL OFERENTE: |  |  | PROYECTO:
CODIGO DEL PROCESO:
ANALISIS DE PRECIOS UNITARIOS
HOJA:
RUBRO:
Estructura codo-tubo adherido a la pared para acometida |  |  |  |  | UNIDAD: | u | rendimiento = | 2
DETALLE:
EQUIPOS | [6 empty] | cantiodad/hora | REDIMINETO
DESCRIPCIÓN | CANTIDAD | TARIFA | COSTO HORA | RENDIMIENTO |  | COSTO | 0.5 | 2
| A | B | C=A*B | R |  | D=C*R |  |  | horas/año | porcentaje uso | vida util | tiempo uso | costo equipo | costo/hora | factor ganancia | costo Material
camioneta 2 ton. | 1 | 4.25 | 4.25 | 0.23628 |  | 1 | Camionetas o camiones pequeños | 2 | [8 empty] | 6.25 | 8.75
puler para tendido de conductor | 0 | 10 | 0 | 0.23628 |  | 0 | Tirfor de 2 toneladas | 2 | 1920 | 1344 | 2 | 2688 | 150 | 0.055804 | 1.5 | 0.08371 | 15 | 21
camión grúa | 0 | 20 | 0 | 0.23628 |  | 0 | Tecles 1-1/2 toneladas | 2 | [8 empty] | 65 | 91
tirfor de 2 toneladas | 0 | 1 | 0 | 0.23628 |  | 0 | Porta carrete para bobina de conductor (bailarín) | 2 | [8 empty] | 2 | 2.8
tecles 1-1/2 toneladas | 0 | 0.5 | 0 | 0.23628 |  | 0 | Juego de herramientas menores como playos, llaves de boca, perica, etc. | 2 | [8 empty] | 0.5 | 0.7
Porta carrete para bobina de conductor (bailarín) | 0 | 0.15 | 0 | 0.23628 |  | 0 | Poleas para tendido de líneas aéreas | 6 | [8 empty] | 0.15 | 0.21
juego de herramientas menores como playos, llaves de boca, perica, etc. | 1 | 0.15 | 0.15 | 0.23628 |  | 0.04 | Uñas para templar conductores de aluminio | 2 | [8 empty] | 0.15 | 0.21
Poleas para tendido de líneas aéreas. | 0 | 0.16 | 0 | 0.23628 |  | 0 | Uña para templar cable de acero | 1 | [8 empty] | 0.16 | 0.224
uñas para templar conductores de aluminio | 0 | 0.2 | 0 | 0.23628 |  | 0 | Juegos de trepadoras para poste circular | 4 | [8 empty] | 0.2 | 0.28
uña para templar cable de acero | 0 | 0.2 | 0 | 0.23628 |  | 0 | Cinturones de seguridad o arnés con tira de vida | 4 | [8 empty] | 0.2 | 0.28
juegos de trepadoras para poste circular | 2 | 0.17 | 0.34 | 0.23628 |  | 0.08 | Equipo de puesta a tierra | 1 | [8 empty] | 0.17 | 0.238
cinturones de seguridad o arnés con tira de vida. | 2 | 0.05 | 0.1 | 0.23628 |  | 0.02 | Cascos de trabajo dieléctricos | 5 | [8 empty] | 0.05 | 0.07
Equipo de proteccion de personal | 3 | 0.05 | 0.15 | 0.23628 |  | 0.04 | Gafas dieléctricas | 5 | [8 empty] | 0.05 | 0.07
Equipo de puesta a tierra | 0 | 0.05 | 0 | 0.23628 |  | 0 | Chalecos reflectivos con el nombre del contratista | 5 | [8 empty] | 0.05 | 0.07
Estacion total | 0 | 2 | 0 | 0.23628 |  | 0 | Guantes de trabajo (pares) | 5 | [8 empty] | 5 | 7
[7 empty] | Conos de señalización | 5
SUBTOTAL M | [5 empty] | 1.18
MANO DE OBRA
DESCRIPCION | CANTIDAD | JORNAL/HR | COSTO HORA | RENDIMIENTO |  | COSTO
| A | B | C=A*B | R |  | D=C*R
Jefe de cuadrilla | 1 | 4.06 | 4.06 | 0.23628 |  | 0.96
Liniero | 1 | 3.66 | 3.66 | 0.23628 |  | 0.86
Ayudante de Liniero | 1 | 3.66 | 3.66 | 0.23628 |  | 0.86
Topógrafo | 0 | 4.06 | 0 | 0.23628 |  | 0
Ingeniero Eléctrico | 0 | 4.08 | 0 | 0.23628 |  | 0
| 0 |  | 0 | 0 |  | 0
SUBTOTAL N | [5 empty] | 2.68
MATERIALES
DESCRIPCION |  | UNIDAD | CANTIDAD | PRECIO UNIT. |  | COSTO
|  |  | A | B |  | C=A*B
Tubo de hierro galvanizado de 3m, diámetro de 3'', espesor de 3mm |  | u | 1 | 15 |  | 15
Codo reversible metálico de acero galvanizado 3'' |  | u | 1 | 6 |  | 6
Acsesorios para sujeción de tubo en pared (abrazaderas) |  | u | 1 | 1.45 |  | 1.45
Pinza de anclaje termoplástica ajustable |  | u | 1 | 1 |  | 1
Mensula de hierro galvanizado para soporte de pinza de anclaje para acometida |  | u | 1 | 3 |  | 3
0 |  | 0 | 0 | 0 |  | 0
0 |  | 0 | 0 | 0 |  | 0
0 |  | 0 | 0 | 0 |  | 0
0 |  | 0 | 0 | 0 |  | 0
0 |  | 0 | 0 | 0 |  | 0
0 |  | 0 | 0 | 0 |  | 0
0 |  | 0 | 0 | 0 |  | 0
0 |  | 0 | 0 | 0 |  | 0
0 |  | 0 | 0 | 0 |  | 0
0 |  | 0 | 0 | 0 |  | 0
0 |  | 0 | 0 | 0 |  | 0
0 |  | 0 | 0 | 0 |  | 0
0 |  | 0 | 0 | 0 |  | 0
0 |  | 0 | 0 | 0 |  | 0
0 |  | 0 | 0 | 0 |  | 0
SUBTOTAL O |  | 0 | 0 | 1.64 |  | 26.45
TRANSPORTE
DESCRIPCIÓN |  | UNIDAD | CANTIDAD | TARIFA |  | COSTO
|  |  | A | B |  | D=A*B
Transporte |  | u | 1 | 3 |  | 3 | % transporte | 0%
SUBTOTAL P | [5 empty] | 3
|  | TOTAL COSTO DIRECTO (M+N+O+P) |  |  |  | 33.31
|  | INDIRECTOS % |  |  | 7.5% | 2.5
|  | UTILIDAD % |  |  | 7.5% | 2.5 | [11 empty] | 22
|  | COSTO TOTAL DEL RUBRO |  |  |  | 38.31 | [10 empty] | mano de obra | 11.86
FIRMA DEL OFERENTE |  | VALOR OFERTADO | [14 empty] | materiales | 26.45

## 32
EMPRESA ELECTRICA REGIONAL DEL SUR S.A
NOMBRE DEL OFERENTE: |  |  | PROYECTO:
CODIGO DEL PROCESO:
ANALISIS DE PRECIOS UNITARIOS
HOJA:
RUBRO:
Estructura en baja tensión tipo ESD-3EP |  |  |  |  | UNIDAD: | u | rendimiento = | 2
DETALLE:
EQUIPOS | [6 empty] | cantiodad/hora | REDIMINETO
DESCRIPCIÓN | CANTIDAD | TARIFA | COSTO HORA | RENDIMIENTO |  | COSTO | 0.5 | 2
| A | B | C=A*B | R |  | D=C*R |  |  | horas/año | porcentaje uso | vida util | tiempo uso | costo equipo | costo/hora | factor ganancia | costo Material
camioneta 2 ton. | 1 | 4.25 | 4.25 | 0.35442 |  | 1.51 | Camionetas o camiones pequeños | 2 | [8 empty] | 6.25 | 8.75
puler para tendido de conductor | 0 | 10 | 0 | 0.35442 |  | 0 | Tirfor de 2 toneladas | 2 | 1920 | 1344 | 2 | 2688 | 150 | 0.055804 | 1.5 | 0.08371 | 15 | 21
camión grúa | 0 | 20 | 0 | 0.35442 |  | 0 | Tecles 1-1/2 toneladas | 2 | [8 empty] | 65 | 91
tirfor de 2 toneladas | 0 | 1 | 0 | 0.35442 |  | 0 | Porta carrete para bobina de conductor (bailarín) | 2 | [8 empty] | 2 | 2.8
tecles 1-1/2 toneladas | 0 | 0.5 | 0 | 0.35442 |  | 0 | Juego de herramientas menores como playos, llaves de boca, perica, etc. | 2 | [8 empty] | 0.5 | 0.7
Porta carrete para bobina de conductor (bailarín) | 0 | 0.15 | 0 | 0.35442 |  | 0 | Poleas para tendido de líneas aéreas | 6 | [8 empty] | 0.15 | 0.21
juego de herramientas menores como playos, llaves de boca, perica, etc. | 1 | 0.15 | 0.15 | 0.35442 |  | 0.05 | Uñas para templar conductores de aluminio | 2 | [8 empty] | 0.15 | 0.21
Poleas para tendido de líneas aéreas. | 0 | 0.16 | 0 | 0.35442 |  | 0 | Uña para templar cable de acero | 1 | [8 empty] | 0.16 | 0.224
uñas para templar conductores de aluminio | 0 | 0.2 | 0 | 0.35442 |  | 0 | Juegos de trepadoras para poste circular | 4 | [8 empty] | 0.2 | 0.28
uña para templar cable de acero | 0 | 0.2 | 0 | 0.35442 |  | 0 | Cinturones de seguridad o arnés con tira de vida | 4 | [8 empty] | 0.2 | 0.28
juegos de trepadoras para poste circular | 1 | 0.17 | 0.17 | 0.35442 |  | 0.06 | Equipo de puesta a tierra | 1 | [8 empty] | 0.17 | 0.238
cinturones de seguridad o arnés con tira de vida. | 1 | 0.05 | 0.05 | 0.35442 |  | 0.02 | Cascos de trabajo dieléctricos | 5 | [8 empty] | 0.05 | 0.07
Equipo de proteccion de personal | 5 | 0.05 | 0.25 | 0.35442 |  | 0.09 | Gafas dieléctricas | 5 | [8 empty] | 0.05 | 0.07
Equipo de puesta a tierra | 0 | 0.05 | 0 | 0.35442 |  | 0 | Chalecos reflectivos con el nombre del contratista | 5 | [8 empty] | 0.05 | 0.07
Estacion total | 0 | 2 | 0 | 0.35442 |  | 0 | Guantes de trabajo (pares) | 5 | [8 empty] | 5 | 7
[7 empty] | Conos de señalización | 5
SUBTOTAL M | [5 empty] | 1.73
MANO DE OBRA
DESCRIPCION | CANTIDAD | JORNAL/HR | COSTO HORA | RENDIMIENTO |  | COSTO
| A | B | C=A*B | R |  | D=C*R
Jefe de cuadrilla | 1 | 4.06 | 4.06 | 0.35442 |  | 1.44
Liniero | 2 | 3.66 | 7.32 | 0.35442 |  | 2.59
Ayudante de Liniero | 2 | 3.66 | 7.32 | 0.35442 |  | 2.59
Topógrafo | 0 | 4.06 | 0 | 0.35442 |  | 0
Ingeniero Eléctrico | 0 | 4.08 | 0 | 0.35442 |  | 0
| 0 |  | 0 | 0 |  | 0
SUBTOTAL N | [5 empty] | 6.62
MATERIALES
DESCRIPCION |  | UNIDAD | CANTIDAD | PRECIO UNIT. |  | COSTO
|  |  | A | B |  | C=A*B
Abrazadera de acero galvanizado, pletina, 3 pernos, 38 x 4 x 160 mm (1 1/2 x 5/32 x 6 1/2") |  | u | 2 | 3.84 |  | 7.68
Aislador rollo, porcelana, 0,25 kV, ANSI 53-2 |  | u | 3 | 0.44 |  | 1.32
Bastidor de acero galvanizado, pletina 38 x 4 mm (1 1/2 x 5/32"), 3 vìas |  | u | 1 | 6.45 |  | 6.45
Alambre de Al, desnudo sólido, para atadura, 4 AWG |  | m | 6 | 0.23 |  | 1.38
Cinta de armar de aleación de Al, 1, 27 x 7, 62 mm (3/64 x 5/16") |  | m | 6 | 0.45 |  | 2.7
0 |  | 0 | 0 | 0 |  | 0
0 |  | 0 | 0 | 0 |  | 0
0 |  | 0 | 0 | 0 |  | 0
1.38 |  | 0 | 0 | 0 |  | 0
2.7 |  | 0 | 0 | 0 |  | 0
0 |  | 0 | 0 | 0 |  | 0
0 |  | 0 | 0 | 0 |  | 0
0 |  | 0 | 0 | 0 |  | 0
0 |  | 0 | 0 | 0 |  | 0
0 |  | 0 | 0 | 0 |  | 0
0 |  | 0 | 0 | 0 |  | 0
0 |  | 0 | 0 | 0 |  | 0
0 |  | 0 | 0 | 0 |  | 0
0 |  | 0 | 0 | 0 |  | 0
0 |  | 0 | 0 | 0 |  | 0
SUBTOTAL O |  | 0 | 0 | 1.64 |  | 19.53
TRANSPORTE
DESCRIPCIÓN |  | UNIDAD | CANTIDAD | TARIFA |  | COSTO
|  |  | A | B |  | D=A*B
Transporte |  | u | 1 | 1 |  | 1 | % transporte | 0%
SUBTOTAL P | [5 empty] | 1
|  | TOTAL COSTO DIRECTO (M+N+O+P) |  |  |  | 28.88
|  | INDIRECTOS % |  |  | 7.5% | 2.17
|  | UTILIDAD % |  |  | 7.5% | 2.17 | [11 empty] | 22
|  | COSTO TOTAL DEL RUBRO |  |  |  | 33.22 | [10 empty] | mano de obra | 13.69
FIRMA DEL OFERENTE |  | VALOR OFERTADO | [14 empty] | materiales | 19.53

## 33
EMPRESA ELECTRICA REGIONAL DEL SUR S.A
NOMBRE DEL OFERENTE: |  |  | PROYECTO:
CODIGO DEL PROCESO:
ANALISIS DE PRECIOS UNITARIOS
HOJA:
RUBRO:
Estructura en baja tensión tipo ESD-3ER |  |  |  |  | UNIDAD: | u | rendimiento = | 2
DETALLE:
EQUIPOS | [6 empty] | cantiodad/hora | REDIMINETO
DESCRIPCIÓN | CANTIDAD | TARIFA | COSTO HORA | RENDIMIENTO |  | COSTO | 0.5 | 2
| A | B | C=A*B | R |  | D=C*R |  |  | horas/año | porcentaje uso | vida util | tiempo uso | costo equipo | costo/hora | factor ganancia | costo Material
camioneta 2 ton. | 1 | 4.25 | 4.25 | 0.38395 |  | 1.63 | Camionetas o camiones pequeños | 2 | [8 empty] | 6.25 | 8.75
puler para tendido de conductor | 0 | 10 | 0 | 0.38395 |  | 0 | Tirfor de 2 toneladas | 2 | 1920 | 1344 | 2 | 2688 | 150 | 0.055804 | 1.5 | 0.08371 | 15 | 21
camión grúa | 0 | 20 | 0 | 0.38395 |  | 0 | Tecles 1-1/2 toneladas | 2 | [8 empty] | 65 | 91
tirfor de 2 toneladas | 0 | 1 | 0 | 0.38395 |  | 0 | Porta carrete para bobina de conductor (bailarín) | 2 | [8 empty] | 2 | 2.8
tecles 1-1/2 toneladas | 0 | 0.5 | 0 | 0.38395 |  | 0 | Juego de herramientas menores como playos, llaves de boca, perica, etc. | 2 | [8 empty] | 0.5 | 0.7
Porta carrete para bobina de conductor (bailarín) | 0 | 0.15 | 0 | 0.38395 |  | 0 | Poleas para tendido de líneas aéreas | 6 | [8 empty] | 0.15 | 0.21
juego de herramientas menores como playos, llaves de boca, perica, etc. | 1 | 0.15 | 0.15 | 0.38395 |  | 0.06 | Uñas para templar conductores de aluminio | 2 | [8 empty] | 0.15 | 0.21
Poleas para tendido de líneas aéreas. | 0 | 0.16 | 0 | 0.38395 |  | 0 | Uña para templar cable de acero | 1 | [8 empty] | 0.16 | 0.224
uñas para templar conductores de aluminio | 0 | 0.2 | 0 | 0.38395 |  | 0 | Juegos de trepadoras para poste circular | 4 | [8 empty] | 0.2 | 0.28
uña para templar cable de acero | 0 | 0.2 | 0 | 0.38395 |  | 0 | Cinturones de seguridad o arnés con tira de vida | 4 | [8 empty] | 0.2 | 0.28
juegos de trepadoras para poste circular | 1 | 0.17 | 0.17 | 0.38395 |  | 0.07 | Equipo de puesta a tierra | 1 | [8 empty] | 0.17 | 0.238
cinturones de seguridad o arnés con tira de vida. | 1 | 0.05 | 0.05 | 0.38395 |  | 0.02 | Cascos de trabajo dieléctricos | 5 | [8 empty] | 0.05 | 0.07
Equipo de proteccion de personal | 5 | 0.05 | 0.25 | 0.38395 |  | 0.1 | Gafas dieléctricas | 5 | [8 empty] | 0.05 | 0.07
Equipo de puesta a tierra | 0 | 0.05 | 0 | 0.38395 |  | 0 | Chalecos reflectivos con el nombre del contratista | 5 | [8 empty] | 0.05 | 0.07
Estacion total | 0 | 2 | 0 | 0.38395 |  | 0 | Guantes de trabajo (pares) | 5 | [8 empty] | 5 | 7
[7 empty] | Conos de señalización | 5
SUBTOTAL M | [5 empty] | 1.88
MANO DE OBRA
DESCRIPCION | CANTIDAD | JORNAL/HR | COSTO HORA | RENDIMIENTO |  | COSTO
| A | B | C=A*B | R |  | D=C*R
Jefe de cuadrilla | 1 | 4.06 | 4.06 | 0.38395 |  | 1.56
Liniero | 2 | 3.66 | 7.32 | 0.38395 |  | 2.81
Ayudante de Liniero | 2 | 3.66 | 7.32 | 0.38395 |  | 2.81
Topógrafo | 0 | 4.06 | 0 | 0.38395 |  | 0
Ingeniero Eléctrico | 0 | 4.08 | 0 | 0.38395 |  | 0
| 0 |  | 0 | 0 |  | 0
SUBTOTAL N | [5 empty] | 7.18
MATERIALES
DESCRIPCION |  | UNIDAD | CANTIDAD | PRECIO UNIT. |  | COSTO
|  |  | A | B |  | C=A*B
Abrazadera de acero galvanizado, pletina, 3 pernos, 38 x 4 x 160 mm (1 1/2 x 5/32 x 6 1/2") |  | u | 2 | 3.84 |  | 7.68
Aislador rollo, porcelana, 0,25 kV, ANSI 53-2 |  | u | 3 | 0.44 |  | 1.32
Bastidor de acero galvanizado, pletina 38 x 4 mm (1 1/2 x 5/32"), 3 vìas |  | u | 1 | 6.45 |  | 6.45
Retención preformada, para cable de Al |  | u | 3 | 1.64 |  | 4.92
0 |  | 0 | 0 | 0 |  | 0
0 |  | 0 | 0 | 0 |  | 0
0 |  | 0 | 0 | 0 |  | 0
0 |  | 0 | 0 | 0 |  | 0
0 |  | 0 | 0 | 0 |  | 0
0 |  | 0 | 0 | 0 |  | 0
0 |  | 0 | 0 | 0 |  | 0
0 |  | 0 | 0 | 0 |  | 0
0 |  | 0 | 0 | 0 |  | 0
0 |  | 0 | 0 | 0 |  | 0
0 |  | 0 | 0 | 0 |  | 0
0 |  | 0 | 0 | 0 |  | 0
0 |  | 0 | 0 | 0 |  | 0
0 |  | 0 | 0 | 0 |  | 0
0 |  | 0 | 0 | 0 |  | 0
0 |  | 0 | 0 | 0 |  | 0
SUBTOTAL O |  | 0 | 0 | 1.64 |  | 20.37
TRANSPORTE
DESCRIPCIÓN |  | UNIDAD | CANTIDAD | TARIFA |  | COSTO
|  |  | A | B |  | D=A*B
Transporte |  | u | 1 | 1 |  | 1 | % transporte | 0%
SUBTOTAL P | [5 empty] | 1
|  | TOTAL COSTO DIRECTO (M+N+O+P) |  |  |  | 30.43
|  | INDIRECTOS % |  |  | 7.5% | 2.28
|  | UTILIDAD % |  |  | 7.5% | 2.28 | [11 empty] | 22
|  | COSTO TOTAL DEL RUBRO |  |  |  | 34.99 | [10 empty] | mano de obra | 14.62
FIRMA DEL OFERENTE |  | VALOR OFERTADO | [14 empty] | materiales | 20.37

## 34
EMPRESA ELECTRICA REGIONAL DEL SUR S.A
NOMBRE DEL OFERENTE: |  |  | PROYECTO:
CODIGO DEL PROCESO:
ANALISIS DE PRECIOS UNITARIOS
HOJA:
RUBRO:
Conductor desnudo cableado aluminio acero ACSR 6/1, 1/0 AWG, 7 hilos CO0-0B1/0 |  |  |  |  | UNIDAD: | m | rendimiento = | 2
DETALLE:
EQUIPOS | [6 empty] | cantiodad/hora | REDIMINETO
DESCRIPCIÓN | CANTIDAD | TARIFA | COSTO HORA | RENDIMIENTO |  | COSTO | 0.5 | 2
| A | B | C=A*B | R |  | D=C*R |  |  | horas/año | porcentaje uso | vida util | tiempo uso | costo equipo | costo/hora | factor ganancia | costo Material
camioneta 2 ton. | 1 | 4.25 | 4.25 | 0.01083 |  | 0.05 | Camionetas o camiones pequeños | 2 | [8 empty] | 6.25 | 8.75
puler para tendido de conductor | 0 | 10 | 0 | 0.01083 |  | 0 | Tirfor de 2 toneladas | 2 | 1920 | 1344 | 2 | 2688 | 150 | 0.055804 | 1.5 | 0.08371 | 15 | 21
camión grúa | 0 | 20 | 0 | 0.01083 |  | 0 | Tecles 1-1/2 toneladas | 2 | [8 empty] | 65 | 91
tirfor de 2 toneladas | 0 | 1 | 0 | 0.01083 |  | 0 | Porta carrete para bobina de conductor (bailarín) | 2 | [8 empty] | 2 | 2.8
tecles 1-1/2 toneladas | 1 | 0.5 | 0.5 | 0.01083 |  | 0.01 | Juego de herramientas menores como playos, llaves de boca, perica, etc. | 2 | [8 empty] | 0.5 | 0.7
Porta carrete para bobina de conductor (bailarín) | 1 | 0.15 | 0.15 | 0.01083 |  | 0 | Poleas para tendido de líneas aéreas | 6 | [8 empty] | 0.15 | 0.21
juego de herramientas menores como playos, llaves de boca, perica, etc. | 2 | 0.15 | 0.3 | 0.01083 |  | 0 | Uñas para templar conductores de aluminio | 2 | [8 empty] | 0.15 | 0.21
Poleas para tendido de líneas aéreas. | 0 | 0.16 | 0 | 0.01083 |  | 0 | Uña para templar cable de acero | 1 | [8 empty] | 0.16 | 0.224
uñas para templar conductores de aluminio | 0 | 0.2 | 0 | 0.01083 |  | 0 | Juegos de trepadoras para poste circular | 4 | [8 empty] | 0.2 | 0.28
uña para templar cable de acero | 0 | 0.2 | 0 | 0.01083 |  | 0 | Cinturones de seguridad o arnés con tira de vida | 4 | [8 empty] | 0.2 | 0.28
juegos de trepadoras para poste circular | 2 | 0.17 | 0.34 | 0.01083 |  | 0 | Equipo de puesta a tierra | 1 | [8 empty] | 0.17 | 0.238
cinturones de seguridad o arnés con tira de vida. | 2 | 0.05 | 0.1 | 0.01083 |  | 0 | Cascos de trabajo dieléctricos | 5 | [8 empty] | 0.05 | 0.07
Equipo de proteccion de personal | 3 | 0.05 | 0.15 | 0.01083 |  | 0 | Gafas dieléctricas | 5 | [8 empty] | 0.05 | 0.07
Equipo de puesta a tierra | 0 | 0.05 | 0 | 0.01083 |  | 0 | Chalecos reflectivos con el nombre del contratista | 5 | [8 empty] | 0.05 | 0.07
Estacion total | 0 | 2 | 0 | 0.01083 |  | 0 | Guantes de trabajo (pares) | 5 | [8 empty] | 5 | 7
[7 empty] | Conos de señalización | 5
SUBTOTAL M | [5 empty] | 0.06
MANO DE OBRA
DESCRIPCION | CANTIDAD | JORNAL/HR | COSTO HORA | RENDIMIENTO |  | COSTO
| A | B | C=A*B | R |  | D=C*R
Jefe de cuadrilla | 1 | 4.06 | 4.06 | 0.01083 |  | 0.04
Liniero | 1 | 3.66 | 3.66 | 0.01083 |  | 0.04
Ayudante de Liniero | 1 | 3.66 | 3.66 | 0.01083 |  | 0.04
Topógrafo | 0 | 4.06 | 0 | 0.01083 |  | 0
Ingeniero Eléctrico | 0 | 4.08 | 0 | 0.01083 |  | 0
| 0 |  | 0 | 0 |  | 0
SUBTOTAL N | [5 empty] | 0.12
MATERIALES
DESCRIPCION |  | UNIDAD | CANTIDAD | PRECIO UNIT. |  | COSTO
|  |  | A | B |  | C=A*B
Conductor de Al-acero desnudo, cableado, ACSR, 1/0 AWG, 7 (6/1)hilos |  | m | 1 | 0.69 |  | 0.69
|  |  |  | 0 |  | 0
|  |  |  | 0 |  | 0
|  |  |  | 0 |  | 0
|  |  |  | 0 |  | 0
|  |  |  | 0 |  | 0
|  |  |  | 0 |  | 0
|  |  |  | 0 |  | 0
|  |  |  | 0 |  | 0
|  |  |  | 0 |  | 0
|  |  |  | 0 |  | 0
|  |  |  | 0 |  | 0
|  |  |  | 0 |  | 0
|  |  |  | 0 |  | 0
|  |  |  | 0 |  | 0
|  |  |  | 0 |  | 0
|  |  |  | 0 |  | 0
|  |  |  | 0 |  | 0
|  |  |  | 0 |  | 0
|  |  |  | 0 |  | 0
|  |  |  | 0 |  | 0.69
TRANSPORTE
DESCRIPCIÓN |  | UNIDAD | CANTIDAD | TARIFA |  | COSTO
|  |  | A | B |  | D=A*B
Transporte |  | u | 1 | 0.01 |  | 0.01 | % transporte | 0%
SUBTOTAL P | [5 empty] | 0.01
|  | TOTAL COSTO DIRECTO (M+N+O+P) |  |  |  | 0.88
|  | INDIRECTOS % |  |  | 7.5% | 0.07
|  | UTILIDAD % |  |  | 7.5% | 0.07 | [11 empty] | 22
|  | COSTO TOTAL DEL RUBRO |  |  |  | 1.02 | [10 empty] | mano de obra | 0.33
FIRMA DEL OFERENTE |  | VALOR OFERTADO | [14 empty] | materiales | 0.69

## 35
EMPRESA ELECTRICA REGIONAL DEL SUR S.A
NOMBRE DEL OFERENTE: |  |  | PROYECTO:
CODIGO DEL PROCESO:
ANALISIS DE PRECIOS UNITARIOS
HOJA:
RUBRO:
Conductor desnudo cableado aluminio acero ACSR 6/1, 2 AWG, 7 hilos CO0-0B2 |  |  |  |  | UNIDAD: | m | rendimiento = | 2
DETALLE:
EQUIPOS | [6 empty] | cantiodad/hora | REDIMINETO
DESCRIPCIÓN | CANTIDAD | TARIFA | COSTO HORA | RENDIMIENTO |  | COSTO | 0.5 | 2
| A | B | C=A*B | R |  | D=C*R |  |  | horas/año | porcentaje uso | vida util | tiempo uso | costo equipo | costo/hora | factor ganancia | costo Material
camioneta 2 ton. | 1 | 4.25 | 4.25 | 0.011814 |  | 0.05 | Camionetas o camiones pequeños | 2 | [8 empty] | 6.25 | 8.75
puler para tendido de conductor | 0 | 10 | 0 | 0.011814 |  | 0 | Tirfor de 2 toneladas | 2 | 1920 | 1344 | 2 | 2688 | 150 | 0.055804 | 1.5 | 0.08371 | 15 | 21
camión grúa | 0 | 20 | 0 | 0.011814 |  | 0 | Tecles 1-1/2 toneladas | 2 | [8 empty] | 65 | 91
tirfor de 2 toneladas | 0 | 1 | 0 | 0.011814 |  | 0 | Porta carrete para bobina de conductor (bailarín) | 2 | [8 empty] | 2 | 2.8
tecles 1-1/2 toneladas | 1 | 0.5 | 0.5 | 0.011814 |  | 0.01 | Juego de herramientas menores como playos, llaves de boca, perica, etc. | 2 | [8 empty] | 0.5 | 0.7
Porta carrete para bobina de conductor (bailarín) | 1 | 0.15 | 0.15 | 0.011814 |  | 0 | Poleas para tendido de líneas aéreas | 6 | [8 empty] | 0.15 | 0.21
juego de herramientas menores como playos, llaves de boca, perica, etc. | 2 | 0.15 | 0.3 | 0.011814 |  | 0 | Uñas para templar conductores de aluminio | 2 | [8 empty] | 0.15 | 0.21
Poleas para tendido de líneas aéreas. | 0 | 0.16 | 0 | 0.011814 |  | 0 | Uña para templar cable de acero | 1 | [8 empty] | 0.16 | 0.224
uñas para templar conductores de aluminio | 0 | 0.2 | 0 | 0.011814 |  | 0 | Juegos de trepadoras para poste circular | 4 | [8 empty] | 0.2 | 0.28
uña para templar cable de acero | 0 | 0.2 | 0 | 0.011814 |  | 0 | Cinturones de seguridad o arnés con tira de vida | 4 | [8 empty] | 0.2 | 0.28
juegos de trepadoras para poste circular | 2 | 0.17 | 0.34 | 0.011814 |  | 0 | Equipo de puesta a tierra | 1 | [8 empty] | 0.17 | 0.238
cinturones de seguridad o arnés con tira de vida. | 2 | 0.05 | 0.1 | 0.011814 |  | 0 | Cascos de trabajo dieléctricos | 5 | [8 empty] | 0.05 | 0.07
Equipo de proteccion de personal | 3 | 0.05 | 0.15 | 0.011814 |  | 0 | Gafas dieléctricas | 5 | [8 empty] | 0.05 | 0.07
Equipo de puesta a tierra | 0 | 0.05 | 0 | 0.011814 |  | 0 | Chalecos reflectivos con el nombre del contratista | 5 | [8 empty] | 0.05 | 0.07
Estacion total | 0 | 2 | 0 | 0.011814 |  | 0 | Guantes de trabajo (pares) | 5 | [8 empty] | 5 | 7
[7 empty] | Conos de señalización | 5
SUBTOTAL M | [5 empty] | 0.06
MANO DE OBRA
DESCRIPCION | CANTIDAD | JORNAL/HR | COSTO HORA | RENDIMIENTO |  | COSTO
| A | B | C=A*B | R |  | D=C*R
Jefe de cuadrilla | 1 | 4.06 | 4.06 | 0.011814 |  | 0.05
Liniero | 1 | 3.66 | 3.66 | 0.011814 |  | 0.04
Ayudante de Liniero | 1 | 3.66 | 3.66 | 0.011814 |  | 0.04
Topógrafo | 0 | 4.06 | 0 | 0.011814 |  | 0
Ingeniero Eléctrico | 0 | 4.08 | 0 | 0.011814 |  | 0
| 0 |  | 0 | 0 |  | 0
SUBTOTAL N | [5 empty] | 0.13
MATERIALES
DESCRIPCION |  | UNIDAD | CANTIDAD | PRECIO UNIT. |  | COSTO
|  |  | A | B |  | C=A*B
Conductor de Al-acero desnudo, cableado, ACSR, 2 AWG, 7 (6/1)hilos |  | m | 1 | 0.42 |  | 0.42
|  |  |  | 0 |  | 0
|  |  |  | 0 |  | 0
|  |  |  | 0 |  | 0
|  |  |  | 0 |  | 0
|  |  |  | 0 |  | 0
|  |  |  | 0 |  | 0
|  |  |  | 0 |  | 0
|  |  |  | 0 |  | 0
|  |  |  | 0 |  | 0
|  |  |  | 0 |  | 0
|  |  |  | 0 |  | 0
|  |  |  | 0 |  | 0
|  |  |  | 0 |  | 0
|  |  |  | 0 |  | 0
|  |  |  | 0 |  | 0
|  |  |  | 0 |  | 0
|  |  |  | 0 |  | 0
|  |  |  | 0 |  | 0
|  |  |  | 0 |  | 0
|  |  |  | 0 |  | 0.42
TRANSPORTE
DESCRIPCIÓN |  | UNIDAD | CANTIDAD | TARIFA |  | COSTO
|  |  | A | B |  | D=A*B
Transporte |  | u | 1 | 0.01 |  | 0.01 | % transporte | 0%
SUBTOTAL P | [5 empty] | 0.01
|  | TOTAL COSTO DIRECTO (M+N+O+P) |  |  |  | 0.62
|  | INDIRECTOS % |  |  | 7.5% | 0.05
|  | UTILIDAD % |  |  | 7.5% | 0.05 | [11 empty] | 22
|  | COSTO TOTAL DEL RUBRO |  |  |  | 0.72 | [10 empty] | mano de obra | 0.3
FIRMA DEL OFERENTE |  | VALOR OFERTADO | [14 empty] | materiales | 0.42

## 36
EMPRESA ELECTRICA REGIONAL DEL SUR S.A
NOMBRE DEL OFERENTE: |  |  | PROYECTO:
CODIGO DEL PROCESO:
ANALISIS DE PRECIOS UNITARIOS
HOJA:
RUBRO:
Conexión de cruce eléctrico |  |  |  |  | UNIDAD: | u | rendimiento = | 2
DETALLE:
EQUIPOS | [6 empty] | cantiodad/hora | REDIMINETO
DESCRIPCIÓN | CANTIDAD | TARIFA | COSTO HORA | RENDIMIENTO |  | COSTO | 0.5 | 2
| A | B | C=A*B | R |  | D=C*R |  |  | horas/año | porcentaje uso | vida util | tiempo uso | costo equipo | costo/hora | factor ganancia | costo Material
camioneta 2 ton. | 0 | 4.25 | 0 | 0.29535 |  | 0 | Camionetas o camiones pequeños | 2 | [8 empty] | 6.25 | 8.75
puler para tendido de conductor | 0 | 10 | 0 | 0.29535 |  | 0 | Tirfor de 2 toneladas | 2 | 1920 | 1344 | 2 | 2688 | 150 | 0.055804 | 1.5 | 0.08371 | 15 | 21
camión grúa | 0 | 20 | 0 | 0.29535 |  | 0 | Tecles 1-1/2 toneladas | 2 | [8 empty] | 65 | 91
tirfor de 2 toneladas | 0 | 1 | 0 | 0.29535 |  | 0 | Porta carrete para bobina de conductor (bailarín) | 2 | [8 empty] | 2 | 2.8
tecles 1-1/2 toneladas | 1 | 0.5 | 0.5 | 0.29535 |  | 0.15 | Juego de herramientas menores como playos, llaves de boca, perica, etc. | 2 | [8 empty] | 0.5 | 0.7
Porta carrete para bobina de conductor (bailarín) | 0 | 0.15 | 0 | 0.29535 |  | 0 | Poleas para tendido de líneas aéreas | 6 | [8 empty] | 0.15 | 0.21
juego de herramientas menores como playos, llaves de boca, perica, etc. | 0 | 0.15 | 0 | 0.29535 |  | 0 | Uñas para templar conductores de aluminio | 2 | [8 empty] | 0.15 | 0.21
Poleas para tendido de líneas aéreas. | 0 | 0.16 | 0 | 0.29535 |  | 0 | Uña para templar cable de acero | 1 | [8 empty] | 0.16 | 0.224
uñas para templar conductores de aluminio | 0 | 0.2 | 0 | 0.29535 |  | 0 | Juegos de trepadoras para poste circular | 4 | [8 empty] | 0.2 | 0.28
uña para templar cable de acero | 1 | 0.2 | 0.2 | 0.29535 |  | 0.06 | Cinturones de seguridad o arnés con tira de vida | 4 | [8 empty] | 0.2 | 0.28
juegos de trepadoras para poste circular | 1 | 0.17 | 0.17 | 0.29535 |  | 0.05 | Equipo de puesta a tierra | 1 | [8 empty] | 0.17 | 0.238
cinturones de seguridad o arnés con tira de vida. | 1 | 0.05 | 0.05 | 0.29535 |  | 0.01 | Cascos de trabajo dieléctricos | 5 | [8 empty] | 0.05 | 0.07
Equipo de proteccion de personal | 6 | 0.05 | 0.3 | 0.29535 |  | 0.09 | Gafas dieléctricas | 5 | [8 empty] | 0.05 | 0.07
Equipo de puesta a tierra | 2 | 0.05 | 0.1 | 0.29535 |  | 0.03 | Chalecos reflectivos con el nombre del contratista | 5 | [8 empty] | 0.05 | 0.07
Estacion total | 2 | 2 | 4 | 0.29535 |  | 1.18 | Guantes de trabajo (pares) | 5 | [8 empty] | 5 | 7
[7 empty] | Conos de señalización | 5
SUBTOTAL M | [5 empty] | 1.57
MANO DE OBRA
DESCRIPCION | CANTIDAD | JORNAL/HR | COSTO HORA | RENDIMIENTO |  | COSTO
| A | B | C=A*B | R |  | D=C*R
Jefe de cuadrilla | 1 | 4.06 | 4.06 | 0.29535 |  | 1.2
Liniero | 1 | 3.66 | 3.66 | 0.29535 |  | 1.08
Ayudante de Liniero | 2 | 3.66 | 7.32 | 0.29535 |  | 2.16
Topógrafo | 2 | 4.06 | 8.12 | 0.29535 |  | 2.4
Ingeniero Eléctrico | 0 | 4.08 | 0 | 0.29535 |  | 0
| 0 |  | 0 | 0 |  | 0
SUBTOTAL N | [5 empty] | 6.84
MATERIALES
DESCRIPCION |  | UNIDAD | CANTIDAD | PRECIO UNIT. |  | COSTO
|  |  | A | B |  | C=A*B
Conector de compresión tipo H |  | u | 2 | 0.71 |  | 1.42
Conductor de Al-acero desnudo, cableado, ACSR, 2 AWG, 7 (6/1)hilos |  | m | 1 | 0.42 |  | 0.42
|  |  |  | 0 |  | 0
|  |  |  | 0 |  | 0
|  |  |  | 0 |  | 0
|  |  |  | 0 |  | 0
|  |  |  | 0 |  | 0
|  |  |  | 0 |  | 0
|  |  |  | 0 |  | 0
|  |  |  | 0 |  | 0
|  |  |  | 0 |  | 0
|  |  |  | 0 |  | 0
|  |  |  | 0 |  | 0
|  |  |  | 0 |  | 0
|  |  |  | 0 |  | 0
|  |  |  | 0 |  | 0
|  |  |  | 0 |  | 0
|  |  |  | 0 |  | 0
|  |  |  | 0 |  | 0
|  |  |  | 0 |  | 0
|  |  |  | 0 |  | 1.84
TRANSPORTE
DESCRIPCIÓN |  | UNIDAD | CANTIDAD | TARIFA |  | COSTO
|  |  | A | B |  | D=A*B
Transporte |  | u | 1 | 0.01 |  | 0.01 | % transporte | 0%
SUBTOTAL P | [5 empty] | 0.01
|  | TOTAL COSTO DIRECTO (M+N+O+P) |  |  |  | 10.26
|  | INDIRECTOS % |  |  | 7.5% | 0.77
|  | UTILIDAD % |  |  | 7.5% | 0.77 | [11 empty] | 22
|  | COSTO TOTAL DEL RUBRO |  |  |  | 11.8 | [10 empty] | mano de obra | 9.96
FIRMA DEL OFERENTE |  | VALOR OFERTADO | [14 empty] | materiales | 1.84

## 37
EMPRESA ELECTRICA REGIONAL DEL SUR S.A
NOMBRE DEL OFERENTE: |  |  | PROYECTO:
CODIGO DEL PROCESO:
ANALISIS DE PRECIOS UNITARIOS
HOJA:
RUBRO:
Puesta a tierra para red secundaria aérea, 1 varilla y conductor de cobre # 2 AWG, PT0-0DC2_1 en CP |  |  |  |  | UNIDAD: | u | rendimiento = | 2
DETALLE:
EQUIPOS | [6 empty] | cantiodad/hora | REDIMINETO
DESCRIPCIÓN | CANTIDAD | TARIFA | COSTO HORA | RENDIMIENTO |  | COSTO | 0.5 | 2
| A | B | C=A*B | R |  | D=C*R |  |  | horas/año | porcentaje uso | vida util | tiempo uso | costo equipo | costo/hora | factor ganancia | costo Material
camioneta 2 ton. | 1 | 4.25 | 4.25 | 0.3938 |  | 1.67 | Camionetas o camiones pequeños | 2 | [8 empty] | 6.25 | 8.75
puler para tendido de conductor | 0 | 10 | 0 | 0.3938 |  | 0 | Tirfor de 2 toneladas | 2 | 1920 | 1344 | 2 | 2688 | 150 | 0.055804 | 1.5 | 0.08371 | 15 | 21
camión grúa | 0 | 20 | 0 | 0.3938 |  | 0 | Tecles 1-1/2 toneladas | 2 | [8 empty] | 65 | 91
tirfor de 2 toneladas | 0 | 1 | 0 | 0.3938 |  | 0 | Porta carrete para bobina de conductor (bailarín) | 2 | [8 empty] | 2 | 2.8
tecles 1-1/2 toneladas | 0 | 0.5 | 0 | 0.3938 |  | 0 | Juego de herramientas menores como playos, llaves de boca, perica, etc. | 2 | [8 empty] | 0.5 | 0.7
Porta carrete para bobina de conductor (bailarín) | 0 | 0.15 | 0 | 0.3938 |  | 0 | Poleas para tendido de líneas aéreas | 6 | [8 empty] | 0.15 | 0.21
juego de herramientas menores como playos, llaves de boca, perica, etc. | 2 | 0.15 | 0.3 | 0.3938 |  | 0.12 | Uñas para templar conductores de aluminio | 2 | [8 empty] | 0.15 | 0.21
Poleas para tendido de líneas aéreas. | 0 | 0.16 | 0 | 0.3938 |  | 0 | Uña para templar cable de acero | 1 | [8 empty] | 0.16 | 0.224
uñas para templar conductores de aluminio | 0 | 0.2 | 0 | 0.3938 |  | 0 | Juegos de trepadoras para poste circular | 4 | [8 empty] | 0.2 | 0.28
uña para templar cable de acero | 0 | 0.2 | 0 | 0.3938 |  | 0 | Cinturones de seguridad o arnés con tira de vida | 4 | [8 empty] | 0.2 | 0.28
juegos de trepadoras para poste circular | 0 | 0.17 | 0 | 0.3938 |  | 0 | Equipo de puesta a tierra | 1 | [8 empty] | 0.17 | 0.238
cinturones de seguridad o arnés con tira de vida. | 0 | 0.05 | 0 | 0.3938 |  | 0 | Cascos de trabajo dieléctricos | 5 | [8 empty] | 0.05 | 0.07
Equipo de proteccion de personal | 3 | 0.05 | 0.15 | 0.3938 |  | 0.06 | Gafas dieléctricas | 5 | [8 empty] | 0.05 | 0.07
Equipo de puesta a tierra | 0 | 0.05 | 0 | 0.3938 |  | 0 | Chalecos reflectivos con el nombre del contratista | 5 | [8 empty] | 0.05 | 0.07
Estacion total | 0 | 2 | 0 | 0.3938 |  | 0 | Guantes de trabajo (pares) | 5 | [8 empty] | 5 | 7
[7 empty] | Conos de señalización | 5
SUBTOTAL M | [5 empty] | 1.85
MANO DE OBRA
DESCRIPCION | CANTIDAD | JORNAL/HR | COSTO HORA | RENDIMIENTO |  | COSTO
| A | B | C=A*B | R |  | D=C*R
Jefe de cuadrilla | 1 | 4.06 | 4.06 | 0.3938 |  | 1.6
Liniero | 1 | 3.66 | 3.66 | 0.3938 |  | 1.44
Ayudante de Liniero | 1 | 3.66 | 3.66 | 0.3938 |  | 1.44
Topógrafo | 0 | 4.06 | 0 | 0.3938 |  | 0
Ingeniero Eléctrico | 0 | 4.08 | 0 | 0.3938 |  | 0
| 0 |  | 0 | 0 |  | 0
SUBTOTAL N | [5 empty] | 4.48
MATERIALES
DESCRIPCION |  | UNIDAD | CANTIDAD | PRECIO UNIT. |  | COSTO
|  |  | A | B |  | C=A*B
Varilla de acero recubierta de Cu, para puesta a tierra, 16 x 1 800 mm (5/8 x 71"). |  | u | 1 | 4.1 |  | 4.1
Conductor de Cu, desnudo, cableado, suave, 2 AWG, 7 hilos |  | m | 11 | 2.77 |  | 30.47
suelda exotermica |  | u | 1 | 4.27 |  | 4.27
Conector de aleación de Cu - Al, ranuras paralelas, con separador, dos pernos laterales |  | u | 3 | 1.63 |  | 4.89
|  |  |  | 0 |  | 0
|  |  |  | 0 |  | 0
|  |  |  | 0 |  | 0
|  |  |  | 0 |  | 0
|  |  |  | 0 |  | 0
|  |  |  | 0 |  | 0
|  |  |  | 0 |  | 0
|  |  |  | 0 |  | 0
|  |  |  | 0 |  | 0
|  |  |  | 0 |  | 0
|  |  |  | 0 |  | 0
|  |  |  | 0 |  | 0
|  |  |  | 0 |  | 0
|  |  |  | 0 |  | 0
|  |  |  | 0 |  | 0
|  |  |  | 0 |  | 0
|  |  |  | 0 |  | 43.73
TRANSPORTE
DESCRIPCIÓN |  | UNIDAD | CANTIDAD | TARIFA |  | COSTO
|  |  | A | B |  | D=A*B
Transporte |  | u | 1 | 3 |  | 3 | % transporte | 0%
SUBTOTAL P | [5 empty] | 3
|  | TOTAL COSTO DIRECTO (M+N+O+P) |  |  |  | 53.06
|  | INDIRECTOS % |  |  | 7.5% | 3.98
|  | UTILIDAD % |  |  | 7.5% | 3.98 | [11 empty] | 22
|  | COSTO TOTAL DEL RUBRO |  |  |  | 61.02 | [10 empty] | mano de obra | 17.29
FIRMA DEL OFERENTE |  | VALOR OFERTADO | [14 empty] | materiales | 43.73

## 38
EMPRESA ELECTRICA REGIONAL DEL SUR S.A
NOMBRE DEL OFERENTE: |  |  | PROYECTO:
CODIGO DEL PROCESO:
ANALISIS DE PRECIOS UNITARIOS
HOJA:
RUBRO:
Puesta a tierra para red secundaria aérea, 1 varilla y conductor de cobre # 2 AWG, PT0-0DC2_1 en RS |  |  |  |  | UNIDAD: | u | rendimiento = | 2
DETALLE:
EQUIPOS | [6 empty] | cantiodad/hora | REDIMINETO
DESCRIPCIÓN | CANTIDAD | TARIFA | COSTO HORA | RENDIMIENTO |  | COSTO | 0.5 | 2
| A | B | C=A*B | R |  | D=C*R |  |  | horas/año | porcentaje uso | vida util | tiempo uso | costo equipo | costo/hora | factor ganancia | costo Material
camioneta 2 ton. | 1 | 4.25 | 4.25 | 0.24613 |  | 1.05 | Camionetas o camiones pequeños | 2 | [8 empty] | 6.25 | 8.75
puler para tendido de conductor | 0 | 10 | 0 | 0.24613 |  | 0 | Tirfor de 2 toneladas | 2 | 1920 | 1344 | 2 | 2688 | 150 | 0.055804 | 1.5 | 0.08371 | 15 | 21
camión grúa | 0 | 20 | 0 | 0.24613 |  | 0 | Tecles 1-1/2 toneladas | 2 | [8 empty] | 65 | 91
tirfor de 2 toneladas | 0 | 1 | 0 | 0.24613 |  | 0 | Porta carrete para bobina de conductor (bailarín) | 2 | [8 empty] | 2 | 2.8
tecles 1-1/2 toneladas | 0 | 0.5 | 0 | 0.24613 |  | 0 | Juego de herramientas menores como playos, llaves de boca, perica, etc. | 2 | [8 empty] | 0.5 | 0.7
Porta carrete para bobina de conductor (bailarín) | 0 | 0.15 | 0 | 0.24613 |  | 0 | Poleas para tendido de líneas aéreas | 6 | [8 empty] | 0.15 | 0.21
juego de herramientas menores como playos, llaves de boca, perica, etc. | 1 | 0.15 | 0.15 | 0.24613 |  | 0.04 | Uñas para templar conductores de aluminio | 2 | [8 empty] | 0.15 | 0.21
Poleas para tendido de líneas aéreas. | 0 | 0.16 | 0 | 0.24613 |  | 0 | Uña para templar cable de acero | 1 | [8 empty] | 0.16 | 0.224
uñas para templar conductores de aluminio | 0 | 0.2 | 0 | 0.24613 |  | 0 | Juegos de trepadoras para poste circular | 4 | [8 empty] | 0.2 | 0.28
uña para templar cable de acero | 0 | 0.2 | 0 | 0.24613 |  | 0 | Cinturones de seguridad o arnés con tira de vida | 4 | [8 empty] | 0.2 | 0.28
juegos de trepadoras para poste circular | 0 | 0.17 | 0 | 0.24613 |  | 0 | Equipo de puesta a tierra | 1 | [8 empty] | 0.17 | 0.238
cinturones de seguridad o arnés con tira de vida. | 0 | 0.05 | 0 | 0.24613 |  | 0 | Cascos de trabajo dieléctricos | 5 | [8 empty] | 0.05 | 0.07
Equipo de proteccion de personal | 3 | 0.05 | 0.15 | 0.24613 |  | 0.04 | Gafas dieléctricas | 5 | [8 empty] | 0.05 | 0.07
Equipo de puesta a tierra | 0 | 0.05 | 0 | 0.24613 |  | 0 | Chalecos reflectivos con el nombre del contratista | 5 | [8 empty] | 0.05 | 0.07
Estacion total | 0 | 2 | 0 | 0.24613 |  | 0 | Guantes de trabajo (pares) | 5 | [8 empty] | 5 | 7
[7 empty] | Conos de señalización | 5
SUBTOTAL M | [5 empty] | 1.13
MANO DE OBRA
DESCRIPCION | CANTIDAD | JORNAL/HR | COSTO HORA | RENDIMIENTO |  | COSTO
| A | B | C=A*B | R |  | D=C*R
Jefe de cuadrilla | 1 | 4.06 | 4.06 | 0.24613 |  | 1
Liniero | 1 | 3.66 | 3.66 | 0.24613 |  | 0.9
Ayudante de Liniero | 1 | 3.66 | 3.66 | 0.24613 |  | 0.9
Topógrafo | 0 | 4.06 | 0 | 0.24613 |  | 0
Ingeniero Eléctrico | 0 | 4.08 | 0 | 0.24613 |  | 0
| 0 |  | 0 | 0 |  | 0
SUBTOTAL N | [5 empty] | 2.8
MATERIALES
DESCRIPCION |  | UNIDAD | CANTIDAD | PRECIO UNIT. |  | COSTO
|  |  | A | B |  | C=A*B
Varilla de acero recubierta de Cu, para puesta a tierra, 16 x 1 800 mm (5/8 x 71"). |  | u | 1 | 4.1 |  | 4.1
Conductor de Cu, desnudo, cableado, suave, 2 AWG, 7 hilos |  | m | 10 | 2.77 |  | 27.7
suelda exotermica |  | u | 1 | 4.27 |  | 4.27
Conector de aleación de Cu - Al, ranuras paralelas, con separador, dos pernos laterales |  | u | 1 | 1.63 |  | 1.63
|  |  |  | 0 |  | 0
|  |  |  | 0 |  | 0
|  |  |  | 0 |  | 0
|  |  |  | 0 |  | 0
|  |  |  | 0 |  | 0
|  |  |  | 0 |  | 0
|  |  |  | 0 |  | 0
|  |  |  | 0 |  | 0
|  |  |  | 0 |  | 0
|  |  |  | 0 |  | 0
|  |  |  | 0 |  | 0
|  |  |  | 0 |  | 0
|  |  |  | 0 |  | 0
|  |  |  | 0 |  | 0
|  |  |  | 0 |  | 0
|  |  |  | 0 |  | 0
|  |  |  | 0 |  | 37.7
TRANSPORTE
DESCRIPCIÓN |  | UNIDAD | CANTIDAD | TARIFA |  | COSTO
|  |  | A | B |  | D=A*B
Transporte |  | u | 1 | 3 |  | 3 | % transporte | 0%
SUBTOTAL P | [5 empty] | 3
|  | TOTAL COSTO DIRECTO (M+N+O+P) |  |  |  | 44.63
|  | INDIRECTOS % |  |  | 7.5% | 3.35
|  | UTILIDAD % |  |  | 7.5% | 3.35 | [11 empty] | 22
|  | COSTO TOTAL DEL RUBRO |  |  |  | 51.33 | [10 empty] | mano de obra | 13.63
FIRMA DEL OFERENTE |  | VALOR OFERTADO | [14 empty] | materiales | 37.7

## 39
EMPRESA ELECTRICA REGIONAL DEL SUR S.A
NOMBRE DEL OFERENTE: |  |  | PROYECTO:
CODIGO DEL PROCESO:
ANALISIS DE PRECIOS UNITARIOS
HOJA:
RUBRO:
Puesta a tierra para medidor |  |  |  |  | UNIDAD: | u | rendimiento = | 2
DETALLE:
EQUIPOS | [6 empty] | cantiodad/hora | REDIMINETO
DESCRIPCIÓN | CANTIDAD | TARIFA | COSTO HORA | RENDIMIENTO |  | COSTO | 0.5 | 2
| A | B | C=A*B | R |  | D=C*R |  |  | horas/año | porcentaje uso | vida util | tiempo uso | costo equipo | costo/hora | factor ganancia | costo Material
camioneta 2 ton. | 1 | 4.25 | 4.25 | 0.18115 |  | 0.77 | Camionetas o camiones pequeños | 2 | [8 empty] | 6.25 | 8.75
puler para tendido de conductor | 0 | 10 | 0 | 0.18115 |  | 0 | Tirfor de 2 toneladas | 2 | 1920 | 1344 | 2 | 2688 | 150 | 0.055804 | 1.5 | 0.08371 | 15 | 21
camión grúa | 0 | 20 | 0 | 0.18115 |  | 0 | Tecles 1-1/2 toneladas | 2 | [8 empty] | 65 | 91
tirfor de 2 toneladas | 0 | 1 | 0 | 0.18115 |  | 0 | Porta carrete para bobina de conductor (bailarín) | 2 | [8 empty] | 2 | 2.8
tecles 1-1/2 toneladas | 0 | 0.5 | 0 | 0.18115 |  | 0 | Juego de herramientas menores como playos, llaves de boca, perica, etc. | 2 | [8 empty] | 0.5 | 0.7
Porta carrete para bobina de conductor (bailarín) | 0 | 0.15 | 0 | 0.18115 |  | 0 | Poleas para tendido de líneas aéreas | 6 | [8 empty] | 0.15 | 0.21
juego de herramientas menores como playos, llaves de boca, perica, etc. | 2 | 0.15 | 0.3 | 0.18115 |  | 0.05 | Uñas para templar conductores de aluminio | 2 | [8 empty] | 0.15 | 0.21
Poleas para tendido de líneas aéreas. | 0 | 0.16 | 0 | 0.18115 |  | 0 | Uña para templar cable de acero | 1 | [8 empty] | 0.16 | 0.224
uñas para templar conductores de aluminio | 0 | 0.2 | 0 | 0.18115 |  | 0 | Juegos de trepadoras para poste circular | 4 | [8 empty] | 0.2 | 0.28
uña para templar cable de acero | 0 | 0.2 | 0 | 0.18115 |  | 0 | Cinturones de seguridad o arnés con tira de vida | 4 | [8 empty] | 0.2 | 0.28
juegos de trepadoras para poste circular | 0 | 0.17 | 0 | 0.18115 |  | 0 | Equipo de puesta a tierra | 1 | [8 empty] | 0.17 | 0.238
cinturones de seguridad o arnés con tira de vida. | 0 | 0.05 | 0 | 0.18115 |  | 0 | Cascos de trabajo dieléctricos | 5 | [8 empty] | 0.05 | 0.07
Equipo de proteccion de personal | 3 | 0.05 | 0.15 | 0.18115 |  | 0.03 | Gafas dieléctricas | 5 | [8 empty] | 0.05 | 0.07
Equipo de puesta a tierra | 0 | 0.05 | 0 | 0.18115 |  | 0 | Chalecos reflectivos con el nombre del contratista | 5 | [8 empty] | 0.05 | 0.07
Estacion total | 0 | 2 | 0 | 0.18115 |  | 0 | Guantes de trabajo (pares) | 5 | [8 empty] | 5 | 7
[7 empty] | Conos de señalización | 5
SUBTOTAL M | [5 empty] | 0.85
MANO DE OBRA
DESCRIPCION | CANTIDAD | JORNAL/HR | COSTO HORA | RENDIMIENTO |  | COSTO
| A | B | C=A*B | R |  | D=C*R
Jefe de cuadrilla | 1 | 4.06 | 4.06 | 0.18115 |  | 0.74
Liniero | 1 | 3.66 | 3.66 | 0.18115 |  | 0.66
Ayudante de Liniero | 1 | 3.66 | 3.66 | 0.18115 |  | 0.66
Topógrafo | 0 | 4.06 | 0 | 0.18115 |  | 0
Ingeniero Eléctrico | 0 | 4.08 | 0 | 0.18115 |  | 0
| 0 |  | 0 | 0 |  | 0
SUBTOTAL N | [5 empty] | 2.06
MATERIALES
DESCRIPCION |  | UNIDAD | CANTIDAD | PRECIO UNIT. |  | COSTO
|  |  | A | B |  | C=A*B
Varilla de acero recubierta de Cu, para puesta a tierra, 16 x 1 800 mm (5/8 x 71"). |  | u | 1 | 4.1 |  | 4.1
Cable de Cu, sólido, 600 V, THHN, 8 AWG |  | m | 2 | 1.31 |  | 2.62
Tubo EMT |  | m | 2 | 1.5 |  | 3
Acsesorios EMT (cajetines, codos, conectores) |  | u | 2 | 0.5 |  | 1
Conector de aleación de Cu, sistema de tierra, ajuste mecánico, varilla 15, 87 mm (5/8") |  | u | 1 | 1 |  | 1
|  |  |  | 0 |  | 0
|  |  |  | 0 |  | 0
|  |  |  | 0 |  | 0
|  |  |  | 0 |  | 0
|  |  |  | 0 |  | 0
|  |  |  | 0 |  | 0
|  |  |  | 0 |  | 0
|  |  |  | 0 |  | 0
|  |  |  | 0 |  | 0
|  |  |  | 0 |  | 0
|  |  |  | 0 |  | 0
|  |  |  | 0 |  | 0
|  |  |  | 0 |  | 0
|  |  |  | 0 |  | 0
|  |  |  | 0 |  | 0
|  |  |  | 0 |  | 11.72
TRANSPORTE
DESCRIPCIÓN |  | UNIDAD | CANTIDAD | TARIFA |  | COSTO
|  |  | A | B |  | D=A*B
Transporte |  | u | 1 | 1 |  | 1 | % transporte | 0%
SUBTOTAL P | [5 empty] | 1
|  | TOTAL COSTO DIRECTO (M+N+O+P) |  |  |  | 15.63
|  | INDIRECTOS % |  |  | 7.5% | 1.17
|  | UTILIDAD % |  |  | 7.5% | 1.17 | [11 empty] | 22
|  | COSTO TOTAL DEL RUBRO |  |  |  | 17.97 | [10 empty] | mano de obra | 6.25
FIRMA DEL OFERENTE |  | VALOR OFERTADO | [14 empty] | materiales | 11.72

## 40
EMPRESA ELECTRICA REGIONAL DEL SUR S.A
NOMBRE DEL OFERENTE: |  |  | PROYECTO:
CODIGO DEL PROCESO:
ANALISIS DE PRECIOS UNITARIOS
HOJA:
RUBRO:
Acceso de poste de HºAº de 12 m ó 11 m, de sección circular ó rectangular |  |  |  |  | UNIDAD: | m | rendimiento = | 2
DETALLE:
EQUIPOS | [6 empty] | cantiodad/hora | REDIMINETO
DESCRIPCIÓN | CANTIDAD | TARIFA | COSTO HORA | RENDIMIENTO |  | COSTO | 0.5 | 2
| A | B | C=A*B | R |  | D=C*R |  |  | horas/año | porcentaje uso | vida util | tiempo uso | costo equipo | costo/hora | factor ganancia | costo Material
camioneta 2 ton. | 1 | 4.25 | 4.25 | 0.034458 |  | 0.15 | Camionetas o camiones pequeños | 2 | [8 empty] | 6.25 | 8.75
puler para tendido de conductor | 0 | 10 | 0 | 0.034458 |  | 0 | Tirfor de 2 toneladas | 2 | 1920 | 1344 | 2 | 2688 | 150 | 0.055804 | 1.5 | 0.08371 | 15 | 21
camión grúa | 0 | 20 | 0 | 0.034458 |  | 0 | Tecles 1-1/2 toneladas | 2 | [8 empty] | 65 | 91
tirfor de 2 toneladas | 1 | 1 | 1 | 0.034458 |  | 0.03 | Porta carrete para bobina de conductor (bailarín) | 2 | [8 empty] | 2 | 2.8
tecles 1-1/2 toneladas | 1 | 0.5 | 0.5 | 0.034458 |  | 0.02 | Juego de herramientas menores como playos, llaves de boca, perica, etc. | 2 | [8 empty] | 0.5 | 0.7
Porta carrete para bobina de conductor (bailarín) | 0 | 0.15 | 0 | 0.034458 |  | 0 | Poleas para tendido de líneas aéreas | 6 | [8 empty] | 0.15 | 0.21
juego de herramientas menores como playos, llaves de boca, perica, etc. | 0 | 0.15 | 0 | 0.034458 |  | 0 | Uñas para templar conductores de aluminio | 2 | [8 empty] | 0.15 | 0.21
Poleas para tendido de líneas aéreas. | 0 | 0.16 | 0 | 0.034458 |  | 0 | Uña para templar cable de acero | 1 | [8 empty] | 0.16 | 0.224
uñas para templar conductores de aluminio | 0 | 0.2 | 0 | 0.034458 |  | 0 | Juegos de trepadoras para poste circular | 4 | [8 empty] | 0.2 | 0.28
uña para templar cable de acero | 0 | 0.2 | 0 | 0.034458 |  | 0 | Cinturones de seguridad o arnés con tira de vida | 4 | [8 empty] | 0.2 | 0.28
juegos de trepadoras para poste circular | 0 | 0.17 | 0 | 0.034458 |  | 0 | Equipo de puesta a tierra | 1 | [8 empty] | 0.17 | 0.238
cinturones de seguridad o arnés con tira de vida. | 0 | 0.05 | 0 | 0.034458 |  | 0 | Cascos de trabajo dieléctricos | 5 | [8 empty] | 0.05 | 0.07
Equipo de proteccion de personal | 7 | 0.05 | 0.35 | 0.034458 |  | 0.01 | Gafas dieléctricas | 5 | [8 empty] | 0.05 | 0.07
Equipo de puesta a tierra | 0 | 0.05 | 0 | 0.034458 |  | 0 | Chalecos reflectivos con el nombre del contratista | 5 | [8 empty] | 0.05 | 0.07
Estacion total | 0 | 2 | 0 | 0.034458 |  | 0 | Guantes de trabajo (pares) | 5 | [8 empty] | 5 | 7
[7 empty] | Conos de señalización | 5
SUBTOTAL M | [5 empty] | 0.21
MANO DE OBRA
DESCRIPCION | CANTIDAD | JORNAL/HR | COSTO HORA | RENDIMIENTO |  | COSTO
| A | B | C=A*B | R |  | D=C*R
Jefe de cuadrilla | 1 | 4.06 | 4.06 | 0.034458 |  | 0.14
Liniero | 3 | 3.66 | 10.98 | 0.034458 |  | 0.38
Ayudante de Liniero | 3 | 3.66 | 10.98 | 0.034458 |  | 0.38
Topógrafo | 0 | 4.06 | 0 | 0.034458 |  | 0
Ingeniero Eléctrico | 0 | 4.08 | 0 | 0.034458 |  | 0
| 0 |  | 0 | 0 |  | 0
SUBTOTAL N | [5 empty] | 0.9
MATERIALES
DESCRIPCION |  | UNIDAD | CANTIDAD | PRECIO UNIT. |  | COSTO
|  |  | A | B |  | C=A*B
No requiere | [5 empty] | 0
0
0
0
0
0
0
0
0
0
0
0
0
0
0
0
0
0
0
0
SUBTOTAL O | [5 empty] | 0
TRANSPORTE
DESCRIPCIÓN |  | UNIDAD | CANTIDAD | TARIFA |  | COSTO
|  |  | A | B |  | D=A*B
Transporte |  | u | 1 | 0.1 |  | 0.1 | % transporte | 0%
SUBTOTAL P | [5 empty] | 0.1
|  | TOTAL COSTO DIRECTO (M+N+O+P) |  |  |  | 1.21
|  | INDIRECTOS % |  |  | 7.5% | 0.09
|  | UTILIDAD % |  |  | 7.5% | 0.09 | [11 empty] | 22
|  | COSTO TOTAL DEL RUBRO |  |  |  | 1.39 | [10 empty] | mano de obra | 1.39
FIRMA DEL OFERENTE |  | VALOR OFERTADO | [14 empty] | materiales | 0

## 41
EMPRESA ELECTRICA REGIONAL DEL SUR S.A
NOMBRE DEL OFERENTE: |  |  | PROYECTO:
CODIGO DEL PROCESO:
ANALISIS DE PRECIOS UNITARIOS
HOJA:
RUBRO:
Acceso de poste de HºAº de 9 m ó 10 m, de sección circular ó rectangular |  |  |  |  | UNIDAD: | m | rendimiento = | 2
DETALLE:
EQUIPOS | [6 empty] | cantiodad/hora | REDIMINETO
DESCRIPCIÓN | CANTIDAD | TARIFA | COSTO HORA | RENDIMIENTO |  | COSTO | 0.5 | 2
| A | B | C=A*B | R |  | D=C*R |  |  | horas/año | porcentaje uso | vida util | tiempo uso | costo equipo | costo/hora | factor ganancia | costo Material
camioneta 2 ton. | 1 | 4.25 | 4.25 | 0.025597 |  | 0.11 | Camionetas o camiones pequeños | 2 | [8 empty] | 6.25 | 8.75
puler para tendido de conductor | 0 | 10 | 0 | 0.025597 |  | 0 | Tirfor de 2 toneladas | 2 | 1920 | 1344 | 2 | 2688 | 150 | 0.055804 | 1.5 | 0.08371 | 15 | 21
camión grúa | 0 | 20 | 0 | 0.025597 |  | 0 | Tecles 1-1/2 toneladas | 2 | [8 empty] | 65 | 91
tirfor de 2 toneladas | 1 | 1 | 1 | 0.025597 |  | 0.03 | Porta carrete para bobina de conductor (bailarín) | 2 | [8 empty] | 2 | 2.8
tecles 1-1/2 toneladas | 1 | 0.5 | 0.5 | 0.025597 |  | 0.01 | Juego de herramientas menores como playos, llaves de boca, perica, etc. | 2 | [8 empty] | 0.5 | 0.7
Porta carrete para bobina de conductor (bailarín) | 0 | 0.15 | 0 | 0.025597 |  | 0 | Poleas para tendido de líneas aéreas | 6 | [8 empty] | 0.15 | 0.21
juego de herramientas menores como playos, llaves de boca, perica, etc. | 0 | 0.15 | 0 | 0.025597 |  | 0 | Uñas para templar conductores de aluminio | 2 | [8 empty] | 0.15 | 0.21
Poleas para tendido de líneas aéreas. | 0 | 0.16 | 0 | 0.025597 |  | 0 | Uña para templar cable de acero | 1 | [8 empty] | 0.16 | 0.224
uñas para templar conductores de aluminio | 0 | 0.2 | 0 | 0.025597 |  | 0 | Juegos de trepadoras para poste circular | 4 | [8 empty] | 0.2 | 0.28
uña para templar cable de acero | 0 | 0.2 | 0 | 0.025597 |  | 0 | Cinturones de seguridad o arnés con tira de vida | 4 | [8 empty] | 0.2 | 0.28
juegos de trepadoras para poste circular | 0 | 0.17 | 0 | 0.025597 |  | 0 | Equipo de puesta a tierra | 1 | [8 empty] | 0.17 | 0.238
cinturones de seguridad o arnés con tira de vida. | 0 | 0.05 | 0 | 0.025597 |  | 0 | Cascos de trabajo dieléctricos | 5 | [8 empty] | 0.05 | 0.07
Equipo de proteccion de personal | 7 | 0.05 | 0.35 | 0.025597 |  | 0.01 | Gafas dieléctricas | 5 | [8 empty] | 0.05 | 0.07
Equipo de puesta a tierra | 0 | 0.05 | 0 | 0.025597 |  | 0 | Chalecos reflectivos con el nombre del contratista | 5 | [8 empty] | 0.05 | 0.07
Estacion total | 0 | 2 | 0 | 0.025597 |  | 0 | Guantes de trabajo (pares) | 5 | [8 empty] | 5 | 7
[7 empty] | Conos de señalización | 5
SUBTOTAL M | [5 empty] | 0.16
MANO DE OBRA
DESCRIPCION | CANTIDAD | JORNAL/HR | COSTO HORA | RENDIMIENTO |  | COSTO
| A | B | C=A*B | R |  | D=C*R
Jefe de cuadrilla | 1 | 4.06 | 4.06 | 0.025597 |  | 0.1
Liniero | 3 | 3.66 | 10.98 | 0.025597 |  | 0.28
Ayudante de Liniero | 3 | 3.66 | 10.98 | 0.025597 |  | 0.28
Topógrafo | 0 | 4.06 | 0 | 0.025597 |  | 0
Ingeniero Eléctrico | 0 | 4.08 | 0 | 0.025597 |  | 0
| 0 |  | 0 | 0 |  | 0
SUBTOTAL N | [5 empty] | 0.66
MATERIALES
DESCRIPCION |  | UNIDAD | CANTIDAD | PRECIO UNIT. |  | COSTO
|  |  | A | B |  | C=A*B
No requiere | [5 empty] | 0
0
0
0
0
0
0
0
0
0
0
0
0
0
0
0
0
0
0
0
SUBTOTAL O | [5 empty] | 0
TRANSPORTE
DESCRIPCIÓN |  | UNIDAD | CANTIDAD | TARIFA |  | COSTO
|  |  | A | B |  | D=A*B
Transporte |  | u | 1 | 0.1 |  | 0.1 | % transporte | 0%
SUBTOTAL P | [5 empty] | 0.1
|  | TOTAL COSTO DIRECTO (M+N+O+P) |  |  |  | 0.92
|  | INDIRECTOS % |  |  | 7.5% | 0.07
|  | UTILIDAD % |  |  | 7.5% | 0.07 | [11 empty] | 22
|  | COSTO TOTAL DEL RUBRO |  |  |  | 1.06 | [10 empty] | mano de obra | 1.06
FIRMA DEL OFERENTE |  | VALOR OFERTADO | [14 empty] | materiales | 0

## 42
EMPRESA ELECTRICA REGIONAL DEL SUR S.A
NOMBRE DEL OFERENTE: |  |  | PROYECTO:
CODIGO DEL PROCESO:
ANALISIS DE PRECIOS UNITARIOS
HOJA:
RUBRO:
Desmontaje de medidor monofásico. |  |  |  |  | UNIDAD: | u | rendimiento = | 2
DETALLE:
EQUIPOS | [6 empty] | cantiodad/hora | REDIMINETO
DESCRIPCIÓN | CANTIDAD | TARIFA | COSTO HORA | RENDIMIENTO |  | COSTO | 0.5 | 2
| A | B | C=A*B | R |  | D=C*R |  |  | horas/año | porcentaje uso | vida util | tiempo uso | costo equipo | costo/hora | factor ganancia | costo Material
camioneta 2 ton. | 0 | 4.25 | 0 | 0.37411 |  | 0 | Camionetas o camiones pequeños | 2 | [8 empty] | 6.25 | 8.75
puler para tendido de conductor | 0 | 10 | 0 | 0.37411 |  | 0 | Tirfor de 2 toneladas | 2 | 1920 | 1344 | 2 | 2688 | 150 | 0.055804 | 1.5 | 0.08371 | 15 | 21
camión grúa | 0 | 20 | 0 | 0.37411 |  | 0 | Tecles 1-1/2 toneladas | 2 | [8 empty] | 65 | 91
tirfor de 2 toneladas | 0 | 1 | 0 | 0.37411 |  | 0 | Porta carrete para bobina de conductor (bailarín) | 2 | [8 empty] | 2 | 2.8
tecles 1-1/2 toneladas | 0 | 0.5 | 0 | 0.37411 |  | 0 | Juego de herramientas menores como playos, llaves de boca, perica, etc. | 2 | [8 empty] | 0.5 | 0.7
Porta carrete para bobina de conductor (bailarín) | 0 | 0.15 | 0 | 0.37411 |  | 0 | Poleas para tendido de líneas aéreas | 6 | [8 empty] | 0.15 | 0.21
juego de herramientas menores como playos, llaves de boca, perica, etc. | 0 | 0.15 | 0 | 0.37411 |  | 0 | Uñas para templar conductores de aluminio | 2 | [8 empty] | 0.15 | 0.21
Poleas para tendido de líneas aéreas. | 0 | 0.16 | 0 | 0.37411 |  | 0 | Uña para templar cable de acero | 1 | [8 empty] | 0.16 | 0.224
uñas para templar conductores de aluminio | 0 | 0.2 | 0 | 0.37411 |  | 0 | Juegos de trepadoras para poste circular | 4 | [8 empty] | 0.2 | 0.28
uña para templar cable de acero | 0 | 0.2 | 0 | 0.37411 |  | 0 | Cinturones de seguridad o arnés con tira de vida | 4 | [8 empty] | 0.2 | 0.28
juegos de trepadoras para poste circular | 0 | 0.17 | 0 | 0.37411 |  | 0 | Equipo de puesta a tierra | 1 | [8 empty] | 0.17 | 0.238
cinturones de seguridad o arnés con tira de vida. | 0 | 0.05 | 0 | 0.37411 |  | 0 | Cascos de trabajo dieléctricos | 5 | [8 empty] | 0.05 | 0.07
Equipo de proteccion de personal | 3 | 0.05 | 0.15 | 0.37411 |  | 0.06 | Gafas dieléctricas | 5 | [8 empty] | 0.05 | 0.07
Equipo de puesta a tierra | 0 | 0.05 | 0 | 0.37411 |  | 0 | Chalecos reflectivos con el nombre del contratista | 5 | [8 empty] | 0.05 | 0.07
Estacion total | 0 | 2 | 0 | 0.37411 |  | 0 | Guantes de trabajo (pares) | 5 | [8 empty] | 5 | 7
[7 empty] | Conos de señalización | 5
SUBTOTAL M | [5 empty] | 0.06
MANO DE OBRA
DESCRIPCION | CANTIDAD | JORNAL/HR | COSTO HORA | RENDIMIENTO |  | COSTO
| A | B | C=A*B | R |  | D=C*R
Jefe de cuadrilla | 1 | 4.06 | 4.06 | 0.37411 |  | 1.52
Liniero | 1 | 3.66 | 3.66 | 0.37411 |  | 1.37
Ayudante de Liniero | 1 | 3.66 | 3.66 | 0.37411 |  | 1.37
Topógrafo | 0 | 4.06 | 0 | 0.37411 |  | 0
Ingeniero Eléctrico | 0 | 4.08 | 0 | 0.37411 |  | 0
| 0 |  | 0 | 0 |  | 0
SUBTOTAL N | [5 empty] | 4.26
MATERIALES
DESCRIPCION |  | UNIDAD | CANTIDAD | PRECIO UNIT. |  | COSTO
|  |  | A | B |  | C=A*B
No requiere | [5 empty] | 0
0
0
0
0
0
0
0
0
0
0
0
0
0
0
0
0
0
0
0
SUBTOTAL O | [5 empty] | 0
TRANSPORTE
DESCRIPCIÓN |  | UNIDAD | CANTIDAD | TARIFA |  | COSTO
|  |  | A | B |  | D=A*B
Transporte |  | u | 1 | 0.1 |  | 0.1 | % transporte | 0%
SUBTOTAL P | [5 empty] | 0.1
|  | TOTAL COSTO DIRECTO (M+N+O+P) |  |  |  | 4.42
|  | INDIRECTOS % |  |  | 7.5% | 0.33
|  | UTILIDAD % |  |  | 7.5% | 0.33 | [11 empty] | 22
|  | COSTO TOTAL DEL RUBRO |  |  |  | 5.08 | [10 empty] | mano de obra | 5.08
FIRMA DEL OFERENTE |  | VALOR OFERTADO | [14 empty] | materiales | 0

## 43
EMPRESA ELECTRICA REGIONAL DEL SUR S.A
NOMBRE DEL OFERENTE: |  |  | PROYECTO:
CODIGO DEL PROCESO:
ANALISIS DE PRECIOS UNITARIOS
HOJA:
RUBRO:
Medidor una fase 3 hilos, electrónico, con registro de energía activa, clase 100, forma 13A armado en caja metálica antihurto |  |  |  |  | UNIDAD: | u | rendimiento = | 2
DETALLE:
EQUIPOS | [6 empty] | cantiodad/hora | REDIMINETO
DESCRIPCIÓN | CANTIDAD | TARIFA | COSTO HORA | RENDIMIENTO |  | COSTO | 0.5 | 2
| A | B | C=A*B | R |  | D=C*R |  |  | horas/año | porcentaje uso | vida util | tiempo uso | costo equipo | costo/hora | factor ganancia | costo Material
camioneta 2 ton. | 0 | 4.25 | 0 | 0.37411 |  | 0 | Camionetas o camiones pequeños | 2 | [8 empty] | 6.25 | 8.75
puler para tendido de conductor | 0 | 10 | 0 | 0.37411 |  | 0 | Tirfor de 2 toneladas | 2 | 1920 | 1344 | 2 | 2688 | 150 | 0.055804 | 1.5 | 0.08371 | 15 | 21
camión grúa | 0 | 20 | 0 | 0.37411 |  | 0 | Tecles 1-1/2 toneladas | 2 | [8 empty] | 65 | 91
tirfor de 2 toneladas | 0 | 1 | 0 | 0.37411 |  | 0 | Porta carrete para bobina de conductor (bailarín) | 2 | [8 empty] | 2 | 2.8
tecles 1-1/2 toneladas | 0 | 0.5 | 0 | 0.37411 |  | 0 | Juego de herramientas menores como playos, llaves de boca, perica, etc. | 2 | [8 empty] | 0.5 | 0.7
Porta carrete para bobina de conductor (bailarín) | 0 | 0.15 | 0 | 0.37411 |  | 0 | Poleas para tendido de líneas aéreas | 6 | [8 empty] | 0.15 | 0.21
juego de herramientas menores como playos, llaves de boca, perica, etc. | 0 | 0.15 | 0 | 0.37411 |  | 0 | Uñas para templar conductores de aluminio | 2 | [8 empty] | 0.15 | 0.21
Poleas para tendido de líneas aéreas. | 0 | 0.16 | 0 | 0.37411 |  | 0 | Uña para templar cable de acero | 1 | [8 empty] | 0.16 | 0.224
uñas para templar conductores de aluminio | 0 | 0.2 | 0 | 0.37411 |  | 0 | Juegos de trepadoras para poste circular | 4 | [8 empty] | 0.2 | 0.28
uña para templar cable de acero | 0 | 0.2 | 0 | 0.37411 |  | 0 | Cinturones de seguridad o arnés con tira de vida | 4 | [8 empty] | 0.2 | 0.28
juegos de trepadoras para poste circular | 0 | 0.17 | 0 | 0.37411 |  | 0 | Equipo de puesta a tierra | 1 | [8 empty] | 0.17 | 0.238
cinturones de seguridad o arnés con tira de vida. | 0 | 0.05 | 0 | 0.37411 |  | 0 | Cascos de trabajo dieléctricos | 5 | [8 empty] | 0.05 | 0.07
Equipo de proteccion de personal | 2 | 0.05 | 0.1 | 0.37411 |  | 0.04 | Gafas dieléctricas | 5 | [8 empty] | 0.05 | 0.07
Equipo de puesta a tierra | 0 | 0.05 | 0 | 0.37411 |  | 0 | Chalecos reflectivos con el nombre del contratista | 5 | [8 empty] | 0.05 | 0.07
Estacion total | 0 | 2 | 0 | 0.37411 |  | 0 | Guantes de trabajo (pares) | 5 | [8 empty] | 5 | 7
[7 empty] | Conos de señalización | 5
SUBTOTAL M | [5 empty] | 0.04
MANO DE OBRA
DESCRIPCION | CANTIDAD | JORNAL/HR | COSTO HORA | RENDIMIENTO |  | COSTO
| A | B | C=A*B | R |  | D=C*R
Jefe de cuadrilla | 1 | 4.06 | 4.06 | 0.37411 |  | 1.52
Liniero | 1 | 3.66 | 3.66 | 0.37411 |  | 1.37
Ayudante de Liniero | 0 | 3.66 | 0 | 0.37411 |  | 0
Topógrafo | 0 | 4.06 | 0 | 0.37411 |  | 0
Ingeniero Eléctrico | 0 | 4.08 | 0 | 0.37411 |  | 0
| 0 |  | 0 | 0 |  | 0
SUBTOTAL N | [5 empty] | 2.89
MATERIALES
DESCRIPCION |  | UNIDAD | CANTIDAD | PRECIO UNIT. |  | COSTO
|  |  | A | B |  | C=A*B
caja metálica con tapa de policarbonato transparente antihurto para medidor bifasico |  | u | 1 | 22.5 |  | 22.5
breaker riel dim 2P |  | u | 1 | 5.5 |  | 5.5
Conductor antihurto SEU 2x4 Al + Nx4 Al AWG (Serie 8000) |  | m | 3 | 1.88 |  | 5.64
juego de varios: tornillos con tuerca y arandela, tacos Fisher, pernos, clavos, amarres plásticos y otros |  | global | 1 | 0.3 |  | 0.3
Medidor 1 fase 3 hilos, electrónico con registro de energía activa clase 100 forma 13A. |  | u | 1 | 68 |  | 68
Conector de aleación de Cu - Al, ranuras paralelas, con separador, dos pernos laterales |  | u | 3 | 1.63 |  | 4.89
Pinza de anclaje termoplástica ajustable |  | u | 1 | 1 |  | 1
Caja plástica de conexión para uso al aire libre, IP65, 20x15x12.5 cm |  | u | 1 | 10 |  | 10
Bornera para riel dim 1 polo con señalización de fase |  | u | 3 | 1.74 |  | 5.22
Riel dim |  | cm | 12 | 0.15 |  | 1.8
Terminal talón para conductor |  | u | 6 | 0.3 |  | 1.8
Prensa estopa |  | u | 2 | 1.5 |  | 3
|  |  |  | 0 |  | 0
|  |  |  | 0 |  | 0
|  |  |  | 0 |  | 0
|  |  |  | 0 |  | 0
|  |  |  | 0 |  | 0
|  |  |  | 0 |  | 0
|  |  |  | 0 |  | 0
|  |  |  | 0 |  | 0
|  |  |  | 0 |  | 129.65
TRANSPORTE
DESCRIPCIÓN |  | UNIDAD | CANTIDAD | TARIFA |  | COSTO
|  |  | A | B |  | D=A*B
Transporte |  | u | 1 | 1 |  | 1 | % transporte | 0%
SUBTOTAL P | [5 empty] | 1
|  | TOTAL COSTO DIRECTO (M+N+O+P) |  |  |  | 133.58
|  | INDIRECTOS % |  |  | 2.5% | 3.34
|  | UTILIDAD % |  |  | 2.5% | 3.34 | [11 empty] | 22
|  | COSTO TOTAL DEL RUBRO |  |  |  | 140.26 | [10 empty] | mano de obra | 10.61
FIRMA DEL OFERENTE |  | VALOR OFERTADO | [14 empty] | materiales | 129.65

## 44
EMPRESA ELECTRICA REGIONAL DEL SUR S.A
NOMBRE DEL OFERENTE: |  |  | PROYECTO:
CODIGO DEL PROCESO:
ANALISIS DE PRECIOS UNITARIOS
HOJA:
RUBRO:
Desmontaje y enrollado de acometida. |  |  |  |  | UNIDAD: | u | rendimiento = | 2
DETALLE:
EQUIPOS | [6 empty] | cantiodad/hora | REDIMINETO
DESCRIPCIÓN | CANTIDAD | TARIFA | COSTO HORA | RENDIMIENTO |  | COSTO | 0.5 | 2
| A | B | C=A*B | R |  | D=C*R |  |  | horas/año | porcentaje uso | vida util | tiempo uso | costo equipo | costo/hora | factor ganancia | costo Material
camioneta 2 ton. | 1 | 4.25 | 4.25 | 0.43646 |  | 1.85 | Camionetas o camiones pequeños | 2 | [8 empty] | 6.25 | 8.75
puler para tendido de conductor | 0 | 10 | 0 | 0.43646 |  | 0 | Tirfor de 2 toneladas | 2 | 1920 | 1344 | 2 | 2688 | 150 | 0.055804 | 1.5 | 0.08371 | 15 | 21
camión grúa | 0 | 20 | 0 | 0.43646 |  | 0 | Tecles 1-1/2 toneladas | 2 | [8 empty] | 65 | 91
tirfor de 2 toneladas | 0 | 1 | 0 | 0.43646 |  | 0 | Porta carrete para bobina de conductor (bailarín) | 2 | [8 empty] | 2 | 2.8
tecles 1-1/2 toneladas | 1 | 0.5 | 0.5 | 0.43646 |  | 0.22 | Juego de herramientas menores como playos, llaves de boca, perica, etc. | 2 | [8 empty] | 0.5 | 0.7
Porta carrete para bobina de conductor (bailarín) | 0 | 0.15 | 0 | 0.43646 |  | 0 | Poleas para tendido de líneas aéreas | 6 | [8 empty] | 0.15 | 0.21
juego de herramientas menores como playos, llaves de boca, perica, etc. | 1 | 0.15 | 0.15 | 0.43646 |  | 0.07 | Uñas para templar conductores de aluminio | 2 | [8 empty] | 0.15 | 0.21
Poleas para tendido de líneas aéreas. | 0 | 0.16 | 0 | 0.43646 |  | 0 | Uña para templar cable de acero | 1 | [8 empty] | 0.16 | 0.224
uñas para templar conductores de aluminio | 0 | 0.2 | 0 | 0.43646 |  | 0 | Juegos de trepadoras para poste circular | 4 | [8 empty] | 0.2 | 0.28
uña para templar cable de acero | 0 | 0.2 | 0 | 0.43646 |  | 0 | Cinturones de seguridad o arnés con tira de vida | 4 | [8 empty] | 0.2 | 0.28
juegos de trepadoras para poste circular | 1 | 0.17 | 0.17 | 0.43646 |  | 0.07 | Equipo de puesta a tierra | 1 | [8 empty] | 0.17 | 0.238
cinturones de seguridad o arnés con tira de vida. | 1 | 0.05 | 0.05 | 0.43646 |  | 0.02 | Cascos de trabajo dieléctricos | 5 | [8 empty] | 0.05 | 0.07
Equipo de proteccion de personal | 3 | 0.05 | 0.15 | 0.43646 |  | 0.07 | Gafas dieléctricas | 5 | [8 empty] | 0.05 | 0.07
Equipo de puesta a tierra | 0 | 0.05 | 0 | 0.43646 |  | 0 | Chalecos reflectivos con el nombre del contratista | 5 | [8 empty] | 0.05 | 0.07
Estacion total | 0 | 2 | 0 | 0.43646 |  | 0 | Guantes de trabajo (pares) | 5 | [8 empty] | 5 | 7
[7 empty] | Conos de señalización | 5
SUBTOTAL M | [5 empty] | 2.3
MANO DE OBRA
DESCRIPCION | CANTIDAD | JORNAL/HR | COSTO HORA | RENDIMIENTO |  | COSTO
| A | B | C=A*B | R |  | D=C*R
Jefe de cuadrilla | 1 | 4.06 | 4.06 | 0.43646 |  | 1.77
Liniero | 1 | 3.66 | 3.66 | 0.43646 |  | 1.6
Ayudante de Liniero | 1 | 3.66 | 3.66 | 0.43646 |  | 1.6
Topógrafo | 0 | 4.06 | 0 | 0.43646 |  | 0
Ingeniero Eléctrico | 0 | 4.08 | 0 | 0.43646 |  | 0
| 0 |  | 0 | 0 |  | 0
SUBTOTAL N | [5 empty] | 4.97
MATERIALES
DESCRIPCION |  | UNIDAD | CANTIDAD | PRECIO UNIT. |  | COSTO
|  |  | A | B |  | C=A*B
No requiere | [5 empty] | 0
0
0
0
0
0
0
0
0
0
0
0
0
0
0
0
0
0
0
0
SUBTOTAL O | [5 empty] | 0
TRANSPORTE
DESCRIPCIÓN |  | UNIDAD | CANTIDAD | TARIFA |  | COSTO
|  |  | A | B |  | D=A*B
Transporte |  | u | 1 | 0.5 |  | 0.5 | % transporte | 0%
SUBTOTAL P | [5 empty] | 0.5
|  | TOTAL COSTO DIRECTO (M+N+O+P) |  |  |  | 7.77
|  | INDIRECTOS % |  |  | 7.5% | 0.58
|  | UTILIDAD % |  |  | 7.5% | 0.58 | [11 empty] | 22
|  | COSTO TOTAL DEL RUBRO |  |  |  | 8.93 | [10 empty] | mano de obra | 8.93
FIRMA DEL OFERENTE |  | VALOR OFERTADO | [14 empty] | materiales | 0

## 45
EMPRESA ELECTRICA REGIONAL DEL SUR S.A
NOMBRE DEL OFERENTE: |  |  | PROYECTO:
CODIGO DEL PROCESO:
ANALISIS DE PRECIOS UNITARIOS
HOJA:
RUBRO:
Estructura tubo poste para acometida con tubo de 3m |  |  |  |  | UNIDAD: | m | rendimiento = | 2
DETALLE:
EQUIPOS | [6 empty] | cantiodad/hora | REDIMINETO
DESCRIPCIÓN | CANTIDAD | TARIFA | COSTO HORA | RENDIMIENTO |  | COSTO | 0.5 | 2
| A | B | C=A*B | R |  | D=C*R |  |  | horas/año | porcentaje uso | vida util | tiempo uso | costo equipo | costo/hora | factor ganancia | costo Material
camioneta 2 ton. | 1 | 4.25 | 4.25 | 0.58479 |  | 2.49 | Camionetas o camiones pequeños | 2 | [8 empty] | 6.25 | 8.75
puler para tendido de conductor | 0 | 10 | 0 | 0.58479 |  | 0 | Tirfor de 2 toneladas | 2 | 1920 | 1344 | 2 | 2688 | 150 | 0.055804 | 1.5 | 0.08371 | 15 | 21
camión grúa | 0 | 20 | 0 | 0.58479 |  | 0 | Tecles 1-1/2 toneladas | 2 | [8 empty] | 65 | 91
tirfor de 2 toneladas | 0 | 1 | 0 | 0.58479 |  | 0 | Porta carrete para bobina de conductor (bailarín) | 2 | [8 empty] | 2 | 2.8
tecles 1-1/2 toneladas | 1 | 0.5 | 0.5 | 0.58479 |  | 0.29 | Juego de herramientas menores como playos, llaves de boca, perica, etc. | 2 | [8 empty] | 0.5 | 0.7
Porta carrete para bobina de conductor (bailarín) | 0 | 0.15 | 0 | 0.58479 |  | 0 | Poleas para tendido de líneas aéreas | 6 | [8 empty] | 0.15 | 0.21
juego de herramientas menores como playos, llaves de boca, perica, etc. | 1 | 0.15 | 0.15 | 0.58479 |  | 0.09 | Uñas para templar conductores de aluminio | 2 | [8 empty] | 0.15 | 0.21
Poleas para tendido de líneas aéreas. | 0 | 0.16 | 0 | 0.58479 |  | 0 | Uña para templar cable de acero | 1 | [8 empty] | 0.16 | 0.224
uñas para templar conductores de aluminio | 0 | 0.2 | 0 | 0.58479 |  | 0 | Juegos de trepadoras para poste circular | 4 | [8 empty] | 0.2 | 0.28
uña para templar cable de acero | 0 | 0.2 | 0 | 0.58479 |  | 0 | Cinturones de seguridad o arnés con tira de vida | 4 | [8 empty] | 0.2 | 0.28
juegos de trepadoras para poste circular | 1 | 0.17 | 0.17 | 0.58479 |  | 0.1 | Equipo de puesta a tierra | 1 | [8 empty] | 0.17 | 0.238
cinturones de seguridad o arnés con tira de vida. | 1 | 0.05 | 0.05 | 0.58479 |  | 0.03 | Cascos de trabajo dieléctricos | 5 | [8 empty] | 0.05 | 0.07
Equipo de proteccion de personal | 3 | 0.05 | 0.15 | 0.58479 |  | 0.09 | Gafas dieléctricas | 5 | [8 empty] | 0.05 | 0.07
Equipo de puesta a tierra | 0 | 0.05 | 0 | 0.58479 |  | 0 | Chalecos reflectivos con el nombre del contratista | 5 | [8 empty] | 0.05 | 0.07
Estacion total | 0 | 2 | 0 | 0.58479 |  | 0 | Guantes de trabajo (pares) | 5 | [8 empty] | 5 | 7
[7 empty] | Conos de señalización | 5
SUBTOTAL M | [5 empty] | 3.09
MANO DE OBRA
DESCRIPCION | CANTIDAD | JORNAL/HR | COSTO HORA | RENDIMIENTO |  | COSTO
| A | B | C=A*B | R |  | D=C*R
Jefe de cuadrilla | 1 | 4.06 | 4.06 | 0.58479 |  | 2.37
Liniero | 1 | 3.66 | 3.66 | 0.58479 |  | 2.14
Ayudante de Liniero | 1 | 3.66 | 3.66 | 0.58479 |  | 2.14
Topógrafo | 0 | 4.06 | 0 | 0.58479 |  | 0
Ingeniero Eléctrico | 0 | 4.08 | 0 | 0.58479 |  | 0
| 0 |  | 0 | 0 |  | 0
SUBTOTAL N | [5 empty] | 6.65
MATERIALES
DESCRIPCION |  | UNIDAD | CANTIDAD | PRECIO UNIT. |  | COSTO
|  |  | A | B |  | C=A*B
Tubo de hierro galvanizado de 3m, diámetro de 3'', espesor de 3mm (Incluye mensula para soporte de la pinza de anclaje soldada en la parte superior del tubo galvanizado, canastilla y placa para sujeción al piso) |  | u | 1 | 20.85 |  | 20.85
Cemento |  | lb | 32.34 | 0.08 |  | 2.59
Pinza de anclaje termoplástica ajustable |  | u | 1 | 1 |  | 1
Arena |  | m3 | 0.027 | 16 |  | 0.43
Grava |  | m3 | 0.032 | 15 |  | 0.48
0 |  | 0 | 0 | 0 |  | 0
0 |  | 0 | 0 | 0 |  | 0
0 |  | 0 | 0 | 0 |  | 0
0 |  | 0 | 0 | 0 |  | 0
0 |  | 0 | 0 | 0 |  | 0
0 |  | 0 | 0 | 0 |  | 0
0 |  | 0 | 0 | 0 |  | 0
0 |  | 0 | 0 | 0 |  | 0
0 |  | 0 | 0 | 0 |  | 0
0 |  | 0 | 0 | 0 |  | 0
0 |  | 0 | 0 | 0 |  | 0
0 |  | 0 | 0 | 0 |  | 0
0 |  | 0 | 0 | 0 |  | 0
0 |  | 0 | 0 | 0 |  | 0
0 |  | 0 | 0 | 0 |  | 0
SUBTOTAL O |  | 0 | 0 | 1.64 |  | 25.35
TRANSPORTE
DESCRIPCIÓN |  | UNIDAD | CANTIDAD | TARIFA |  | COSTO
|  |  | A | B |  | D=A*B
Transporte |  | u | 1 | 0.32 |  | 0.32 | % transporte | 0%
SUBTOTAL P | [5 empty] | 0.32
|  | TOTAL COSTO DIRECTO (M+N+O+P) |  |  |  | 35.41
|  | INDIRECTOS % |  |  | 7.5% | 2.66
|  | UTILIDAD % |  |  | 7.5% | 2.66 | [11 empty] | 22
|  | COSTO TOTAL DEL RUBRO |  |  |  | 40.73 | [10 empty] | mano de obra | 15.38
FIRMA DEL OFERENTE |  | VALOR OFERTADO | [14 empty] | materiales | 25.35

## 46
EMPRESA ELECTRICA REGIONAL DEL SUR S.A
NOMBRE DEL OFERENTE: |  |  | PROYECTO:
CODIGO DEL PROCESO:
ANALISIS DE PRECIOS UNITARIOS
HOJA:
RUBRO:
Acometida en conductor antihurto SEU 2x4 Al + Nx4 Al AWG (Serie 8000) |  |  |  |  | UNIDAD: | m | rendimiento = | 2
DETALLE:
EQUIPOS | [6 empty] | cantiodad/hora | REDIMINETO
DESCRIPCIÓN | CANTIDAD | TARIFA | COSTO HORA | RENDIMIENTO |  | COSTO | 0.5 | 2
| A | B | C=A*B | R |  | D=C*R |  |  | horas/año | porcentaje uso | vida util | tiempo uso | costo equipo | costo/hora | factor ganancia | costo Material
camioneta 2 ton. | 1 | 4.25 | 4.25 | 0.009845 |  | 0.04 | Camionetas o camiones pequeños | 2 | [8 empty] | 6.25 | 8.75
puler para tendido de conductor | 0 | 10 | 0 | 0.009845 |  | 0 | Tirfor de 2 toneladas | 2 | 1920 | 1344 | 2 | 2688 | 150 | 0.055804 | 1.5 | 0.08371 | 15 | 21
camión grúa | 0 | 20 | 0 | 0.009845 |  | 0 | Tecles 1-1/2 toneladas | 2 | [8 empty] | 65 | 91
tirfor de 2 toneladas | 0 | 1 | 0 | 0.009845 |  | 0 | Porta carrete para bobina de conductor (bailarín) | 2 | [8 empty] | 2 | 2.8
tecles 1-1/2 toneladas | 0 | 0.5 | 0 | 0.009845 |  | 0 | Juego de herramientas menores como playos, llaves de boca, perica, etc. | 2 | [8 empty] | 0.5 | 0.7
Porta carrete para bobina de conductor (bailarín) | 0 | 0.15 | 0 | 0.009845 |  | 0 | Poleas para tendido de líneas aéreas | 6 | [8 empty] | 0.15 | 0.21
juego de herramientas menores como playos, llaves de boca, perica, etc. | 1 | 0.15 | 0.15 | 0.009845 |  | 0 | Uñas para templar conductores de aluminio | 2 | [8 empty] | 0.15 | 0.21
Poleas para tendido de líneas aéreas. | 0 | 0.16 | 0 | 0.009845 |  | 0 | Uña para templar cable de acero | 1 | [8 empty] | 0.16 | 0.224
uñas para templar conductores de aluminio | 0 | 0.2 | 0 | 0.009845 |  | 0 | Juegos de trepadoras para poste circular | 4 | [8 empty] | 0.2 | 0.28
uña para templar cable de acero | 0 | 0.2 | 0 | 0.009845 |  | 0 | Cinturones de seguridad o arnés con tira de vida | 4 | [8 empty] | 0.2 | 0.28
juegos de trepadoras para poste circular | 1 | 0.17 | 0.17 | 0.009845 |  | 0 | Equipo de puesta a tierra | 1 | [8 empty] | 0.17 | 0.238
cinturones de seguridad o arnés con tira de vida. | 1 | 0.05 | 0.05 | 0.009845 |  | 0 | Cascos de trabajo dieléctricos | 5 | [8 empty] | 0.05 | 0.07
Equipo de proteccion de personal | 3 | 0.05 | 0.15 | 0.009845 |  | 0 | Gafas dieléctricas | 5 | [8 empty] | 0.05 | 0.07
Equipo de puesta a tierra | 0 | 0.05 | 0 | 0.009845 |  | 0 | Chalecos reflectivos con el nombre del contratista | 5 | [8 empty] | 0.05 | 0.07
Estacion total | 0 | 2 | 0 | 0.009845 |  | 0 | Guantes de trabajo (pares) | 5 | [8 empty] | 5 | 7
[7 empty] | Conos de señalización | 5
SUBTOTAL M | [5 empty] | 0.04
MANO DE OBRA
DESCRIPCION | CANTIDAD | JORNAL/HR | COSTO HORA | RENDIMIENTO |  | COSTO
| A | B | C=A*B | R |  | D=C*R
Jefe de cuadrilla | 1 | 4.06 | 4.06 | 0.009845 |  | 0.04
Liniero | 1 | 3.66 | 3.66 | 0.009845 |  | 0.04
Ayudante de Liniero | 1 | 3.66 | 3.66 | 0.009845 |  | 0.04
Topógrafo | 0 | 4.06 | 0 | 0.009845 |  | 0
Ingeniero Eléctrico | 0 | 4.08 | 0 | 0.009845 |  | 0
| 0 |  | 0 | 0 |  | 0
SUBTOTAL N | [5 empty] | 0.12
MATERIALES
DESCRIPCION |  | UNIDAD | CANTIDAD | PRECIO UNIT. |  | COSTO
|  |  | A | B |  | C=A*B
Conductor antihurto SEU 2x4 Al + Nx4 Al AWG (Serie 8000) |  | m | 1 | 1.88 |  | 1.88
|  |  |  | 0 |  | 0
|  |  |  | 0 |  | 0
|  |  |  | 0 |  | 0
|  |  |  | 0 |  | 0
|  |  |  | 0 |  | 0
|  |  |  | 0 |  | 0
|  |  |  | 0 |  | 0
|  |  |  | 0 |  | 0
|  |  |  | 0 |  | 0
|  |  |  | 0 |  | 0
|  |  |  | 0 |  | 0
|  |  |  | 0 |  | 0
|  |  |  | 0 |  | 0
|  |  |  | 0 |  | 0
|  |  |  | 0 |  | 0
|  |  |  | 0 |  | 0
|  |  |  | 0 |  | 0
|  |  |  | 0 |  | 0
|  |  |  | 0 |  | 0
|  |  |  | 0 |  | 1.88
TRANSPORTE
DESCRIPCIÓN |  | UNIDAD | CANTIDAD | TARIFA |  | COSTO
|  |  | A | B |  | D=A*B
Transporte |  | u | 1 | 0.01 |  | 0.01 | % transporte | 0%
SUBTOTAL P | [5 empty] | 0.01
|  | TOTAL COSTO DIRECTO (M+N+O+P) |  |  |  | 2.05
|  | INDIRECTOS % |  |  | 7.5% | 0.15
|  | UTILIDAD % |  |  | 7.5% | 0.15 | [11 empty] | 22
|  | COSTO TOTAL DEL RUBRO |  |  |  | 2.35 | [10 empty] | mano de obra | 0.47
FIRMA DEL OFERENTE |  | VALOR OFERTADO | [14 empty] | materiales | 1.88

## 47
EMPRESA ELECTRICA REGIONAL DEL SUR S.A
NOMBRE DEL OFERENTE: |  |  | PROYECTO:
CODIGO DEL PROCESO:
ANALISIS DE PRECIOS UNITARIOS
HOJA:
RUBRO:
Montaje de abrazadera 2 pernos, con doble ojal espiralado para acometidas |  |  |  |  | UNIDAD: | u | rendimiento = | 2
DETALLE:
EQUIPOS | [6 empty] | cantiodad/hora | REDIMINETO
DESCRIPCIÓN | CANTIDAD | TARIFA | COSTO HORA | RENDIMIENTO |  | COSTO | 0.5 | 2
| A | B | C=A*B | R |  | D=C*R |  |  | horas/año | porcentaje uso | vida util | tiempo uso | costo equipo | costo/hora | factor ganancia | costo Material
camioneta 2 ton. | 0 | 4.25 | 0 | 0.27566 |  | 0 | Camionetas o camiones pequeños | 2 | [8 empty] | 6.25 | 8.75
puler para tendido de conductor | 0 | 10 | 0 | 0.27566 |  | 0 | Tirfor de 2 toneladas | 2 | 1920 | 1344 | 2 | 2688 | 150 | 0.055804 | 1.5 | 0.08371 | 15 | 21
camión grúa | 0 | 20 | 0 | 0.27566 |  | 0 | Tecles 1-1/2 toneladas | 2 | [8 empty] | 65 | 91
tirfor de 2 toneladas | 0 | 1 | 0 | 0.27566 |  | 0 | Porta carrete para bobina de conductor (bailarín) | 2 | [8 empty] | 2 | 2.8
tecles 1-1/2 toneladas | 0 | 0.5 | 0 | 0.27566 |  | 0 | Juego de herramientas menores como playos, llaves de boca, perica, etc. | 2 | [8 empty] | 0.5 | 0.7
Porta carrete para bobina de conductor (bailarín) | 0 | 0.15 | 0 | 0.27566 |  | 0 | Poleas para tendido de líneas aéreas | 6 | [8 empty] | 0.15 | 0.21
juego de herramientas menores como playos, llaves de boca, perica, etc. | 1 | 0.15 | 0.15 | 0.27566 |  | 0.04 | Uñas para templar conductores de aluminio | 2 | [8 empty] | 0.15 | 0.21
Poleas para tendido de líneas aéreas. | 0 | 0.16 | 0 | 0.27566 |  | 0 | Uña para templar cable de acero | 1 | [8 empty] | 0.16 | 0.224
uñas para templar conductores de aluminio | 0 | 0.2 | 0 | 0.27566 |  | 0 | Juegos de trepadoras para poste circular | 4 | [8 empty] | 0.2 | 0.28
uña para templar cable de acero | 0 | 0.2 | 0 | 0.27566 |  | 0 | Cinturones de seguridad o arnés con tira de vida | 4 | [8 empty] | 0.2 | 0.28
juegos de trepadoras para poste circular | 1 | 0.17 | 0.17 | 0.27566 |  | 0.05 | Equipo de puesta a tierra | 1 | [8 empty] | 0.17 | 0.238
cinturones de seguridad o arnés con tira de vida. | 1 | 0.05 | 0.05 | 0.27566 |  | 0.01 | Cascos de trabajo dieléctricos | 5 | [8 empty] | 0.05 | 0.07
Equipo de proteccion de personal | 3 | 0.05 | 0.15 | 0.27566 |  | 0.04 | Gafas dieléctricas | 5 | [8 empty] | 0.05 | 0.07
Equipo de puesta a tierra | 0 | 0.05 | 0 | 0.27566 |  | 0 | Chalecos reflectivos con el nombre del contratista | 5 | [8 empty] | 0.05 | 0.07
Estacion total | 0 | 2 | 0 | 0.27566 |  | 0 | Guantes de trabajo (pares) | 5 | [8 empty] | 5 | 7
[7 empty] | Conos de señalización | 5
SUBTOTAL M | [5 empty] | 0.14
MANO DE OBRA
DESCRIPCION | CANTIDAD | JORNAL/HR | COSTO HORA | RENDIMIENTO |  | COSTO
| A | B | C=A*B | R |  | D=C*R
Jefe de cuadrilla | 1 | 4.06 | 4.06 | 0.27566 |  | 1.12
Liniero | 1 | 3.66 | 3.66 | 0.27566 |  | 1.01
Ayudante de Liniero | 1 | 3.66 | 3.66 | 0.27566 |  | 1.01
Topógrafo | 0 | 4.06 | 0 | 0.27566 |  | 0
Ingeniero Eléctrico | 0 | 4.08 | 0 | 0.27566 |  | 0
| 0 |  | 0 | 0 |  | 0
SUBTOTAL N | [5 empty] | 3.14
MATERIALES
DESCRIPCION |  | UNIDAD | CANTIDAD | PRECIO UNIT. |  | COSTO
|  |  | A | B |  | C=A*B
Abrazadera de acero galvanizado, pletina, 2 pernos, doble ojal espiralado, 38 x 4 x 160 mm ( 1 1/2 x 5/32 x 6 1/2") |  | u | 1 | 4.69 |  | 4.69
|  |  |  | 0 |  | 0
|  |  |  | 0 |  | 0
|  |  |  | 0 |  | 0
|  |  |  | 0 |  | 0
|  |  |  | 0 |  | 0
|  |  |  | 0 |  | 0
|  |  |  | 0 |  | 0
|  |  |  | 0 |  | 0
|  |  |  | 0 |  | 0
|  |  |  | 0 |  | 0
|  |  |  | 0 |  | 0
|  |  |  | 0 |  | 0
|  |  |  | 0 |  | 0
|  |  |  | 0 |  | 0
|  |  |  | 0 |  | 0
|  |  |  | 0 |  | 0
|  |  |  | 0 |  | 0
|  |  |  | 0 |  | 0
|  |  |  | 0 |  | 0
|  |  |  | 0 |  | 4.69
TRANSPORTE
DESCRIPCIÓN |  | UNIDAD | CANTIDAD | TARIFA |  | COSTO
|  |  | A | B |  | D=A*B
Transporte |  | u | 1 | 0.1 |  | 0.1 | % transporte | 0%
SUBTOTAL P | [5 empty] | 0.1
|  | TOTAL COSTO DIRECTO (M+N+O+P) |  |  |  | 8.07
|  | INDIRECTOS % |  |  | 7.5% | 0.61
|  | UTILIDAD % |  |  | 7.5% | 0.61 | [11 empty] | 22
|  | COSTO TOTAL DEL RUBRO |  |  |  | 9.29 | [10 empty] | mano de obra | 4.6
FIRMA DEL OFERENTE |  | VALOR OFERTADO | [14 empty] | materiales | 4.69

## 48
EMPRESA ELECTRICA REGIONAL DEL SUR S.A
NOMBRE DEL OFERENTE: |  |  | PROYECTO:
CODIGO DEL PROCESO:
ANALISIS DE PRECIOS UNITARIOS
HOJA:
RUBRO:
Luminaria cerrada, 150 W Na, autocontrolada, doble nivel de potencia. |  |  |  |  | UNIDAD: | u | rendimiento = | 2
DETALLE:
EQUIPOS | [6 empty] | cantiodad/hora | REDIMINETO
DESCRIPCIÓN | CANTIDAD | TARIFA | COSTO HORA | RENDIMIENTO |  | COSTO | 0.5 | 2
| A | B | C=A*B | R |  | D=C*R |  |  | horas/año | porcentaje uso | vida util | tiempo uso | costo equipo | costo/hora | factor ganancia | costo Material
camioneta 2 ton. | 1 | 4.25 | 4.25 | 0.40364 |  | 1.72 | Camionetas o camiones pequeños | 2 | [8 empty] | 6.25 | 8.75
puler para tendido de conductor | 0 | 10 | 0 | 0.40364 |  | 0 | Tirfor de 2 toneladas | 2 | 1920 | 1344 | 2 | 2688 | 150 | 0.055804 | 1.5 | 0.08371 | 15 | 21
camión grúa | 0 | 20 | 0 | 0.40364 |  | 0 | Tecles 1-1/2 toneladas | 2 | [8 empty] | 65 | 91
tirfor de 2 toneladas | 0 | 1 | 0 | 0.40364 |  | 0 | Porta carrete para bobina de conductor (bailarín) | 2 | [8 empty] | 2 | 2.8
tecles 1-1/2 toneladas | 0 | 0.5 | 0 | 0.40364 |  | 0 | Juego de herramientas menores como playos, llaves de boca, perica, etc. | 2 | [8 empty] | 0.5 | 0.7
Porta carrete para bobina de conductor (bailarín) | 0 | 0.15 | 0 | 0.40364 |  | 0 | Poleas para tendido de líneas aéreas | 6 | [8 empty] | 0.15 | 0.21
juego de herramientas menores como playos, llaves de boca, perica, etc. | 2 | 0.15 | 0.3 | 0.40364 |  | 0.12 | Uñas para templar conductores de aluminio | 2 | [8 empty] | 0.15 | 0.21
Poleas para tendido de líneas aéreas. | 0 | 0.16 | 0 | 0.40364 |  | 0 | Uña para templar cable de acero | 1 | [8 empty] | 0.16 | 0.224
uñas para templar conductores de aluminio | 0 | 0.2 | 0 | 0.40364 |  | 0 | Juegos de trepadoras para poste circular | 4 | [8 empty] | 0.2 | 0.28
uña para templar cable de acero | 0 | 0.2 | 0 | 0.40364 |  | 0 | Cinturones de seguridad o arnés con tira de vida | 4 | [8 empty] | 0.2 | 0.28
juegos de trepadoras para poste circular | 1 | 0.17 | 0.17 | 0.40364 |  | 0.07 | Equipo de puesta a tierra | 1 | [8 empty] | 0.17 | 0.238
cinturones de seguridad o arnés con tira de vida. | 2 | 0.05 | 0.1 | 0.40364 |  | 0.04 | Cascos de trabajo dieléctricos | 5 | [8 empty] | 0.05 | 0.07
Equipo de proteccion de personal | 3 | 0.05 | 0.15 | 0.40364 |  | 0.06 | Gafas dieléctricas | 5 | [8 empty] | 0.05 | 0.07
Equipo de puesta a tierra | 0 | 0.05 | 0 | 0.40364 |  | 0 | Chalecos reflectivos con el nombre del contratista | 5 | [8 empty] | 0.05 | 0.07
Estacion total | 0 | 2 | 0 | 0.40364 |  | 0 | Guantes de trabajo (pares) | 5 | [8 empty] | 5 | 7
[7 empty] | Conos de señalización | 5
SUBTOTAL M | [5 empty] | 2.01
MANO DE OBRA
DESCRIPCION | CANTIDAD | JORNAL/HR | COSTO HORA | RENDIMIENTO |  | COSTO
| A | B | C=A*B | R |  | D=C*R
Jefe de cuadrilla | 1 | 4.06 | 4.06 | 0.40364 |  | 1.64
Liniero | 1 | 3.66 | 3.66 | 0.40364 |  | 1.48
Ayudante de Liniero | 1 | 3.66 | 3.66 | 0.40364 |  | 1.48
Topógrafo | 0 | 4.06 | 0 | 0.40364 |  | 0
Ingeniero Eléctrico | 0 | 4.08 | 0 | 0.40364 |  | 0
| 0 |  | 0 | 0 |  | 0
SUBTOTAL N | [5 empty] | 4.6
MATERIALES
DESCRIPCION |  | UNIDAD | CANTIDAD | PRECIO UNIT. |  | COSTO
|  |  | A | B |  | C=A*B
Luminaria cerrada, lámpara vapor de Na. 150 W - 240 V- autocontrolada, doble nivel de potencia |  | u | 1 | 134.76 |  | 134.76
Cable de Cu, concéntrico, cableado, 600 V, ST, 3 x 12 AWG, 7 hilos |  | m | 2.5 | 1.22 |  | 3.05
Conector de compresión tipo H |  | u | 3 | 0.71 |  | 2.13
Brazo para luminaria de 125-175 W. ø 50x1200 mm |  | u | 1 | 15.48 |  | 15.48
|  |  |  | 0 |  | 0
|  |  |  | 0 |  | 0
|  |  |  | 0 |  | 0
|  |  |  | 0 |  | 0
|  |  |  | 0 |  | 0
|  |  |  | 0 |  | 0
|  |  |  | 0 |  | 0
|  |  |  | 0 |  | 0
|  |  |  | 0 |  | 0
|  |  |  | 0 |  | 0
|  |  |  | 0 |  | 0
|  |  |  | 0 |  | 0
|  |  |  | 0 |  | 0
|  |  |  | 0 |  | 0
|  |  |  | 0 |  | 0
|  |  |  | 0 |  | 0
|  |  |  | 0 |  | 155.42
TRANSPORTE
DESCRIPCIÓN |  | UNIDAD | CANTIDAD | TARIFA |  | COSTO
|  |  | A | B |  | D=A*B
Transporte |  | u | 1 | 2 |  | 2 | % transporte | 0%
SUBTOTAL P | [5 empty] | 2
|  | TOTAL COSTO DIRECTO (M+N+O+P) |  |  |  | 164.03
|  | INDIRECTOS % |  |  | 3.5% | 5.74
|  | UTILIDAD % |  |  | 3.5% | 5.74 | [11 empty] | 22
|  | COSTO TOTAL DEL RUBRO |  |  |  | 175.51 | [10 empty] | mano de obra | 20.09
FIRMA DEL OFERENTE |  | VALOR OFERTADO | [14 empty] | materiales | 155.42

## 49
EMPRESA ELECTRICA REGIONAL DEL SUR S.A
NOMBRE DEL OFERENTE: |  |  | PROYECTO:
CODIGO DEL PROCESO:
ANALISIS DE PRECIOS UNITARIOS
HOJA:
RUBRO:
Inclinado de poste de HºAº de 11 m ó de 12 m |  |  |  |  | UNIDAD: | u | rendimiento = | 2
DETALLE:
EQUIPOS | [6 empty] | cantiodad/hora | REDIMINETO
DESCRIPCIÓN | CANTIDAD | TARIFA | COSTO HORA | RENDIMIENTO |  | COSTO | 0.5 | 2
| A | B | C=A*B | R |  | D=C*R |  |  | horas/año | porcentaje uso | vida util | tiempo uso | costo equipo | costo/hora | factor ganancia | costo Material
camioneta 2 ton. | 1 | 4.25 | 4.25 | 0.80729 |  | 3.43 | Camionetas o camiones pequeños | 2 | [8 empty] | 6.25 | 8.75
puler para tendido de conductor | 0 | 10 | 0 | 0.80729 |  | 0 | Tirfor de 2 toneladas | 2 | 1920 | 1344 | 2 | 2688 | 150 | 0.055804 | 1.5 | 0.08371 | 15 | 21
camión grúa | 1 | 20 | 20 | 0.80729 |  | 16.15 | Tecles 1-1/2 toneladas | 2 | [8 empty] | 65 | 91
tirfor de 2 toneladas | 1 | 1 | 1 | 0.80729 |  | 0.81 | Porta carrete para bobina de conductor (bailarín) | 2 | [8 empty] | 2 | 2.8
tecles 1-1/2 toneladas | 0 | 0.5 | 0 | 0.80729 |  | 0 | Juego de herramientas menores como playos, llaves de boca, perica, etc. | 2 | [8 empty] | 0.5 | 0.7
Porta carrete para bobina de conductor (bailarín) | 0 | 0.15 | 0 | 0.80729 |  | 0 | Poleas para tendido de líneas aéreas | 6 | [8 empty] | 0.15 | 0.21
juego de herramientas menores como playos, llaves de boca, perica, etc. | 0 | 0.15 | 0 | 0.80729 |  | 0 | Uñas para templar conductores de aluminio | 2 | [8 empty] | 0.15 | 0.21
Poleas para tendido de líneas aéreas. | 0 | 0.16 | 0 | 0.80729 |  | 0 | Uña para templar cable de acero | 1 | [8 empty] | 0.16 | 0.224
uñas para templar conductores de aluminio | 0 | 0.2 | 0 | 0.80729 |  | 0 | Juegos de trepadoras para poste circular | 4 | [8 empty] | 0.2 | 0.28
uña para templar cable de acero | 0 | 0.2 | 0 | 0.80729 |  | 0 | Cinturones de seguridad o arnés con tira de vida | 4 | [8 empty] | 0.2 | 0.28
juegos de trepadoras para poste circular | 1 | 0.17 | 0.17 | 0.80729 |  | 0.14 | Equipo de puesta a tierra | 1 | [8 empty] | 0.17 | 0.238
cinturones de seguridad o arnés con tira de vida. | 1 | 0.05 | 0.05 | 0.80729 |  | 0.04 | Cascos de trabajo dieléctricos | 5 | [8 empty] | 0.05 | 0.07
Equipo de proteccion de personal | 9 | 0.05 | 0.45 | 0.80729 |  | 0.36 | Gafas dieléctricas | 5 | [8 empty] | 0.05 | 0.07
Equipo de puesta a tierra | 0 | 0.05 | 0 | 0.80729 |  | 0 | Chalecos reflectivos con el nombre del contratista | 5 | [8 empty] | 0.05 | 0.07
Estacion total | 0 | 2 | 0 | 0.80729 |  | 0 | Guantes de trabajo (pares) | 5 | [8 empty] | 5 | 7
[7 empty] | Conos de señalización | 5
SUBTOTAL M | [5 empty] | 20.93
MANO DE OBRA
DESCRIPCION | CANTIDAD | JORNAL/HR | COSTO HORA | RENDIMIENTO |  | COSTO
| A | B | C=A*B | R |  | D=C*R
Jefe de cuadrilla | 1 | 4.06 | 4.06 | 0.80729 |  | 3.28
Liniero | 4 | 3.66 | 14.64 | 0.80729 |  | 11.82
Ayudante de Liniero | 4 | 3.66 | 14.64 | 0.80729 |  | 11.82
Topógrafo | 0 | 4.06 | 0 | 0.80729 |  | 0
Ingeniero Eléctrico | 0 | 4.08 | 0 | 0.80729 |  | 0
| 0 |  | 0 | 0 |  | 0
SUBTOTAL N | [5 empty] | 26.92
MATERIALES
DESCRIPCION |  | UNIDAD | CANTIDAD | PRECIO UNIT. |  | COSTO
|  |  | A | B |  | C=A*B
No requiere | [5 empty] | 0
0
0
0
0
0
0
0
0
0
0
0
0
0
0
0
0
0
0
0
SUBTOTAL O | [5 empty] | 0
TRANSPORTE
DESCRIPCIÓN |  | UNIDAD | CANTIDAD | TARIFA |  | COSTO
|  |  | A | B |  | D=A*B
Transporte |  | u | 1 | 2 |  | 2 | % transporte | 0%
SUBTOTAL P | [5 empty] | 2
|  | TOTAL COSTO DIRECTO (M+N+O+P) |  |  |  | 49.85
|  | INDIRECTOS % |  |  | 7.5% | 3.74
|  | UTILIDAD % |  |  | 7.5% | 3.74 | [11 empty] | 22
|  | COSTO TOTAL DEL RUBRO |  |  |  | 57.33 | [10 empty] | mano de obra | 57.33
FIRMA DEL OFERENTE |  | VALOR OFERTADO | [14 empty] | materiales | 0

## 50
EMPRESA ELECTRICA REGIONAL DEL SUR S.A
NOMBRE DEL OFERENTE: |  |  | PROYECTO:
CODIGO DEL PROCESO:
ANALISIS DE PRECIOS UNITARIOS
HOJA:
RUBRO:
Desarmado de estructura trifásica en dos postes, tipo EST-3HD |  |  |  |  | UNIDAD: | u | rendimiento = | 2
DETALLE:
EQUIPOS | [6 empty] | cantiodad/hora | REDIMINETO
DESCRIPCIÓN | CANTIDAD | TARIFA | COSTO HORA | RENDIMIENTO |  | COSTO | 0.5 | 2
| A | B | C=A*B | R |  | D=C*R |  |  | horas/año | porcentaje uso | vida util | tiempo uso | costo equipo | costo/hora | factor ganancia | costo Material
camioneta 2 ton. | 1 | 4.25 | 4.25 | 3.4261 |  | 14.56 | Camionetas o camiones pequeños | 2 | [8 empty] | 6.25 | 8.75
puler para tendido de conductor | 0 | 10 | 0 | 3.4261 |  | 0 | Tirfor de 2 toneladas | 2 | 1920 | 1344 | 2 | 2688 | 150 | 0.055804 | 1.5 | 0.08371 | 15 | 21
camión grúa | 0 | 20 | 0 | 3.4261 |  | 0 | Tecles 1-1/2 toneladas | 2 | [8 empty] | 65 | 91
tirfor de 2 toneladas | 0 | 1 | 0 | 3.4261 |  | 0 | Porta carrete para bobina de conductor (bailarín) | 2 | [8 empty] | 2 | 2.8
tecles 1-1/2 toneladas | 0 | 0.5 | 0 | 3.4261 |  | 0 | Juego de herramientas menores como playos, llaves de boca, perica, etc. | 2 | [8 empty] | 0.5 | 0.7
Porta carrete para bobina de conductor (bailarín) | 0 | 0.15 | 0 | 3.4261 |  | 0 | Poleas para tendido de líneas aéreas | 6 | [8 empty] | 0.15 | 0.21
juego de herramientas menores como playos, llaves de boca, perica, etc. | 2 | 0.15 | 0.3 | 3.4261 |  | 1.03 | Uñas para templar conductores de aluminio | 2 | [8 empty] | 0.15 | 0.21
Poleas para tendido de líneas aéreas. | 0 | 0.16 | 0 | 3.4261 |  | 0 | Uña para templar cable de acero | 1 | [8 empty] | 0.16 | 0.224
uñas para templar conductores de aluminio | 0 | 0.2 | 0 | 3.4261 |  | 0 | Juegos de trepadoras para poste circular | 4 | [8 empty] | 0.2 | 0.28
uña para templar cable de acero | 0 | 0.2 | 0 | 3.4261 |  | 0 | Cinturones de seguridad o arnés con tira de vida | 4 | [8 empty] | 0.2 | 0.28
juegos de trepadoras para poste circular | 2 | 0.17 | 0.34 | 3.4261 |  | 1.16 | Equipo de puesta a tierra | 1 | [8 empty] | 0.17 | 0.238
cinturones de seguridad o arnés con tira de vida. | 2 | 0.05 | 0.1 | 3.4261 |  | 0.34 | Cascos de trabajo dieléctricos | 5 | [8 empty] | 0.05 | 0.07
Equipo de proteccion de personal | 4 | 0.05 | 0.2 | 3.4261 |  | 0.69 | Gafas dieléctricas | 5 | [8 empty] | 0.05 | 0.07
Equipo de puesta a tierra | 0 | 0.05 | 0 | 3.4261 |  | 0 | Chalecos reflectivos con el nombre del contratista | 5 | [8 empty] | 0.05 | 0.07
Estacion total | 0 | 2 | 0 | 3.4261 |  | 0 | Guantes de trabajo (pares) | 5 | [8 empty] | 5 | 7
[7 empty] | Conos de señalización | 5
SUBTOTAL M | [5 empty] | 17.78
MANO DE OBRA
DESCRIPCION | CANTIDAD | JORNAL/HR | COSTO HORA | RENDIMIENTO |  | COSTO
| A | B | C=A*B | R |  | D=C*R
Jefe de cuadrilla | 1 | 4.06 | 4.06 | 3.4261 |  | 13.91
Liniero | 1 | 3.66 | 3.66 | 3.4261 |  | 12.54
Ayudante de Liniero | 2 | 3.66 | 7.32 | 3.4261 |  | 25.08
Topógrafo | 0 | 4.06 | 0 | 3.4261 |  | 0
Ingeniero Eléctrico | 0 | 4.08 | 0 | 3.4261 |  | 0
| 0 |  | 0 | 0 |  | 0
SUBTOTAL N | [5 empty] | 51.53
MATERIALES
DESCRIPCION |  | UNIDAD | CANTIDAD | PRECIO UNIT. |  | COSTO
|  |  | A | B |  | C=A*B
No requiere | [5 empty] | 0
0
0
0
0
0
0
0
0
0
0
0
0
0
0
0
0
0
0
0
SUBTOTAL O | [5 empty] | 0
TRANSPORTE
DESCRIPCIÓN |  | UNIDAD | CANTIDAD | TARIFA |  | COSTO
|  |  | A | B |  | D=A*B
Transporte |  | u | 1 | 4.66 |  | 4.66 | % transporte | 0%
SUBTOTAL P | [5 empty] | 4.66
|  | TOTAL COSTO DIRECTO (M+N+O+P) |  |  |  | 73.97
|  | INDIRECTOS % |  |  | 7.5% | 5.55
|  | UTILIDAD % |  |  | 7.5% | 5.55 | [11 empty] | 22
|  | COSTO TOTAL DEL RUBRO |  |  |  | 85.07 | [10 empty] | mano de obra | 85.07
FIRMA DEL OFERENTE |  | VALOR OFERTADO | [14 empty] | materiales | 0

## 51
EMPRESA ELECTRICA REGIONAL DEL SUR S.A
NOMBRE DEL OFERENTE: |  |  | PROYECTO:
CODIGO DEL PROCESO:
ANALISIS DE PRECIOS UNITARIOS
HOJA:
RUBRO:
Desarmado de estructura monofásica tipo EST-1CP |  |  |  |  | UNIDAD: | u | rendimiento = | 2
DETALLE:
EQUIPOS | [6 empty] | cantiodad/hora | REDIMINETO
DESCRIPCIÓN | CANTIDAD | TARIFA | COSTO HORA | RENDIMIENTO |  | COSTO | 0.5 | 2
| A | B | C=A*B | R |  | D=C*R |  |  | horas/año | porcentaje uso | vida util | tiempo uso | costo equipo | costo/hora | factor ganancia | costo Material
camioneta 2 ton. | 1 | 4.25 | 4.25 | 0.72853 |  | 3.1 | Camionetas o camiones pequeños | 2 | [8 empty] | 6.25 | 8.75
puler para tendido de conductor | 0 | 10 | 0 | 0.72853 |  | 0 | Tirfor de 2 toneladas | 2 | 1920 | 1344 | 2 | 2688 | 150 | 0.055804 | 1.5 | 0.08371 | 15 | 21
camión grúa | 0 | 20 | 0 | 0.72853 |  | 0 | Tecles 1-1/2 toneladas | 2 | [8 empty] | 65 | 91
tirfor de 2 toneladas | 0 | 1 | 0 | 0.72853 |  | 0 | Porta carrete para bobina de conductor (bailarín) | 2 | [8 empty] | 2 | 2.8
tecles 1-1/2 toneladas | 0 | 0.5 | 0 | 0.72853 |  | 0 | Juego de herramientas menores como playos, llaves de boca, perica, etc. | 2 | [8 empty] | 0.5 | 0.7
Porta carrete para bobina de conductor (bailarín) | 0 | 0.15 | 0 | 0.72853 |  | 0 | Poleas para tendido de líneas aéreas | 6 | [8 empty] | 0.15 | 0.21
juego de herramientas menores como playos, llaves de boca, perica, etc. | 2 | 0.15 | 0.3 | 0.72853 |  | 0.22 | Uñas para templar conductores de aluminio | 2 | [8 empty] | 0.15 | 0.21
Poleas para tendido de líneas aéreas. | 0 | 0.16 | 0 | 0.72853 |  | 0 | Uña para templar cable de acero | 1 | [8 empty] | 0.16 | 0.224
uñas para templar conductores de aluminio | 0 | 0.2 | 0 | 0.72853 |  | 0 | Juegos de trepadoras para poste circular | 4 | [8 empty] | 0.2 | 0.28
uña para templar cable de acero | 0 | 0.2 | 0 | 0.72853 |  | 0 | Cinturones de seguridad o arnés con tira de vida | 4 | [8 empty] | 0.2 | 0.28
juegos de trepadoras para poste circular | 1 | 0.17 | 0.17 | 0.72853 |  | 0.12 | Equipo de puesta a tierra | 1 | [8 empty] | 0.17 | 0.238
cinturones de seguridad o arnés con tira de vida. | 2 | 0.05 | 0.1 | 0.72853 |  | 0.07 | Cascos de trabajo dieléctricos | 5 | [8 empty] | 0.05 | 0.07
Equipo de proteccion de personal | 3 | 0.05 | 0.15 | 0.72853 |  | 0.11 | Gafas dieléctricas | 5 | [8 empty] | 0.05 | 0.07
Equipo de puesta a tierra | 0 | 0.05 | 0 | 0.72853 |  | 0 | Chalecos reflectivos con el nombre del contratista | 5 | [8 empty] | 0.05 | 0.07
Estacion total | 0 | 2 | 0 | 0.72853 |  | 0 | Guantes de trabajo (pares) | 5 | [8 empty] | 5 | 7
[7 empty] | Conos de señalización | 5
SUBTOTAL M | [5 empty] | 3.62
MANO DE OBRA
DESCRIPCION | CANTIDAD | JORNAL/HR | COSTO HORA | RENDIMIENTO |  | COSTO
| A | B | C=A*B | R |  | D=C*R
Jefe de cuadrilla | 1 | 4.06 | 4.06 | 0.72853 |  | 2.96
Liniero | 1 | 3.66 | 3.66 | 0.72853 |  | 2.67
Ayudante de Liniero | 1 | 3.66 | 3.66 | 0.72853 |  | 2.67
Topógrafo | 0 | 4.06 | 0 | 0.72853 |  | 0
Ingeniero Eléctrico | 0 | 4.08 | 0 | 0.72853 |  | 0
| 0 |  | 0 | 0 |  | 0
SUBTOTAL N | [5 empty] | 8.3
MATERIALES
DESCRIPCION |  | UNIDAD | CANTIDAD | PRECIO UNIT. |  | COSTO
|  |  | A | B |  | C=A*B
No requiere | [5 empty] | 0
0
0
0
0
0
0
0
0
0
0
0
0
0
0
0
0
0
0
0
SUBTOTAL O | [5 empty] | 0
TRANSPORTE
DESCRIPCIÓN |  | UNIDAD | CANTIDAD | TARIFA |  | COSTO
|  |  | A | B |  | D=A*B
Transporte |  | u | 1 | 0.97 |  | 0.97 | % transporte | 0%
SUBTOTAL P | [5 empty] | 0.97
|  | TOTAL COSTO DIRECTO (M+N+O+P) |  |  |  | 12.89
|  | INDIRECTOS % |  |  | 7.5% | 0.97
|  | UTILIDAD % |  |  | 7.5% | 0.97 | [11 empty] | 22
|  | COSTO TOTAL DEL RUBRO |  |  |  | 14.83 | [10 empty] | mano de obra | 14.83
FIRMA DEL OFERENTE |  | VALOR OFERTADO | [14 empty] | materiales | 0

## 52
EMPRESA ELECTRICA REGIONAL DEL SUR S.A
NOMBRE DEL OFERENTE: |  |  | PROYECTO:
CODIGO DEL PROCESO:
ANALISIS DE PRECIOS UNITARIOS
HOJA:
RUBRO:
Desarmado de estructura monofásica tipo EST-1CR |  |  |  |  | UNIDAD: | u | rendimiento = | 2
DETALLE:
EQUIPOS | [6 empty] | cantiodad/hora | REDIMINETO
DESCRIPCIÓN | CANTIDAD | TARIFA | COSTO HORA | RENDIMIENTO |  | COSTO | 0.5 | 2
| A | B | C=A*B | R |  | D=C*R |  |  | horas/año | porcentaje uso | vida util | tiempo uso | costo equipo | costo/hora | factor ganancia | costo Material
camioneta 2 ton. | 1 | 4.25 | 4.25 | 0.7876 |  | 3.35 | Camionetas o camiones pequeños | 2 | [8 empty] | 6.25 | 8.75
puler para tendido de conductor | 0 | 10 | 0 | 0.7876 |  | 0 | Tirfor de 2 toneladas | 2 | 1920 | 1344 | 2 | 2688 | 150 | 0.055804 | 1.5 | 0.08371 | 15 | 21
camión grúa | 0 | 20 | 0 | 0.7876 |  | 0 | Tecles 1-1/2 toneladas | 2 | [8 empty] | 65 | 91
tirfor de 2 toneladas | 0 | 1 | 0 | 0.7876 |  | 0 | Porta carrete para bobina de conductor (bailarín) | 2 | [8 empty] | 2 | 2.8
tecles 1-1/2 toneladas | 0 | 0.5 | 0 | 0.7876 |  | 0 | Juego de herramientas menores como playos, llaves de boca, perica, etc. | 2 | [8 empty] | 0.5 | 0.7
Porta carrete para bobina de conductor (bailarín) | 0 | 0.15 | 0 | 0.7876 |  | 0 | Poleas para tendido de líneas aéreas | 6 | [8 empty] | 0.15 | 0.21
juego de herramientas menores como playos, llaves de boca, perica, etc. | 2 | 0.15 | 0.3 | 0.7876 |  | 0.24 | Uñas para templar conductores de aluminio | 2 | [8 empty] | 0.15 | 0.21
Poleas para tendido de líneas aéreas. | 0 | 0.16 | 0 | 0.7876 |  | 0 | Uña para templar cable de acero | 1 | [8 empty] | 0.16 | 0.224
uñas para templar conductores de aluminio | 0 | 0.2 | 0 | 0.7876 |  | 0 | Juegos de trepadoras para poste circular | 4 | [8 empty] | 0.2 | 0.28
uña para templar cable de acero | 0 | 0.2 | 0 | 0.7876 |  | 0 | Cinturones de seguridad o arnés con tira de vida | 4 | [8 empty] | 0.2 | 0.28
juegos de trepadoras para poste circular | 1 | 0.17 | 0.17 | 0.7876 |  | 0.13 | Equipo de puesta a tierra | 1 | [8 empty] | 0.17 | 0.238
cinturones de seguridad o arnés con tira de vida. | 2 | 0.05 | 0.1 | 0.7876 |  | 0.08 | Cascos de trabajo dieléctricos | 5 | [8 empty] | 0.05 | 0.07
Equipo de proteccion de personal | 3 | 0.05 | 0.15 | 0.7876 |  | 0.12 | Gafas dieléctricas | 5 | [8 empty] | 0.05 | 0.07
Equipo de puesta a tierra | 0 | 0.05 | 0 | 0.7876 |  | 0 | Chalecos reflectivos con el nombre del contratista | 5 | [8 empty] | 0.05 | 0.07
Estacion total | 0 | 2 | 0 | 0.7876 |  | 0 | Guantes de trabajo (pares) | 5 | [8 empty] | 5 | 7
[7 empty] | Conos de señalización | 5
SUBTOTAL M | [5 empty] | 3.92
MANO DE OBRA
DESCRIPCION | CANTIDAD | JORNAL/HR | COSTO HORA | RENDIMIENTO |  | COSTO
| A | B | C=A*B | R |  | D=C*R
Jefe de cuadrilla | 1 | 4.06 | 4.06 | 0.7876 |  | 3.2
Liniero | 1 | 3.66 | 3.66 | 0.7876 |  | 2.88
Ayudante de Liniero | 1 | 3.66 | 3.66 | 0.7876 |  | 2.88
Topógrafo | 0 | 4.06 | 0 | 0.7876 |  | 0
Ingeniero Eléctrico | 0 | 4.08 | 0 | 0.7876 |  | 0
| 0 |  | 0 | 0 |  | 0
SUBTOTAL N | [5 empty] | 8.96
MATERIALES
DESCRIPCION |  | UNIDAD | CANTIDAD | PRECIO UNIT. |  | COSTO
|  |  | A | B |  | C=A*B
No requiere | [5 empty] | 0
0
0
0
0
0
0
0
0
0
0
0
0
0
0
0
0
0
0
0
SUBTOTAL O | [5 empty] | 0
TRANSPORTE
DESCRIPCIÓN |  | UNIDAD | CANTIDAD | TARIFA |  | COSTO
|  |  | A | B |  | D=A*B
Transporte |  | u | 1 | 1.06 |  | 1.06 | % transporte | 0%
SUBTOTAL P | [5 empty] | 1.06
|  | TOTAL COSTO DIRECTO (M+N+O+P) |  |  |  | 13.94
|  | INDIRECTOS % |  |  | 7.5% | 1.05
|  | UTILIDAD % |  |  | 7.5% | 1.05 | [11 empty] | 22
|  | COSTO TOTAL DEL RUBRO |  |  |  | 16.04 | [10 empty] | mano de obra | 16.04
FIRMA DEL OFERENTE |  | VALOR OFERTADO | [14 empty] | materiales | 0

## 53
EMPRESA ELECTRICA REGIONAL DEL SUR S.A
NOMBRE DEL OFERENTE: |  |  | PROYECTO:
CODIGO DEL PROCESO:
ANALISIS DE PRECIOS UNITARIOS
HOJA:
RUBRO:
Desarmado de estructura monofásica tipo EST-1CD |  |  |  |  | UNIDAD: | u | rendimiento = | 2
DETALLE:
EQUIPOS | [6 empty] | cantiodad/hora | REDIMINETO
DESCRIPCIÓN | CANTIDAD | TARIFA | COSTO HORA | RENDIMIENTO |  | COSTO | 0.5 | 2
| A | B | C=A*B | R |  | D=C*R |  |  | horas/año | porcentaje uso | vida util | tiempo uso | costo equipo | costo/hora | factor ganancia | costo Material
camioneta 2 ton. | 1 | 4.25 | 4.25 | 0.94512 |  | 4.02 | Camionetas o camiones pequeños | 2 | [8 empty] | 6.25 | 8.75
puler para tendido de conductor | 0 | 10 | 0 | 0.94512 |  | 0 | Tirfor de 2 toneladas | 2 | 1920 | 1344 | 2 | 2688 | 150 | 0.055804 | 1.5 | 0.08371 | 15 | 21
camión grúa | 0 | 20 | 0 | 0.94512 |  | 0 | Tecles 1-1/2 toneladas | 2 | [8 empty] | 65 | 91
tirfor de 2 toneladas | 0 | 1 | 0 | 0.94512 |  | 0 | Porta carrete para bobina de conductor (bailarín) | 2 | [8 empty] | 2 | 2.8
tecles 1-1/2 toneladas | 0 | 0.5 | 0 | 0.94512 |  | 0 | Juego de herramientas menores como playos, llaves de boca, perica, etc. | 2 | [8 empty] | 0.5 | 0.7
Porta carrete para bobina de conductor (bailarín) | 0 | 0.15 | 0 | 0.94512 |  | 0 | Poleas para tendido de líneas aéreas | 6 | [8 empty] | 0.15 | 0.21
juego de herramientas menores como playos, llaves de boca, perica, etc. | 2 | 0.15 | 0.3 | 0.94512 |  | 0.28 | Uñas para templar conductores de aluminio | 2 | [8 empty] | 0.15 | 0.21
Poleas para tendido de líneas aéreas. | 0 | 0.16 | 0 | 0.94512 |  | 0 | Uña para templar cable de acero | 1 | [8 empty] | 0.16 | 0.224
uñas para templar conductores de aluminio | 0 | 0.2 | 0 | 0.94512 |  | 0 | Juegos de trepadoras para poste circular | 4 | [8 empty] | 0.2 | 0.28
uña para templar cable de acero | 0 | 0.2 | 0 | 0.94512 |  | 0 | Cinturones de seguridad o arnés con tira de vida | 4 | [8 empty] | 0.2 | 0.28
juegos de trepadoras para poste circular | 1 | 0.17 | 0.17 | 0.94512 |  | 0.16 | Equipo de puesta a tierra | 1 | [8 empty] | 0.17 | 0.238
cinturones de seguridad o arnés con tira de vida. | 2 | 0.05 | 0.1 | 0.94512 |  | 0.09 | Cascos de trabajo dieléctricos | 5 | [8 empty] | 0.05 | 0.07
Equipo de proteccion de personal | 3 | 0.05 | 0.15 | 0.94512 |  | 0.14 | Gafas dieléctricas | 5 | [8 empty] | 0.05 | 0.07
Equipo de puesta a tierra | 0 | 0.05 | 0 | 0.94512 |  | 0 | Chalecos reflectivos con el nombre del contratista | 5 | [8 empty] | 0.05 | 0.07
Estacion total | 0 | 2 | 0 | 0.94512 |  | 0 | Guantes de trabajo (pares) | 5 | [8 empty] | 5 | 7
[7 empty] | Conos de señalización | 5
SUBTOTAL M | [5 empty] | 4.69
MANO DE OBRA
DESCRIPCION | CANTIDAD | JORNAL/HR | COSTO HORA | RENDIMIENTO |  | COSTO
| A | B | C=A*B | R |  | D=C*R
Jefe de cuadrilla | 1 | 4.06 | 4.06 | 0.94512 |  | 3.84
Liniero | 1 | 3.66 | 3.66 | 0.94512 |  | 3.46
Ayudante de Liniero | 1 | 3.66 | 3.66 | 0.94512 |  | 3.46
Topógrafo | 0 | 4.06 | 0 | 0.94512 |  | 0
Ingeniero Eléctrico | 0 | 4.08 | 0 | 0.94512 |  | 0
| 0 |  | 0 | 0 |  | 0
SUBTOTAL N | [5 empty] | 10.76
MATERIALES
DESCRIPCION |  | UNIDAD | CANTIDAD | PRECIO UNIT. |  | COSTO
|  |  | A | B |  | C=A*B
No requiere | [5 empty] | 0
0
0
0
0
0
0
0
0
0
0
0
0
0
0
0
0
0
0
0
SUBTOTAL O | [5 empty] | 0
TRANSPORTE
DESCRIPCIÓN |  | UNIDAD | CANTIDAD | TARIFA |  | COSTO
|  |  | A | B |  | D=A*B
Transporte |  | u | 1 | 1.32 |  | 1.32 | % transporte | 0%
SUBTOTAL P | [5 empty] | 1.32
|  | TOTAL COSTO DIRECTO (M+N+O+P) |  |  |  | 16.77
|  | INDIRECTOS % |  |  | 7.5% | 1.26
|  | UTILIDAD % |  |  | 7.5% | 1.26 | [11 empty] | 22
|  | COSTO TOTAL DEL RUBRO |  |  |  | 19.29 | [10 empty] | mano de obra | 19.29
FIRMA DEL OFERENTE |  | VALOR OFERTADO | [14 empty] | materiales | 0

## 54
EMPRESA ELECTRICA REGIONAL DEL SUR S.A
NOMBRE DEL OFERENTE: |  |  | PROYECTO:
CODIGO DEL PROCESO:
ANALISIS DE PRECIOS UNITARIOS
HOJA:
RUBRO:
Desarmado de estructura secundaria tipo ESD-1ER ó 2ER |  |  |  |  | UNIDAD: | u | rendimiento = | 2
DETALLE:
EQUIPOS | [6 empty] | cantiodad/hora | REDIMINETO
DESCRIPCIÓN | CANTIDAD | TARIFA | COSTO HORA | RENDIMIENTO |  | COSTO | 0.5 | 2
| A | B | C=A*B | R |  | D=C*R |  |  | horas/año | porcentaje uso | vida util | tiempo uso | costo equipo | costo/hora | factor ganancia | costo Material
camioneta 2 ton. | 1 | 4.25 | 4.25 | 0.3938 |  | 1.67 | Camionetas o camiones pequeños | 2 | [8 empty] | 6.25 | 8.75
puler para tendido de conductor | 0 | 10 | 0 | 0.3938 |  | 0 | Tirfor de 2 toneladas | 2 | 1920 | 1344 | 2 | 2688 | 150 | 0.055804 | 1.5 | 0.08371 | 15 | 21
camión grúa | 0 | 20 | 0 | 0.3938 |  | 0 | Tecles 1-1/2 toneladas | 2 | [8 empty] | 65 | 91
tirfor de 2 toneladas | 0 | 1 | 0 | 0.3938 |  | 0 | Porta carrete para bobina de conductor (bailarín) | 2 | [8 empty] | 2 | 2.8
tecles 1-1/2 toneladas | 0 | 0.5 | 0 | 0.3938 |  | 0 | Juego de herramientas menores como playos, llaves de boca, perica, etc. | 2 | [8 empty] | 0.5 | 0.7
Porta carrete para bobina de conductor (bailarín) | 0 | 0.15 | 0 | 0.3938 |  | 0 | Poleas para tendido de líneas aéreas | 6 | [8 empty] | 0.15 | 0.21
juego de herramientas menores como playos, llaves de boca, perica, etc. | 2 | 0.15 | 0.3 | 0.3938 |  | 0.12 | Uñas para templar conductores de aluminio | 2 | [8 empty] | 0.15 | 0.21
Poleas para tendido de líneas aéreas. | 0 | 0.16 | 0 | 0.3938 |  | 0 | Uña para templar cable de acero | 1 | [8 empty] | 0.16 | 0.224
uñas para templar conductores de aluminio | 0 | 0.2 | 0 | 0.3938 |  | 0 | Juegos de trepadoras para poste circular | 4 | [8 empty] | 0.2 | 0.28
uña para templar cable de acero | 0 | 0.2 | 0 | 0.3938 |  | 0 | Cinturones de seguridad o arnés con tira de vida | 4 | [8 empty] | 0.2 | 0.28
juegos de trepadoras para poste circular | 1 | 0.17 | 0.17 | 0.3938 |  | 0.07 | Equipo de puesta a tierra | 1 | [8 empty] | 0.17 | 0.238
cinturones de seguridad o arnés con tira de vida. | 2 | 0.05 | 0.1 | 0.3938 |  | 0.04 | Cascos de trabajo dieléctricos | 5 | [8 empty] | 0.05 | 0.07
Equipo de proteccion de personal | 3 | 0.05 | 0.15 | 0.3938 |  | 0.06 | Gafas dieléctricas | 5 | [8 empty] | 0.05 | 0.07
Equipo de puesta a tierra | 0 | 0.05 | 0 | 0.3938 |  | 0 | Chalecos reflectivos con el nombre del contratista | 5 | [8 empty] | 0.05 | 0.07
Estacion total | 0 | 2 | 0 | 0.3938 |  | 0 | Guantes de trabajo (pares) | 5 | [8 empty] | 5 | 7
[7 empty] | Conos de señalización | 5
SUBTOTAL M | [5 empty] | 1.96
MANO DE OBRA
DESCRIPCION | CANTIDAD | JORNAL/HR | COSTO HORA | RENDIMIENTO |  | COSTO
| A | B | C=A*B | R |  | D=C*R
Jefe de cuadrilla | 1 | 4.06 | 4.06 | 0.3938 |  | 1.6
Liniero | 1 | 3.66 | 3.66 | 0.3938 |  | 1.44
Ayudante de Liniero | 1 | 3.66 | 3.66 | 0.3938 |  | 1.44
Topógrafo | 0 | 4.06 | 0 | 0.3938 |  | 0
Ingeniero Eléctrico | 0 | 4.08 | 0 | 0.3938 |  | 0
| 0 |  | 0 | 0 |  | 0
SUBTOTAL N | [5 empty] | 4.48
MATERIALES
DESCRIPCION |  | UNIDAD | CANTIDAD | PRECIO UNIT. |  | COSTO
|  |  | A | B |  | C=A*B
No requiere | [5 empty] | 0
0
0
0
0
0
0
0
0
0
0
0
0
0
0
0
0
0
0
0
SUBTOTAL O | [5 empty] | 0
TRANSPORTE
DESCRIPCIÓN |  | UNIDAD | CANTIDAD | TARIFA |  | COSTO
|  |  | A | B |  | D=A*B
Transporte |  | u | 1 | 0.78 |  | 0.78 | % transporte | 0%
SUBTOTAL P | [5 empty] | 0.78
|  | TOTAL COSTO DIRECTO (M+N+O+P) |  |  |  | 7.22
|  | INDIRECTOS % |  |  | 7.5% | 0.54
|  | UTILIDAD % |  |  | 7.5% | 0.54 | [11 empty] | 22
|  | COSTO TOTAL DEL RUBRO |  |  |  | 8.3 | [10 empty] | mano de obra | 8.3
FIRMA DEL OFERENTE |  | VALOR OFERTADO | [14 empty] | materiales | 0

## 55
EMPRESA ELECTRICA REGIONAL DEL SUR S.A
NOMBRE DEL OFERENTE: |  |  | PROYECTO:
CODIGO DEL PROCESO:
ANALISIS DE PRECIOS UNITARIOS
HOJA:
RUBRO:
Desarmado de estructura secundaria tipo ESD-1EP ó 2EP |  |  |  |  | UNIDAD: | u | rendimiento = | 2
DETALLE:
EQUIPOS | [6 empty] | cantiodad/hora | REDIMINETO
DESCRIPCIÓN | CANTIDAD | TARIFA | COSTO HORA | RENDIMIENTO |  | COSTO | 0.5 | 2
| A | B | C=A*B | R |  | D=C*R |  |  | horas/año | porcentaje uso | vida util | tiempo uso | costo equipo | costo/hora | factor ganancia | costo Material
camioneta 2 ton. | 1 | 4.25 | 4.25 | 0.41349 |  | 1.76 | Camionetas o camiones pequeños | 2 | [8 empty] | 6.25 | 8.75
puler para tendido de conductor | 0 | 10 | 0 | 0.41349 |  | 0 | Tirfor de 2 toneladas | 2 | 1920 | 1344 | 2 | 2688 | 150 | 0.055804 | 1.5 | 0.08371 | 15 | 21
camión grúa | 0 | 20 | 0 | 0.41349 |  | 0 | Tecles 1-1/2 toneladas | 2 | [8 empty] | 65 | 91
tirfor de 2 toneladas | 0 | 1 | 0 | 0.41349 |  | 0 | Porta carrete para bobina de conductor (bailarín) | 2 | [8 empty] | 2 | 2.8
tecles 1-1/2 toneladas | 0 | 0.5 | 0 | 0.41349 |  | 0 | Juego de herramientas menores como playos, llaves de boca, perica, etc. | 2 | [8 empty] | 0.5 | 0.7
Porta carrete para bobina de conductor (bailarín) | 0 | 0.15 | 0 | 0.41349 |  | 0 | Poleas para tendido de líneas aéreas | 6 | [8 empty] | 0.15 | 0.21
juego de herramientas menores como playos, llaves de boca, perica, etc. | 2 | 0.15 | 0.3 | 0.41349 |  | 0.12 | Uñas para templar conductores de aluminio | 2 | [8 empty] | 0.15 | 0.21
Poleas para tendido de líneas aéreas. | 0 | 0.16 | 0 | 0.41349 |  | 0 | Uña para templar cable de acero | 1 | [8 empty] | 0.16 | 0.224
uñas para templar conductores de aluminio | 0 | 0.2 | 0 | 0.41349 |  | 0 | Juegos de trepadoras para poste circular | 4 | [8 empty] | 0.2 | 0.28
uña para templar cable de acero | 0 | 0.2 | 0 | 0.41349 |  | 0 | Cinturones de seguridad o arnés con tira de vida | 4 | [8 empty] | 0.2 | 0.28
juegos de trepadoras para poste circular | 1 | 0.17 | 0.17 | 0.41349 |  | 0.07 | Equipo de puesta a tierra | 1 | [8 empty] | 0.17 | 0.238
cinturones de seguridad o arnés con tira de vida. | 2 | 0.05 | 0.1 | 0.41349 |  | 0.04 | Cascos de trabajo dieléctricos | 5 | [8 empty] | 0.05 | 0.07
Equipo de proteccion de personal | 3 | 0.05 | 0.15 | 0.41349 |  | 0.06 | Gafas dieléctricas | 5 | [8 empty] | 0.05 | 0.07
Equipo de puesta a tierra | 0 | 0.05 | 0 | 0.41349 |  | 0 | Chalecos reflectivos con el nombre del contratista | 5 | [8 empty] | 0.05 | 0.07
Estacion total | 0 | 2 | 0 | 0.41349 |  | 0 | Guantes de trabajo (pares) | 5 | [8 empty] | 5 | 7
[7 empty] | Conos de señalización | 5
SUBTOTAL M | [5 empty] | 2.05
MANO DE OBRA
DESCRIPCION | CANTIDAD | JORNAL/HR | COSTO HORA | RENDIMIENTO |  | COSTO
| A | B | C=A*B | R |  | D=C*R
Jefe de cuadrilla | 1 | 4.06 | 4.06 | 0.41349 |  | 1.68
Liniero | 1 | 3.66 | 3.66 | 0.41349 |  | 1.51
Ayudante de Liniero | 1 | 3.66 | 3.66 | 0.41349 |  | 1.51
Topógrafo | 0 | 4.06 | 0 | 0.41349 |  | 0
Ingeniero Eléctrico | 0 | 4.08 | 0 | 0.41349 |  | 0
| 0 |  | 0 | 0 |  | 0
SUBTOTAL N | [5 empty] | 4.7
MATERIALES
DESCRIPCION |  | UNIDAD | CANTIDAD | PRECIO UNIT. |  | COSTO
|  |  | A | B |  | C=A*B
No requiere | [5 empty] | 0
0
0
0
0
0
0
0
0
0
0
0
0
0
0
0
0
0
0
0
SUBTOTAL O | [5 empty] | 0
TRANSPORTE
DESCRIPCIÓN |  | UNIDAD | CANTIDAD | TARIFA |  | COSTO
|  |  | A | B |  | D=A*B
Transporte |  | u | 1 | 0.78 |  | 0.78 | % transporte | 0%
SUBTOTAL P | [5 empty] | 0.78
|  | TOTAL COSTO DIRECTO (M+N+O+P) |  |  |  | 7.53
|  | INDIRECTOS % |  |  | 7.5% | 0.56
|  | UTILIDAD % |  |  | 7.5% | 0.56 | [11 empty] | 22
|  | COSTO TOTAL DEL RUBRO |  |  |  | 8.65 | [10 empty] | mano de obra | 8.65
FIRMA DEL OFERENTE |  | VALOR OFERTADO | [14 empty] | materiales | 0

## 56
EMPRESA ELECTRICA REGIONAL DEL SUR S.A
NOMBRE DEL OFERENTE: |  |  | PROYECTO:
CODIGO DEL PROCESO:
ANALISIS DE PRECIOS UNITARIOS
HOJA:
RUBRO:
Desarmado de estructura secundaria tipo ESD-1ED ó 2ED |  |  |  |  | UNIDAD: | u | rendimiento = | 2
DETALLE:
EQUIPOS | [6 empty] | cantiodad/hora | REDIMINETO
DESCRIPCIÓN | CANTIDAD | TARIFA | COSTO HORA | RENDIMIENTO |  | COSTO | 0.5 | 2
| A | B | C=A*B | R |  | D=C*R |  |  | horas/año | porcentaje uso | vida util | tiempo uso | costo equipo | costo/hora | factor ganancia | costo Material
camioneta 2 ton. | 1 | 4.25 | 4.25 | 0.58086 |  | 2.47 | Camionetas o camiones pequeños | 2 | [8 empty] | 6.25 | 8.75
puler para tendido de conductor | 0 | 10 | 0 | 0.58086 |  | 0 | Tirfor de 2 toneladas | 2 | 1920 | 1344 | 2 | 2688 | 150 | 0.055804 | 1.5 | 0.08371 | 15 | 21
camión grúa | 0 | 20 | 0 | 0.58086 |  | 0 | Tecles 1-1/2 toneladas | 2 | [8 empty] | 65 | 91
tirfor de 2 toneladas | 0 | 1 | 0 | 0.58086 |  | 0 | Porta carrete para bobina de conductor (bailarín) | 2 | [8 empty] | 2 | 2.8
tecles 1-1/2 toneladas | 0 | 0.5 | 0 | 0.58086 |  | 0 | Juego de herramientas menores como playos, llaves de boca, perica, etc. | 2 | [8 empty] | 0.5 | 0.7
Porta carrete para bobina de conductor (bailarín) | 0 | 0.15 | 0 | 0.58086 |  | 0 | Poleas para tendido de líneas aéreas | 6 | [8 empty] | 0.15 | 0.21
juego de herramientas menores como playos, llaves de boca, perica, etc. | 2 | 0.15 | 0.3 | 0.58086 |  | 0.17 | Uñas para templar conductores de aluminio | 2 | [8 empty] | 0.15 | 0.21
Poleas para tendido de líneas aéreas. | 0 | 0.16 | 0 | 0.58086 |  | 0 | Uña para templar cable de acero | 1 | [8 empty] | 0.16 | 0.224
uñas para templar conductores de aluminio | 0 | 0.2 | 0 | 0.58086 |  | 0 | Juegos de trepadoras para poste circular | 4 | [8 empty] | 0.2 | 0.28
uña para templar cable de acero | 0 | 0.2 | 0 | 0.58086 |  | 0 | Cinturones de seguridad o arnés con tira de vida | 4 | [8 empty] | 0.2 | 0.28
juegos de trepadoras para poste circular | 1 | 0.17 | 0.17 | 0.58086 |  | 0.1 | Equipo de puesta a tierra | 1 | [8 empty] | 0.17 | 0.238
cinturones de seguridad o arnés con tira de vida. | 2 | 0.05 | 0.1 | 0.58086 |  | 0.06 | Cascos de trabajo dieléctricos | 5 | [8 empty] | 0.05 | 0.07
Equipo de proteccion de personal | 3 | 0.05 | 0.15 | 0.58086 |  | 0.09 | Gafas dieléctricas | 5 | [8 empty] | 0.05 | 0.07
Equipo de puesta a tierra | 0 | 0.05 | 0 | 0.58086 |  | 0 | Chalecos reflectivos con el nombre del contratista | 5 | [8 empty] | 0.05 | 0.07
Estacion total | 0 | 2 | 0 | 0.58086 |  | 0 | Guantes de trabajo (pares) | 5 | [8 empty] | 5 | 7
[7 empty] | Conos de señalización | 5
SUBTOTAL M | [5 empty] | 2.89
MANO DE OBRA
DESCRIPCION | CANTIDAD | JORNAL/HR | COSTO HORA | RENDIMIENTO |  | COSTO
| A | B | C=A*B | R |  | D=C*R
Jefe de cuadrilla | 1 | 4.06 | 4.06 | 0.58086 |  | 2.36
Liniero | 1 | 3.66 | 3.66 | 0.58086 |  | 2.13
Ayudante de Liniero | 1 | 3.66 | 3.66 | 0.58086 |  | 2.13
Topógrafo | 0 | 4.06 | 0 | 0.58086 |  | 0
Ingeniero Eléctrico | 0 | 4.08 | 0 | 0.58086 |  | 0
| 0 |  | 0 | 0 |  | 0
SUBTOTAL N | [5 empty] | 6.62
MATERIALES
DESCRIPCION |  | UNIDAD | CANTIDAD | PRECIO UNIT. |  | COSTO
|  |  | A | B |  | C=A*B
No requiere | [5 empty] | 0
0
0
0
0
0
0
0
0
0
0
0
0
0
0
0
0
0
0
0
SUBTOTAL O | [5 empty] | 0
TRANSPORTE
DESCRIPCIÓN |  | UNIDAD | CANTIDAD | TARIFA |  | COSTO
|  |  | A | B |  | D=A*B
Transporte |  | u | 1 | 0.87 |  | 0.87 | % transporte | 0%
SUBTOTAL P | [5 empty] | 0.87
|  | TOTAL COSTO DIRECTO (M+N+O+P) |  |  |  | 10.38
|  | INDIRECTOS % |  |  | 7.5% | 0.78
|  | UTILIDAD % |  |  | 7.5% | 0.78 | [11 empty] | 22
|  | COSTO TOTAL DEL RUBRO |  |  |  | 11.94 | [10 empty] | mano de obra | 11.94
FIRMA DEL OFERENTE |  | VALOR OFERTADO | [14 empty] | materiales | 0

## 57
EMPRESA ELECTRICA REGIONAL DEL SUR S.A
NOMBRE DEL OFERENTE: |  |  | PROYECTO:
CODIGO DEL PROCESO:
ANALISIS DE PRECIOS UNITARIOS
HOJA:
RUBRO:
Desmontaje de Transformador monofásico, tipo CSP, 13,8 kV GRDy / 7,96 kV, potencia hasta 25 kVA |  |  |  |  | UNIDAD: | u | rendimiento = | 2
DETALLE:
EQUIPOS | [6 empty] | cantiodad/hora | REDIMINETO
DESCRIPCIÓN | CANTIDAD | TARIFA | COSTO HORA | RENDIMIENTO |  | COSTO | 0.5 | 2
| A | B | C=A*B | R |  | D=C*R |  |  | horas/año | porcentaje uso | vida util | tiempo uso | costo equipo | costo/hora | factor ganancia | costo Material
camioneta 2 ton. | 1 | 4.25 | 4.25 | 1.1322 |  | 4.81 | Camionetas o camiones pequeños | 2 | [8 empty] | 6.25 | 8.75
puler para tendido de conductor | 1 | 10 | 10 | 1.1322 |  | 11.32 | Tirfor de 2 toneladas | 2 | 1920 | 1344 | 2 | 2688 | 150 | 0.055804 | 1.5 | 0.08371 | 15 | 21
camión grúa | 1 | 20 | 20 | 1.1322 |  | 22.64 | Tecles 1-1/2 toneladas | 2 | [8 empty] | 65 | 91
tirfor de 2 toneladas | 0 | 1 | 0 | 1.1322 |  | 0 | Porta carrete para bobina de conductor (bailarín) | 2 | [8 empty] | 2 | 2.8
tecles 1-1/2 toneladas | 2 | 0.5 | 1 | 1.1322 |  | 1.13 | Juego de herramientas menores como playos, llaves de boca, perica, etc. | 2 | [8 empty] | 0.5 | 0.7
Porta carrete para bobina de conductor (bailarín) | 0 | 0.15 | 0 | 1.1322 |  | 0 | Poleas para tendido de líneas aéreas | 6 | [8 empty] | 0.15 | 0.21
juego de herramientas menores como playos, llaves de boca, perica, etc. | 0 | 0.15 | 0 | 1.1322 |  | 0 | Uñas para templar conductores de aluminio | 2 | [8 empty] | 0.15 | 0.21
Poleas para tendido de líneas aéreas. | 0 | 0.16 | 0 | 1.1322 |  | 0 | Uña para templar cable de acero | 1 | [8 empty] | 0.16 | 0.224
uñas para templar conductores de aluminio | 2 | 0.2 | 0.4 | 1.1322 |  | 0.45 | Juegos de trepadoras para poste circular | 4 | [8 empty] | 0.2 | 0.28
uña para templar cable de acero | 2 | 0.2 | 0.4 | 1.1322 |  | 0.45 | Cinturones de seguridad o arnés con tira de vida | 4 | [8 empty] | 0.2 | 0.28
juegos de trepadoras para poste circular | 6 | 0.17 | 1.02 | 1.1322 |  | 1.15 | Equipo de puesta a tierra | 1 | [8 empty] | 0.17 | 0.238
cinturones de seguridad o arnés con tira de vida. | 0 | 0.05 | 0 | 1.1322 |  | 0 | Cascos de trabajo dieléctricos | 5 | [8 empty] | 0.05 | 0.07
Equipo de proteccion de personal | 5 | 0.05 | 0.25 | 1.1322 |  | 0.28 | Gafas dieléctricas | 5 | [8 empty] | 0.05 | 0.07
Equipo de puesta a tierra | 0 | 0.05 | 0 | 1.1322 |  | 0 | Chalecos reflectivos con el nombre del contratista | 5 | [8 empty] | 0.05 | 0.07
Estacion total |  | 2 | 0 | 1.1322 |  | 0 | Guantes de trabajo (pares) | 5 | [8 empty] | 5 | 7
[7 empty] | Conos de señalización | 5
SUBTOTAL M | [5 empty] | 42.23
MANO DE OBRA
DESCRIPCION | CANTIDAD | JORNAL/HR | COSTO HORA | RENDIMIENTO |  | COSTO
| A | B | C=A*B | R |  | D=C*R
Jefe de cuadrilla | 1 | 4.06 | 4.06 | 1.1322 |  | 4.6
Liniero | 2 | 3.66 | 7.32 | 1.1322 |  | 8.29
Ayudante de Liniero | 2 | 3.66 | 7.32 | 1.1322 |  | 8.29
Topógrafo | 0 | 4.06 | 0 | 1.1322 |  | 0
Ingeniero Eléctrico | 0 | 4.08 | 0 | 1.1322 |  | 0
| 0 |  | 0 | 0 |  | 0
SUBTOTAL N | [5 empty] | 21.18
MATERIALES
DESCRIPCION |  | UNIDAD | CANTIDAD | PRECIO UNIT. |  | COSTO
|  |  | A | B |  | C=A*B
No requiere | [5 empty] | 0
0
0
0
0
0
0
0
0
0
0
0
0
0
0
0
0
0
0
0
SUBTOTAL O | [5 empty] | 0
TRANSPORTE
DESCRIPCIÓN |  | UNIDAD | CANTIDAD | TARIFA |  | COSTO
|  |  | A | B |  | D=A*B
Transporte |  | u | 1 | 4 |  | 4 | % transporte | 0%
SUBTOTAL P | [5 empty] | 4
|  | TOTAL COSTO DIRECTO (M+N+O+P) |  |  |  | 67.41
|  | INDIRECTOS % |  |  | 7.5% | 5.06
|  | UTILIDAD % |  |  | 7.5% | 5.06 | [11 empty] | 22
|  | COSTO TOTAL DEL RUBRO |  |  |  | 77.53 | [10 empty] | mano de obra | 77.53
FIRMA DEL OFERENTE |  | VALOR OFERTADO | [14 empty] | materiales | 0

## 58
EMPRESA ELECTRICA REGIONAL DEL SUR S.A
NOMBRE DEL OFERENTE: |  |  | PROYECTO:
CODIGO DEL PROCESO:
ANALISIS DE PRECIOS UNITARIOS
HOJA:
RUBRO:
Montaje de transformador monof., tipo CSP, 13,8 kV GRDy / 7,96 kV, hasta 50 kVA (transf. proporcionado por la EERSSA) |  |  |  |  | UNIDAD: | u | rendimiento = | 2
DETALLE:
EQUIPOS | [6 empty] | cantiodad/hora | REDIMINETO
DESCRIPCIÓN | CANTIDAD | TARIFA | COSTO HORA | RENDIMIENTO |  | COSTO | 0.5 | 2
| A | B | C=A*B | R |  | D=C*R |  |  | horas/año | porcentaje uso | vida util | tiempo uso | costo equipo | costo/hora | factor ganancia | costo Material
camioneta 2 ton. | 1 | 4.25 | 4.25 | 1.5063 |  | 6.4 | Camionetas o camiones pequeños | 2 | [8 empty] | 6.25 | 8.75
puler para tendido de conductor | 0 | 10 | 0 | 1.5063 |  | 0 | Tirfor de 2 toneladas | 2 | 1920 | 1344 | 2 | 2688 | 150 | 0.055804 | 1.5 | 0.08371 | 15 | 21
camión grúa | 1 | 20 | 20 | 1.5063 |  | 30.13 | Tecles 1-1/2 toneladas | 2 | [8 empty] | 65 | 91
tirfor de 2 toneladas | 1 | 1 | 1 | 1.5063 |  | 1.51 | Porta carrete para bobina de conductor (bailarín) | 2 | [8 empty] | 2 | 2.8
tecles 1-1/2 toneladas | 1 | 0.5 | 0.5 | 1.5063 |  | 0.75 | Juego de herramientas menores como playos, llaves de boca, perica, etc. | 2 | [8 empty] | 0.5 | 0.7
Porta carrete para bobina de conductor (bailarín) | 0 | 0.15 | 0 | 1.5063 |  | 0 | Poleas para tendido de líneas aéreas | 6 | [8 empty] | 0.15 | 0.21
juego de herramientas menores como playos, llaves de boca, perica, etc. | 2 | 0.15 | 0.3 | 1.5063 |  | 0.45 | Uñas para templar conductores de aluminio | 2 | [8 empty] | 0.15 | 0.21
Poleas para tendido de líneas aéreas. | 0 | 0.16 | 0 | 1.5063 |  | 0 | Uña para templar cable de acero | 1 | [8 empty] | 0.16 | 0.224
uñas para templar conductores de aluminio | 0 | 0.2 | 0 | 1.5063 |  | 0 | Juegos de trepadoras para poste circular | 4 | [8 empty] | 0.2 | 0.28
uña para templar cable de acero | 0 | 0.2 | 0 | 1.5063 |  | 0 | Cinturones de seguridad o arnés con tira de vida | 4 | [8 empty] | 0.2 | 0.28
juegos de trepadoras para poste circular | 2 | 0.17 | 0.34 | 1.5063 |  | 0.51 | Equipo de puesta a tierra | 1 | [8 empty] | 0.17 | 0.238
cinturones de seguridad o arnés con tira de vida. | 2 | 0.05 | 0.1 | 1.5063 |  | 0.15 | Cascos de trabajo dieléctricos | 5 | [8 empty] | 0.05 | 0.07
Equipo de proteccion de personal | 4 | 0.05 | 0.2 | 1.5063 |  | 0.3 | Gafas dieléctricas | 5 | [8 empty] | 0.05 | 0.07
Equipo de puesta a tierra | 0 | 0.05 | 0 | 1.5063 |  | 0 | Chalecos reflectivos con el nombre del contratista | 5 | [8 empty] | 0.05 | 0.07
Estacion total | 0 | 2 | 0 | 1.5063 |  | 0 | Guantes de trabajo (pares) | 5 | [8 empty] | 5 | 7
[7 empty] | Conos de señalización | 5
SUBTOTAL M | [5 empty] | 40.2
MANO DE OBRA
DESCRIPCION | CANTIDAD | JORNAL/HR | COSTO HORA | RENDIMIENTO |  | COSTO
| A | B | C=A*B | R |  | D=C*R
Jefe de cuadrilla | 1 | 4.06 | 4.06 | 1.5063 |  | 6.12
Liniero | 2 | 3.66 | 7.32 | 1.5063 |  | 11.03
Ayudante de Liniero | 1 | 3.66 | 3.66 | 1.5063 |  | 5.51
Topógrafo | 0 | 4.06 | 0 | 1.5063 |  | 0
Ingeniero Eléctrico | 0 | 4.08 | 0 | 1.5063 |  | 0
| 0 |  | 0 | 0 |  | 0
SUBTOTAL N | [5 empty] | 22.66
MATERIALES
DESCRIPCION |  | UNIDAD | CANTIDAD | PRECIO UNIT. |  | COSTO
|  |  | A | B |  | C=A*B
Abrazadera de 3 pernos, pletina acero galvanizado 38 x 6 mm (1 1/2 x 1/4") y 160 mm |  | u | 2 | 3.65 |  | 7.3
0
0
0
0
0
0
0
0
0
0
0
0
0
0
0
0
0
0
0
7.3
TRANSPORTE
DESCRIPCIÓN |  | UNIDAD | CANTIDAD | TARIFA |  | COSTO
|  |  | A | B |  | D=A*B
Transporte |  | u | 1 | 4 |  | 4 | % transporte | 0%
SUBTOTAL P | [5 empty] | 4
|  | TOTAL COSTO DIRECTO (M+N+O+P) |  |  |  | 74.16
|  | INDIRECTOS % |  |  | 7.5% | 5.56
|  | UTILIDAD % |  |  | 7.5% | 5.56 | [11 empty] | 22
|  | COSTO TOTAL DEL RUBRO |  |  |  | 85.28 | [10 empty] | mano de obra | 77.98
FIRMA DEL OFERENTE |  | VALOR OFERTADO | [14 empty] | materiales | 7.3

## 59
EMPRESA ELECTRICA REGIONAL DEL SUR S.A
NOMBRE DEL OFERENTE: |  |  | PROYECTO:
CODIGO DEL PROCESO:
ANALISIS DE PRECIOS UNITARIOS
HOJA:
RUBRO:
Retiro y enrollado de conductor de aluminio, desnudo, 5005, ASC ó ACSR # 2 AWG EN CIRCUITO PRIMARIO |  |  |  |  | UNIDAD: | m | rendimiento = | 2
DETALLE:
EQUIPOS | [6 empty] | cantiodad/hora | REDIMINETO
DESCRIPCIÓN | CANTIDAD | TARIFA | COSTO HORA | RENDIMIENTO |  | COSTO | 0.5 | 2
| A | B | C=A*B | R |  | D=C*R |  |  | horas/año | porcentaje uso | vida util | tiempo uso | costo equipo | costo/hora | factor ganancia | costo Material
camioneta 2 ton. | 1 | 4.25 | 4.25 | 0.012799 |  | 0.05 | Camionetas o camiones pequeños | 2 | [8 empty] | 6.25 | 8.75
puler para tendido de conductor | 0 | 10 | 0 | 0.012799 |  | 0 | Tirfor de 2 toneladas | 2 | 1920 | 1344 | 2 | 2688 | 150 | 0.055804 | 1.5 | 0.08371 | 15 | 21
camión grúa | 0 | 20 | 0 | 0.012799 |  | 0 | Tecles 1-1/2 toneladas | 2 | [8 empty] | 65 | 91
tirfor de 2 toneladas | 0 | 1 | 0 | 0.012799 |  | 0 | Porta carrete para bobina de conductor (bailarín) | 2 | [8 empty] | 2 | 2.8
tecles 1-1/2 toneladas | 1 | 0.5 | 0.5 | 0.012799 |  | 0.01 | Juego de herramientas menores como playos, llaves de boca, perica, etc. | 2 | [8 empty] | 0.5 | 0.7
Porta carrete para bobina de conductor (bailarín) | 1 | 0.15 | 0.15 | 0.012799 |  | 0 | Poleas para tendido de líneas aéreas | 6 | [8 empty] | 0.15 | 0.21
juego de herramientas menores como playos, llaves de boca, perica, etc. | 2 | 0.15 | 0.3 | 0.012799 |  | 0 | Uñas para templar conductores de aluminio | 2 | [8 empty] | 0.15 | 0.21
Poleas para tendido de líneas aéreas. | 0 | 0.16 | 0 | 0.012799 |  | 0 | Uña para templar cable de acero | 1 | [8 empty] | 0.16 | 0.224
uñas para templar conductores de aluminio | 0 | 0.2 | 0 | 0.012799 |  | 0 | Juegos de trepadoras para poste circular | 4 | [8 empty] | 0.2 | 0.28
uña para templar cable de acero | 0 | 0.2 | 0 | 0.012799 |  | 0 | Cinturones de seguridad o arnés con tira de vida | 4 | [8 empty] | 0.2 | 0.28
juegos de trepadoras para poste circular | 2 | 0.17 | 0.34 | 0.012799 |  | 0 | Equipo de puesta a tierra | 1 | [8 empty] | 0.17 | 0.238
cinturones de seguridad o arnés con tira de vida. | 2 | 0.05 | 0.1 | 0.012799 |  | 0 | Cascos de trabajo dieléctricos | 5 | [8 empty] | 0.05 | 0.07
Equipo de proteccion de personal | 3 | 0.05 | 0.15 | 0.012799 |  | 0 | Gafas dieléctricas | 5 | [8 empty] | 0.05 | 0.07
Equipo de puesta a tierra | 0 | 0.05 | 0 | 0.012799 |  | 0 | Chalecos reflectivos con el nombre del contratista | 5 | [8 empty] | 0.05 | 0.07
Estacion total | 0 | 2 | 0 | 0.012799 |  | 0 | Guantes de trabajo (pares) | 5 | [8 empty] | 5 | 7
[7 empty] | Conos de señalización | 5
SUBTOTAL M | [5 empty] | 0.06
MANO DE OBRA
DESCRIPCION | CANTIDAD | JORNAL/HR | COSTO HORA | RENDIMIENTO |  | COSTO
| A | B | C=A*B | R |  | D=C*R
Jefe de cuadrilla | 1 | 4.06 | 4.06 | 0.012799 |  | 0.05
Liniero | 0 | 3.66 | 0 | 0.012799 |  | 0
Ayudante de Liniero | 2 | 3.66 | 7.32 | 0.012799 |  | 0.09
Topógrafo | 0 | 4.06 | 0 | 0.012799 |  | 0
Ingeniero Eléctrico | 0 | 4.08 | 0 | 0.012799 |  | 0
| 0 |  | 0 | 0 |  | 0
SUBTOTAL N | [5 empty] | 0.14
MATERIALES
DESCRIPCION |  | UNIDAD | CANTIDAD | PRECIO UNIT. |  | COSTO
|  |  | A | B |  | C=A*B
No requiere | [5 empty] | 0
0
0
0
0
0
0
0
0
0
0
0
0
0
0
0
0
0
0
0
SUBTOTAL O | [5 empty] | 0
TRANSPORTE
DESCRIPCIÓN |  | UNIDAD | CANTIDAD | TARIFA |  | COSTO
|  |  | A | B |  | D=A*B
Transporte |  | u | 1 | 0.01 |  | 0.01 | % transporte | 0%
SUBTOTAL P | [5 empty] | 0.01
|  | TOTAL COSTO DIRECTO (M+N+O+P) |  |  |  | 0.21
|  | INDIRECTOS % |  |  | 7.5% | 0.02
|  | UTILIDAD % |  |  | 7.5% | 0.02 | [11 empty] | 22
|  | COSTO TOTAL DEL RUBRO |  |  |  | 0.25 | [10 empty] | mano de obra | 0.25
FIRMA DEL OFERENTE |  | VALOR OFERTADO | [14 empty] | materiales | 0

## 60
EMPRESA ELECTRICA REGIONAL DEL SUR S.A
NOMBRE DEL OFERENTE: |  |  | PROYECTO:
CODIGO DEL PROCESO:
ANALISIS DE PRECIOS UNITARIOS
HOJA:
RUBRO:
Retiro y enrollado de conductor de aluminio, desnudo, 5005, ASC ó ACSR # 2 AWG EN CIRCUITO SECUNDARIO |  |  |  |  | UNIDAD: | m | rendimiento = | 2
DETALLE:
EQUIPOS | [6 empty] | cantiodad/hora | REDIMINETO
DESCRIPCIÓN | CANTIDAD | TARIFA | COSTO HORA | RENDIMIENTO |  | COSTO | 0.5 | 2
| A | B | C=A*B | R |  | D=C*R |  |  | horas/año | porcentaje uso | vida util | tiempo uso | costo equipo | costo/hora | factor ganancia | costo Material
camioneta 2 ton. | 1 | 4.25 | 4.25 | 0.012799 |  | 0.05 | Camionetas o camiones pequeños | 2 | [8 empty] | 6.25 | 8.75
puler para tendido de conductor | 0 | 10 | 0 | 0.012799 |  | 0 | Tirfor de 2 toneladas | 2 | 1920 | 1344 | 2 | 2688 | 150 | 0.055804 | 1.5 | 0.08371 | 15 | 21
camión grúa | 0 | 20 | 0 | 0.012799 |  | 0 | Tecles 1-1/2 toneladas | 2 | [8 empty] | 65 | 91
tirfor de 2 toneladas | 0 | 1 | 0 | 0.012799 |  | 0 | Porta carrete para bobina de conductor (bailarín) | 2 | [8 empty] | 2 | 2.8
tecles 1-1/2 toneladas | 1 | 0.5 | 0.5 | 0.012799 |  | 0.01 | Juego de herramientas menores como playos, llaves de boca, perica, etc. | 2 | [8 empty] | 0.5 | 0.7
Porta carrete para bobina de conductor (bailarín) | 1 | 0.15 | 0.15 | 0.012799 |  | 0 | Poleas para tendido de líneas aéreas | 6 | [8 empty] | 0.15 | 0.21
juego de herramientas menores como playos, llaves de boca, perica, etc. | 1 | 0.15 | 0.15 | 0.012799 |  | 0 | Uñas para templar conductores de aluminio | 2 | [8 empty] | 0.15 | 0.21
Poleas para tendido de líneas aéreas. | 0 | 0.16 | 0 | 0.012799 |  | 0 | Uña para templar cable de acero | 1 | [8 empty] | 0.16 | 0.224
uñas para templar conductores de aluminio | 0 | 0.2 | 0 | 0.012799 |  | 0 | Juegos de trepadoras para poste circular | 4 | [8 empty] | 0.2 | 0.28
uña para templar cable de acero | 0 | 0.2 | 0 | 0.012799 |  | 0 | Cinturones de seguridad o arnés con tira de vida | 4 | [8 empty] | 0.2 | 0.28
juegos de trepadoras para poste circular | 1 | 0.17 | 0.17 | 0.012799 |  | 0 | Equipo de puesta a tierra | 1 | [8 empty] | 0.17 | 0.238
cinturones de seguridad o arnés con tira de vida. | 1 | 0.05 | 0.05 | 0.012799 |  | 0 | Cascos de trabajo dieléctricos | 5 | [8 empty] | 0.05 | 0.07
Equipo de proteccion de personal | 3 | 0.05 | 0.15 | 0.012799 |  | 0 | Gafas dieléctricas | 5 | [8 empty] | 0.05 | 0.07
Equipo de puesta a tierra | 0 | 0.05 | 0 | 0.012799 |  | 0 | Chalecos reflectivos con el nombre del contratista | 5 | [8 empty] | 0.05 | 0.07
Estacion total | 0 | 2 | 0 | 0.012799 |  | 0 | Guantes de trabajo (pares) | 5 | [8 empty] | 5 | 7
[7 empty] | Conos de señalización | 5
SUBTOTAL M | [5 empty] | 0.06
MANO DE OBRA
DESCRIPCION | CANTIDAD | JORNAL/HR | COSTO HORA | RENDIMIENTO |  | COSTO
| A | B | C=A*B | R |  | D=C*R
Jefe de cuadrilla | 1 | 4.06 | 4.06 | 0.012799 |  | 0.05
Liniero | 0 | 3.66 | 0 | 0.012799 |  | 0
Ayudante de Liniero | 2 | 3.66 | 7.32 | 0.012799 |  | 0.09
Topógrafo | 0 | 4.06 | 0 | 0.012799 |  | 0
Ingeniero Eléctrico | 0 | 4.08 | 0 | 0.012799 |  | 0
| 0 |  | 0 | 0 |  | 0
SUBTOTAL N | [5 empty] | 0.14
MATERIALES
DESCRIPCION |  | UNIDAD | CANTIDAD | PRECIO UNIT. |  | COSTO
|  |  | A | B |  | C=A*B
No requiere | [5 empty] | 0
0
0
0
0
0
0
0
0
0
0
0
0
0
0
0
0
0
0
0
SUBTOTAL O | [5 empty] | 0
TRANSPORTE
DESCRIPCIÓN |  | UNIDAD | CANTIDAD | TARIFA |  | COSTO
|  |  | A | B |  | D=A*B
Transporte |  | u | 1 | 0.01 |  | 0.01 | % transporte | 0%
SUBTOTAL P | [5 empty] | 0.01
|  | TOTAL COSTO DIRECTO (M+N+O+P) |  |  |  | 0.21
|  | INDIRECTOS % |  |  | 7.5% | 0.02
|  | UTILIDAD % |  |  | 7.5% | 0.02 | [11 empty] | 22
|  | COSTO TOTAL DEL RUBRO |  |  |  | 0.25 | [10 empty] | mano de obra | 0.25
FIRMA DEL OFERENTE |  | VALOR OFERTADO | [14 empty] | materiales | 0

## 61
EMPRESA ELECTRICA REGIONAL DEL SUR S.A
NOMBRE DEL OFERENTE: |  |  | PROYECTO:
CODIGO DEL PROCESO:
ANALISIS DE PRECIOS UNITARIOS
HOJA:
RUBRO:
Varilla para mejoramiento de resistencia de puesta a tierra. |  |  |  |  | UNIDAD: | u | rendimiento = | 2
DETALLE:
EQUIPOS | [6 empty] | cantiodad/hora | REDIMINETO
DESCRIPCIÓN | CANTIDAD | TARIFA | COSTO HORA | RENDIMIENTO |  | COSTO | 0.5 | 2
| A | B | C=A*B | R |  | D=C*R |  |  | horas/año | porcentaje uso | vida util | tiempo uso | costo equipo | costo/hora | factor ganancia | costo Material
camioneta 2 ton. | 1 | 4.25 | 4.25 | 0.054148 |  | 0.23 | Camionetas o camiones pequeños | 2 | [8 empty] | 6.25 | 8.75
puler para tendido de conductor | 0 | 10 | 0 | 0.054148 |  | 0 | Tirfor de 2 toneladas | 2 | 1920 | 1344 | 2 | 2688 | 150 | 0.055804 | 1.5 | 0.08371 | 15 | 21
camión grúa | 0 | 20 | 0 | 0.054148 |  | 0 | Tecles 1-1/2 toneladas | 2 | [8 empty] | 65 | 91
tirfor de 2 toneladas | 0 | 1 | 0 | 0.054148 |  | 0 | Porta carrete para bobina de conductor (bailarín) | 2 | [8 empty] | 2 | 2.8
tecles 1-1/2 toneladas | 0 | 0.5 | 0 | 0.054148 |  | 0 | Juego de herramientas menores como playos, llaves de boca, perica, etc. | 2 | [8 empty] | 0.5 | 0.7
Porta carrete para bobina de conductor (bailarín) | 0 | 0.15 | 0 | 0.054148 |  | 0 | Poleas para tendido de líneas aéreas | 6 | [8 empty] | 0.15 | 0.21
juego de herramientas menores como playos, llaves de boca, perica, etc. | 2 | 0.15 | 0.3 | 0.054148 |  | 0.02 | Uñas para templar conductores de aluminio | 2 | [8 empty] | 0.15 | 0.21
Poleas para tendido de líneas aéreas. | 0 | 0.16 | 0 | 0.054148 |  | 0 | Uña para templar cable de acero | 1 | [8 empty] | 0.16 | 0.224
uñas para templar conductores de aluminio | 0 | 0.2 | 0 | 0.054148 |  | 0 | Juegos de trepadoras para poste circular | 4 | [8 empty] | 0.2 | 0.28
uña para templar cable de acero | 0 | 0.2 | 0 | 0.054148 |  | 0 | Cinturones de seguridad o arnés con tira de vida | 4 | [8 empty] | 0.2 | 0.28
juegos de trepadoras para poste circular | 0 | 0.17 | 0 | 0.054148 |  | 0 | Equipo de puesta a tierra | 1 | [8 empty] | 0.17 | 0.238
cinturones de seguridad o arnés con tira de vida. | 0 | 0.05 | 0 | 0.054148 |  | 0 | Cascos de trabajo dieléctricos | 5 | [8 empty] | 0.05 | 0.07
Equipo de proteccion de personal | 3 | 0.05 | 0.15 | 0.054148 |  | 0.01 | Gafas dieléctricas | 5 | [8 empty] | 0.05 | 0.07
Equipo de puesta a tierra | 0 | 0.05 | 0 | 0.054148 |  | 0 | Chalecos reflectivos con el nombre del contratista | 5 | [8 empty] | 0.05 | 0.07
Estacion total | 0 | 2 | 0 | 0.054148 |  | 0 | Guantes de trabajo (pares) | 5 | [8 empty] | 5 | 7
[7 empty] | Conos de señalización | 5
SUBTOTAL M | [5 empty] | 0.26
MANO DE OBRA
DESCRIPCION | CANTIDAD | JORNAL/HR | COSTO HORA | RENDIMIENTO |  | COSTO
| A | B | C=A*B | R |  | D=C*R
Jefe de cuadrilla | 1 | 4.06 | 4.06 | 0.054148 |  | 0.22
Liniero | 1 | 3.66 | 3.66 | 0.054148 |  | 0.2
Ayudante de Liniero | 1 | 3.66 | 3.66 | 0.054148 |  | 0.2
Topógrafo | 0 | 4.06 | 0 | 0.054148 |  | 0
Ingeniero Eléctrico | 0 | 4.08 | 0 | 0.054148 |  | 0
| 0 |  | 0 | 0 |  | 0
SUBTOTAL N | [5 empty] | 0.62
MATERIALES
DESCRIPCION |  | UNIDAD | CANTIDAD | PRECIO UNIT. |  | COSTO
|  |  | A | B |  | C=A*B
Varilla de acero recubierta de Cu, para puesta a tierra, 16 x 1 800 mm (5/8 x 71"). |  | u | 1 | 4.1 |  | 4.1
Conductor de Cu, desnudo, cableado, suave, 2 AWG, 7 hilos |  | m | 2 | 2.77 |  | 5.54
suelda exotermica |  | u | 1 | 4.27 |  | 4.27
0 |  | 0 | 0 | 0 |  | 0
|  |  |  | 0 |  | 0
|  |  |  | 0 |  | 0
|  |  |  | 0 |  | 0
|  |  |  | 0 |  | 0
|  |  |  | 0 |  | 0
|  |  |  | 0 |  | 0
|  |  |  | 0 |  | 0
|  |  |  | 0 |  | 0
|  |  |  | 0 |  | 0
|  |  |  | 0 |  | 0
|  |  |  | 0 |  | 0
|  |  |  | 0 |  | 0
|  |  |  | 0 |  | 0
|  |  |  | 0 |  | 0
|  |  |  | 0 |  | 0
|  |  |  | 0 |  | 0
|  |  |  | 0 |  | 13.91
TRANSPORTE
DESCRIPCIÓN |  | UNIDAD | CANTIDAD | TARIFA |  | COSTO
|  |  | A | B |  | D=A*B
Transporte |  | u | 1 | 0.2 |  | 0.2 | % transporte | 0%
SUBTOTAL P | [5 empty] | 0.2
|  | TOTAL COSTO DIRECTO (M+N+O+P) |  |  |  | 14.99
|  | INDIRECTOS % |  |  | 7.5% | 1.12
|  | UTILIDAD % |  |  | 7.5% | 1.12 | [11 empty] | 22
|  | COSTO TOTAL DEL RUBRO |  |  |  | 17.23 | [10 empty] | mano de obra | 3.32
FIRMA DEL OFERENTE |  | VALOR OFERTADO | [14 empty] | materiales | 13.91

## 62
EMPRESA ELECTRICA REGIONAL DEL SUR S.A
NOMBRE DEL OFERENTE: |  |  | PROYECTO:
CODIGO DEL PROCESO:
ANALISIS DE PRECIOS UNITARIOS
HOJA:
RUBRO:
Gel para mejoramiento de resistencia de puesta a tierra |  |  |  |  | UNIDAD: | u | rendimiento = | 2
DETALLE:
EQUIPOS | [6 empty] | cantiodad/hora | REDIMINETO
DESCRIPCIÓN | CANTIDAD | TARIFA | COSTO HORA | RENDIMIENTO |  | COSTO | 0.5 | 2
| A | B | C=A*B | R |  | D=C*R |  |  | horas/año | porcentaje uso | vida util | tiempo uso | costo equipo | costo/hora | factor ganancia | costo Material
camioneta 2 ton. | 1 | 4.25 | 4.25 | 0.004923 |  | 0.02 | Camionetas o camiones pequeños | 2 | [8 empty] | 6.25 | 8.75
puler para tendido de conductor | 0 | 10 | 0 | 0.004923 |  | 0 | Tirfor de 2 toneladas | 2 | 1920 | 1344 | 2 | 2688 | 150 | 0.055804 | 1.5 | 0.08371 | 15 | 21
camión grúa | 0 | 20 | 0 | 0.004923 |  | 0 | Tecles 1-1/2 toneladas | 2 | [8 empty] | 65 | 91
tirfor de 2 toneladas | 0 | 1 | 0 | 0.004923 |  | 0 | Porta carrete para bobina de conductor (bailarín) | 2 | [8 empty] | 2 | 2.8
tecles 1-1/2 toneladas | 0 | 0.5 | 0 | 0.004923 |  | 0 | Juego de herramientas menores como playos, llaves de boca, perica, etc. | 2 | [8 empty] | 0.5 | 0.7
Porta carrete para bobina de conductor (bailarín) | 0 | 0.15 | 0 | 0.004923 |  | 0 | Poleas para tendido de líneas aéreas | 6 | [8 empty] | 0.15 | 0.21
juego de herramientas menores como playos, llaves de boca, perica, etc. | 2 | 0.15 | 0.3 | 0.004923 |  | 0 | Uñas para templar conductores de aluminio | 2 | [8 empty] | 0.15 | 0.21
Poleas para tendido de líneas aéreas. | 0 | 0.16 | 0 | 0.004923 |  | 0 | Uña para templar cable de acero | 1 | [8 empty] | 0.16 | 0.224
uñas para templar conductores de aluminio | 0 | 0.2 | 0 | 0.004923 |  | 0 | Juegos de trepadoras para poste circular | 4 | [8 empty] | 0.2 | 0.28
uña para templar cable de acero | 0 | 0.2 | 0 | 0.004923 |  | 0 | Cinturones de seguridad o arnés con tira de vida | 4 | [8 empty] | 0.2 | 0.28
juegos de trepadoras para poste circular | 0 | 0.17 | 0 | 0.004923 |  | 0 | Equipo de puesta a tierra | 1 | [8 empty] | 0.17 | 0.238
cinturones de seguridad o arnés con tira de vida. | 0 | 0.05 | 0 | 0.004923 |  | 0 | Cascos de trabajo dieléctricos | 5 | [8 empty] | 0.05 | 0.07
Equipo de proteccion de personal | 3 | 0.05 | 0.15 | 0.004923 |  | 0 | Gafas dieléctricas | 5 | [8 empty] | 0.05 | 0.07
Equipo de puesta a tierra | 0 | 0.05 | 0 | 0.004923 |  | 0 | Chalecos reflectivos con el nombre del contratista | 5 | [8 empty] | 0.05 | 0.07
Estacion total | 0 | 2 | 0 | 0.004923 |  | 0 | Guantes de trabajo (pares) | 5 | [8 empty] | 5 | 7
[7 empty] | Conos de señalización | 5
SUBTOTAL M | [5 empty] | 0.02
MANO DE OBRA
DESCRIPCION | CANTIDAD | JORNAL/HR | COSTO HORA | RENDIMIENTO |  | COSTO
| A | B | C=A*B | R |  | D=C*R
Jefe de cuadrilla | 1 | 4.06 | 4.06 | 0.004923 |  | 0.02
Liniero | 1 | 3.66 | 3.66 | 0.004923 |  | 0.02
Ayudante de Liniero | 1 | 3.66 | 3.66 | 0.004923 |  | 0.02
Topógrafo | 0 | 4.06 | 0 | 0.004923 |  | 0
Ingeniero Eléctrico | 0 | 4.08 | 0 | 0.004923 |  | 0
| 0 |  | 0 | 0 |  | 0
SUBTOTAL N | [5 empty] | 0.06
MATERIALES
DESCRIPCION |  | UNIDAD | CANTIDAD | PRECIO UNIT. |  | COSTO
|  |  | A | B |  | C=A*B
Gel para mejoramiento de resistencia de puesta a tierra (saco de 25 libras) |  | u | 1 | 18 |  | 18
0
0
0
0
0
0
0
0
0
0
0
0
0
0
0
0
0
0
0
18
TRANSPORTE
DESCRIPCIÓN |  | UNIDAD | CANTIDAD | TARIFA |  | COSTO
|  |  | A | B |  | D=A*B
Transporte |  | u | 1 | 0.4 |  | 0.4 | % transporte | 0%
SUBTOTAL P | [5 empty] | 0.4
|  | TOTAL COSTO DIRECTO (M+N+O+P) |  |  |  | 18.48
|  | INDIRECTOS % |  |  | 7.5% | 1.39
|  | UTILIDAD % |  |  | 7.5% | 1.39 | [11 empty] | 22
|  | COSTO TOTAL DEL RUBRO |  |  |  | 21.26 | [10 empty] | mano de obra | 3.26
FIRMA DEL OFERENTE |  | VALOR OFERTADO | [14 empty] | materiales | 18

## 63
EMPRESA ELECTRICA REGIONAL DEL SUR S.A
NOMBRE DEL OFERENTE: |  |  | PROYECTO:
CODIGO DEL PROCESO:
ANALISIS DE PRECIOS UNITARIOS
HOJA:
RUBRO:
Seccionador fusible unipolar, tipo abierto 15 kV, 100 A, BIL 95 kV, con tirafusible. SPT-1S100-95 para transformador |  |  |  |  | UNIDAD: | u | rendimiento = | 2
DETALLE:
EQUIPOS | [6 empty] | cantiodad/hora | REDIMINETO
DESCRIPCIÓN | CANTIDAD | TARIFA | COSTO HORA | RENDIMIENTO |  | COSTO | 0.5 | 2
| A | B | C=A*B | R |  | D=C*R |  |  | horas/año | porcentaje uso | vida util | tiempo uso | costo equipo | costo/hora | factor ganancia | costo Material
camioneta 2 ton. | 1 | 4.25 | 4.25 | 0.61039 |  | 2.59 | Camionetas o camiones pequeños | 2 | [8 empty] | 6.25 | 8.75
puler para tendido de conductor | 0 | 10 | 0 | 0.61039 |  | 0 | Tirfor de 2 toneladas | 2 | 1920 | 1344 | 2 | 2688 | 150 | 0.055804 | 1.5 | 0.08371 | 15 | 21
camión grúa | 0 | 20 | 0 | 0.61039 |  | 0 | Tecles 1-1/2 toneladas | 2 | [8 empty] | 65 | 91
tirfor de 2 toneladas | 0 | 1 | 0 | 0.61039 |  | 0 | Porta carrete para bobina de conductor (bailarín) | 2 | [8 empty] | 2 | 2.8
tecles 1-1/2 toneladas | 0 | 0.5 | 0 | 0.61039 |  | 0 | Juego de herramientas menores como playos, llaves de boca, perica, etc. | 2 | [8 empty] | 0.5 | 0.7
Porta carrete para bobina de conductor (bailarín) | 0 | 0.15 | 0 | 0.61039 |  | 0 | Poleas para tendido de líneas aéreas | 6 | [8 empty] | 0.15 | 0.21
juego de herramientas menores como playos, llaves de boca, perica, etc. | 1 | 0.15 | 0.15 | 0.61039 |  | 0.09 | Uñas para templar conductores de aluminio | 2 | [8 empty] | 0.15 | 0.21
Poleas para tendido de líneas aéreas. | 0 | 0.16 | 0 | 0.61039 |  | 0 | Uña para templar cable de acero | 1 | [8 empty] | 0.16 | 0.224
uñas para templar conductores de aluminio | 0 | 0.2 | 0 | 0.61039 |  | 0 | Juegos de trepadoras para poste circular | 4 | [8 empty] | 0.2 | 0.28
uña para templar cable de acero | 0 | 0.2 | 0 | 0.61039 |  | 0 | Cinturones de seguridad o arnés con tira de vida | 4 | [8 empty] | 0.2 | 0.28
juegos de trepadoras para poste circular | 1 | 0.17 | 0.17 | 0.61039 |  | 0.1 | Equipo de puesta a tierra | 1 | [8 empty] | 0.17 | 0.238
cinturones de seguridad o arnés con tira de vida. | 1 | 0.05 | 0.05 | 0.61039 |  | 0.03 | Cascos de trabajo dieléctricos | 5 | [8 empty] | 0.05 | 0.07
Equipo de proteccion de personal | 3 | 0.05 | 0.15 | 0.61039 |  | 0.09 | Gafas dieléctricas | 5 | [8 empty] | 0.05 | 0.07
Equipo de puesta a tierra | 1 | 0.05 | 0.05 | 0.61039 |  | 0.03 | Chalecos reflectivos con el nombre del contratista | 5 | [8 empty] | 0.05 | 0.07
Estacion total | 0 | 2 | 0 | 0.61039 |  | 0 | Guantes de trabajo (pares) | 5 | [8 empty] | 5 | 7
[7 empty] | Conos de señalización | 5
SUBTOTAL M | [5 empty] | 2.93
MANO DE OBRA
DESCRIPCION | CANTIDAD | JORNAL/HR | COSTO HORA | RENDIMIENTO |  | COSTO
| A | B | C=A*B | R |  | D=C*R
Jefe de cuadrilla | 1 | 4.06 | 4.06 | 0.61039 |  | 2.48
Liniero | 1 | 3.66 | 3.66 | 0.61039 |  | 2.23
Ayudante de Liniero | 1 | 3.66 | 3.66 | 0.61039 |  | 2.23
Topógrafo | 0 | 4.06 | 0 | 0.61039 |  | 0
Ingeniero Eléctrico | 0 | 4.08 | 0 | 0.61039 |  | 0
| 0 |  | 0 | 0 |  | 0
SUBTOTAL N | [5 empty] | 6.94
MATERIALES
DESCRIPCION |  | UNIDAD | CANTIDAD | PRECIO UNIT. |  | COSTO
|  |  | A | B |  | C=A*B
Estribo de aleación de Cu - Sn, para derivación |  | u | 1 | 5.94 |  | 5.94
Grapa de aleación de Al, para derivación de línea en caliente, rango 8 -1/0 |  | u | 1 | 7 |  | 7
Seccionador portafusible, unipolar, abierto, 15 kV, BIL 95 kV, 4 kA, 100 A |  | u | 1 | 69.32 |  | 69.32
Cruceta de acero galvanizado, universal, perfil "L" 75 x 75 x 6 mm (3 x 3 x 1/4") y 1 200 mm |  | u | 1 | 19.55 |  | 19.55
Perno "U" de acero galvanizado, 2 tuercas, arandelas: 2 planas y 2 presión de 16 x 150 mm (5/8 x 6”), ancho dentro de la U |  | u | 1 | 5.19 |  | 5.19
Pie amigo de acero galvanizado, perfil "L" 38 x 38 x 6 mm (1 1/2 x 1 1/2 x 1/4") y 700 mm |  | u | 1 | 5.88 |  | 5.88
Abrazadera de 3 pernos, pletina acero galvanizado 38 x 4 mm (1 1/2 x 5/32") y 160 mm |  | u | 1 | 4.24 |  | 4.24
Perno máquina de acero galvanizado, tuerca, arandela plana y presión, 16 x 38 mm (5/8 x 1 1/2") |  | u | 1 | 0.65 |  | 0.65
Tirafusible, cabeza removible, tipo SF |  | u | 1 | 1.57 |  | 1.57
0 |  | 0 | 0 | 0 |  | 0
0 |  | 0 | 0 | 0 |  | 0
0 |  | 0 | 0 | 0 |  | 0
0 |  | 0 | 0 | 0 |  | 0
0
0
0
0
0
0
0
119.34
TRANSPORTE
DESCRIPCIÓN |  | UNIDAD | CANTIDAD | TARIFA |  | COSTO
|  |  | A | B |  | D=A*B
Transporte |  | u | 1 | 2 |  | 2 | % transporte | 0%
SUBTOTAL P | [5 empty] | 2
|  | TOTAL COSTO DIRECTO (M+N+O+P) |  |  |  | 131.21
|  | INDIRECTOS % |  |  | 2.5% | 3.28
|  | UTILIDAD % |  |  | 2.5% | 3.28 | [11 empty] | 22
|  | COSTO TOTAL DEL RUBRO |  |  |  | 137.77 | [10 empty] | mano de obra | 18.43
FIRMA DEL OFERENTE |  | VALOR OFERTADO | [14 empty] | materiales | 119.34

## 64
EMPRESA ELECTRICA REGIONAL DEL SUR S.A
NOMBRE DEL OFERENTE: |  |  | PROYECTO:
CODIGO DEL PROCESO:
ANALISIS DE PRECIOS UNITARIOS
HOJA:
RUBRO:
Pruebas de luminancia |  |  |  |  | UNIDAD: | u
DETALLE:
EQUIPOS
DESCRIPCIÓN | CANTIDAD | TARIFA | COSTO HORA | RENDIMIENTO |  | COSTO
| A | B | C=A*B | R |  | D=C*R
camioneta 2 ton. | 1 | 4.25 | 4.25 | 8 |  | 34
juego de herramientas menores como playos, llaves de boca, perica, etc. | 1 | 0.15 | 0.15 | 8 |  | 1.2
luminancímetro | 1 | 0.15 | 0.15 | 8 |  | 1.2
Equipo de proteccion de personal | 4 | 0.05 | 0.2 | 8 |  | 1.6
Kit de herramientas para elaboración de malla | 1 | 0.15 | 0.15 | 8 |  | 1.2
SUBTOTAL M | [5 empty] | 39.2
MANO DE OBRA
DESCRIPCION | CANTIDAD | JORNAL/HR | COSTO HORA | RENDIMIENTO |  | COSTO
| A | B | C=A*B | R |  | D=C*R
Jefe de cuadrilla | 1 | 4.06 | 4.06 | 8 |  | 32.48
Liniero | 0 | 3.66 | 0 | 8 |  | 0
Ayudante de Liniero | 2 | 3.66 | 7.32 | 8 |  | 58.56
Topógrafo | 0 | 4.06 | 0 | 8 |  | 0
Ingeniero Eléctrico | 1 | 4.08 | 4.08 | 8 |  | 32.64
SUBTOTAL N | [5 empty] | 123.68
MATERIALES
DESCRIPCION |  | UNIDAD | CANTIDAD | PRECIO UNIT. |  | COSTO
|  |  | A | B |  | C=A*B
No requiere | [5 empty] | 0
0
0
0
0
0
0
0
0
0
0
0
0
0
0
0
0
0
0
0
SUBTOTAL O | [5 empty] | 0
TRANSPORTE
DESCRIPCIÓN |  | UNIDAD | CANTIDAD | TARIFA |  | COSTO
|  |  | A | B |  | D=A*B
Transporte |  | u | 1 | 0.1 |  | 0.1
SUBTOTAL P | [5 empty] | 0.1
|  | TOTAL COSTO DIRECTO (M+N+O+P) |  |  |  | 162.98
|  | INDIRECTOS % |  |  | 7.5% | 12.22
|  | UTILIDAD % |  |  | 7.5% | 12.22
|  | COSTO TOTAL DEL RUBRO |  |  |  | 187.42
FIRMA DEL OFERENTE |  | VALOR OFERTADO

## 65
EMPRESA ELECTRICA REGIONAL DEL SUR S.A
NOMBRE DEL OFERENTE: |  |  | PROYECTO:
CODIGO DEL PROCESO:
ANALISIS DE PRECIOS UNITARIOS
HOJA:
RUBRO:
Pruebas de Iluminancia |  |  |  |  | UNIDAD: | u
DETALLE:
EQUIPOS
DESCRIPCIÓN | CANTIDAD | TARIFA | COSTO HORA | RENDIMIENTO |  | COSTO
| A | B | C=A*B | R |  | D=C*R
camioneta 2 ton. | 1 | 4.25 | 4.25 | 7 |  | 29.75
juego de herramientas menores como playos, llaves de boca, perica, etc. | 1 | 0.15 | 0.15 | 7 |  | 1.05
luxómetro | 1 | 0.079 | 0.079 | 7 |  | 0.55
Equipo de proteccion de personal | 4 | 0.05 | 0.2 | 7 |  | 1.4
Kit de herramientas para elaboración de malla | 1 | 0.15 | 0.15 | 7 |  | 1.05
SUBTOTAL M | [5 empty] | 33.8
MANO DE OBRA
DESCRIPCION | CANTIDAD | JORNAL/HR | COSTO HORA | RENDIMIENTO |  | COSTO
| A | B | C=A*B | R |  | D=C*R
Jefe de cuadrilla | 1 | 4.06 | 4.06 | 7 |  | 28.42
Liniero | 0 | 3.66 | 0 | 7 |  | 0
Ayudante de Liniero | 2 | 3.66 | 7.32 | 7 |  | 51.24
Topógrafo | 0 | 4.06 | 0 | 7 |  | 0
Ingeniero Eléctrico | 1 | 4.08 | 4.08 | 7 |  | 28.56
SUBTOTAL N | [5 empty] | 108.22
MATERIALES
DESCRIPCION |  | UNIDAD | CANTIDAD | PRECIO UNIT. |  | COSTO
|  |  | A | B |  | C=A*B
No requiere | [5 empty] | 0
0
0
0
0
0
0
0
0
0
0
0
0
0
0
0
0
0
0
0
SUBTOTAL O | [5 empty] | 0
TRANSPORTE
DESCRIPCIÓN |  | UNIDAD | CANTIDAD | TARIFA |  | COSTO
|  |  | A | B |  | D=A*B
Transporte |  | u | 1 | 0.1 |  | 0.1
SUBTOTAL P | [5 empty] | 0.1
|  | TOTAL COSTO DIRECTO (M+N+O+P) |  |  |  | 142.12
|  | INDIRECTOS % |  |  | 7.5% | 10.66
|  | UTILIDAD % |  |  | 7.5% | 10.66
|  | COSTO TOTAL DEL RUBRO |  |  |  | 163.44
FIRMA DEL OFERENTE |  | VALOR OFERTADO