## PRESUPUESTO
PROYECTO: | CONSTRUCCIÓN DE REDES ELÉCTRICAS EN EL SECTOR LAS ORQUIDEAS
1
1
No, RUBRO | RUBRO | UNIDAD | CANT. | OBRA A CONTRATARSE
|  |  |  | PRECIO UNITARIO DEL RUBRO |  |  | TOTAL
|  |  |  | Material | Mano de obra | Precio total del rubro | Material | Mano de obra | TOTAL
1 | Replanteo de estructuras | u | 25 | No requiere | 25.92 | 25.92 | 0 | 648 | 648
2 | Desbroce de vegetación | Km | 0.09713 | No requiere | 299.32 | 299.32 | 0 | 29.07 | 29.07
3 | Poste circular de hormigón armado, de 12 m, 500 Kg de carga a la rotura. en terreno sin clasificar | u | 2 | 209.5 | 102.84 | 312.34 | 419 | 205.68 | 624.68
4 | Poste circular de hormigón armado, de 12 m x 500 Kg de carga a la rotura, en terreno roca | u | 1 | 209.5 | 217.08 | 426.58 | 209.5 | 217.08 | 426.58
5 | Poste circular de hormigón armado, de 10 m x 400 Kg de carga a la rotura, en terreno sin clasificar | u | 12 | 145.84 | 145.32 | 291.16 | 1750.08 | 1743.84 | 3493.92
6 | Poste circular de hormigón armado, de 10 m x 400 Kg de carga a la rotura, en terreno roca | u | 1 | 145.84 | 230.32 | 376.16 | 145.84 | 230.32 | 376.16
7 | Tensor a tierra doble TAT-0TD, en terreno sin clasificar | u | 1 | 47.54 | 92.49 | 140.03 | 47.54 | 92.49 | 140.03
8 | Tensor a tierra simple TAT-0TS, en terreno sin clasificar | u | 1 | 35.14 | 89.48 | 124.62 | 35.14 | 89.48 | 124.62
9 | Tensor a tierra simple TAT-0TS, en terreno roca | u | 1 | 35.14 | 105.31 | 140.45 | 35.14 | 105.31 | 140.45
10 | Tensor a tierra doble TAV-0TD, en terreno sin clasificar | u | 1 | 47.54 | 92.49 | 140.03 | 47.54 | 92.49 | 140.03
11 | Tensor a tierra doble TAV-0TD, en terreno roca | u | 1 | 47.54 | 112.17 | 159.71 | 47.54 | 112.17 | 159.71
12 | Tensor a tierra simple TAV-0TS, en terreno sin clasificar | u | 1 | 36.19 | 89.42 | 125.61 | 36.19 | 89.42 | 125.61
13 | Tensor a tierra simple TAD-0TS, en terreno sin clasificar | u | 7 | 25.35 | 75.02 | 100.37 | 177.45 | 525.14 | 702.59
14 | Tensor a tierra simple TAD-0TS, en terreno roca | u | 7 | 25.23 | 109.89 | 135.12 | 176.61 | 769.23 | 945.84
15 | Tensor farol simple TAD-0FS, en terreno sin clasificar | u | 1 | 28.6 | 79.32 | 107.92 | 28.6 | 79.32 | 107.92
16 | Tensor farol simple TAD-0FS, en terreno roca | u | 1 | 28.6 | 114.21 | 142.81 | 28.6 | 114.21 | 142.81
17 | Transformador monofásico autoprotegido (CSP) de 10 KVA 22000 GRDY/12700 V-120/240 V | u | 3 | 982.19 | 73.31 | 1055.5 | 2946.57 | 219.93 | 3166.5
18 | Estructura tubo poste para acometida con tubo de 6 m | u | 5 | 53.24 | 17.76 | 71 | 266.2 | 88.8 | 355
19 | Seccionador fusible unipolar, tipo abierto 15 kV, 100 A, BIL 95 kV, con tirafusible. SPT-1S100-95 para línea | u | 2 | 132.28 | 18.45 | 150.73 | 264.56 | 36.9 | 301.46
20 | Seccionador fusible unipolar, tipo abierto 27 kV, 100 A, BIL 125 kV, con tirafusible. SPV-1S100-125 para línea | u | 1 | 135.96 | 18.79 | 154.75 | 135.96 | 18.79 | 154.75
21 | Estructura monofásica - centrada - retención ESV-1CR | u | 6 | 25.74 | 15.69 | 41.43 | 154.44 | 94.14 | 248.58
22 | Estructura en baja tensión tipo ESE-1EP | u | 3 | 10.27 | 9.8 | 20.07 | 30.81 | 29.4 | 60.21
23 | Estructura en baja tensión tipo ESE-1ER | u | 24 | 8.25 | 10.85 | 19.1 | 198 | 260.4 | 458.4
24 | Estructura en baja tensión tipo ESE-1ED | u | 3 | 14.29 | 11.56 | 25.85 | 42.87 | 34.68 | 77.55
25 | Estructura codo-tubo adherido a la pared para acometida | u | 9 | 26.45 | 11.86 | 38.31 | 238.05 | 106.74 | 344.79
26 | Estructura en baja tensión tipo ESD-3EP | u | 2 | 19.53 | 13.69 | 33.22 | 39.06 | 27.38 | 66.44
27 | Estructura en baja tensión tipo ESD-3ER | u | 10 | 20.37 | 14.62 | 34.99 | 203.7 | 146.2 | 349.9
28 | Conductor desnudo cableado aluminio acero ACSR 6/1, 1/0 AWG, 7 hilos CO0-0B1/0 | m | 2461 | 0.69 | 0.33 | 1.02 | 1698.09 | 812.13 | 2510.22
29 | Conductor desnudo cableado aluminio acero ACSR 6/1, 2 AWG, 7 hilos CO0-0B2 | m | 624 | 0.42 | 0.3 | 0.72 | 262.08 | 187.2 | 449.28
30 | Conexión de cruce eléctrico | u | 3 | 1.84 | 9.96 | 11.8 | 5.52 | 29.88 | 35.4
31 | Puesta a tierra para red secundaria aérea, 1 varilla y conductor de cobre # 2 AWG, PT0-0DC2_1 en CP | u | 3 | 43.73 | 17.29 | 61.02 | 131.19 | 51.87 | 183.06
32 | Puesta a tierra para red secundaria aérea, 1 varilla y conductor de cobre # 2 AWG, PT0-0DC2_1 en RS | u | 7 | 37.7 | 13.63 | 51.33 | 263.9 | 95.41 | 359.31
33 | Puesta a tierra para medidor | u | 9 | 11.72 | 6.25 | 17.97 | 105.48 | 56.25 | 161.73
34 | Acceso de poste de HºAº de 9 m ó 10 m, de sección circular ó rectangular | m | 137 | No requiere | 1.06 | 1.06 | 0 | 145.22 | 145.22
35 | Medidor una fase 3 hilos, electrónico, con registro de energía activa, clase 100, forma 13A armado en caja metálica antihurto | u | 9 | 129.65 | 10.61 | 140.26 | 1166.85 | 95.49 | 1262.34
36 | Reubicación de acometida | u | 5 | 5.89 | 18.43 | 24.32 | 29.45 | 92.15 | 121.6
37 | Estructura tubo poste para acometida con tubo de 3m | m | 4 | 25.35 | 15.38 | 40.73 | 101.4 | 61.52 | 162.92
38 | Acometida en conductor antihurto SEU 2x4 Al + Nx4 Al AWG (Serie 8000) | m | 182 | 1.88 | 0.47 | 2.35 | 342.16 | 85.54 | 427.7
39 | Montaje de abrazadera 2 pernos, con doble ojal espiralado para acometidas | u | 9 | 4.69 | 4.6 | 9.29 | 42.21 | 41.4 | 83.61
40 | Luminaria cerrada, 100 W, con lámpara de vapor de Na, autocontrolada, potencia constante. APD-0PL-CS100AC | u | 10 | 134.66 | 15.35 | 150.01 | 1346.6 | 153.5 | 1500.1
41 | Desmontaje de Transformador monofásico, tipo CSP, 13,8 kV GRDy / 7,96 kV, potencia hasta 25 kVA | u | 1 | No requiere | 77.53 | 77.53 | 0 | 77.53 | 77.53
42 | Montaje de transformador monof., tipo CSP, 13,8 kV GRDy / 7,96 kV, hasta 50 kVA (transf. proporcionado por la EERSSA) | u | 3 | 7.3 | 77.98 | 85.28 | 21.9 | 233.94 | 255.84
43 | Varilla para mejoramiento de resistencia de puesta a tierra. | u | 11 | 13.91 | 3.32 | 17.23 | 153.01 | 36.52 | 189.53
44 | Gel para mejoramiento de resistencia de puesta a tierra | u | 6 | 18 | 3.26 | 21.26 | 108 | 19.56 | 127.56
45 | Seccionador fusible unipolar, tipo abierto 27 kV, 100 A, BIL 125 kV, con tirafusible. SPV-1S100-125 para transformador | u | 3 | 123.02 | 18.15 | 141.17 | 369.06 | 54.45 | 423.51
SUMAN: | [6 empty] | 13851.89 | 8536.17 | 22388.06
IVA: | [8 empty] | 2686.57
TOTAL: | [8 empty] | 25074.63

## 1
EMPRESA ELECTRICA REGIONAL DEL SUR S.A
NOMBRE DEL OFERENTE: |  |  | PROYECTO:
CODIGO DEL PROCESO:
ANALISIS DE PRECIOS UNITARIOS
HOJA:
RUBRO:
Replanteo de estructuras |  |  |  |  | UNIDAD: | u | rendimiento = | 2
DETALLE:
EQUIPOS | [6 empty] | cantiodad/hora | REDIMINETO
DESCRIPCIÓN | CANTIDAD | TARIFA | COSTO HORA | RENDIMIENTO |  | COSTO | 0.5 | 2
| A | B | C=A*B | R |  | D=C*R |  |  | horas/año | porcentaje uso | vida util | tiempo uso | costo equipo | costo/hora | factor ganancia | costo Material
camioneta 2 ton. | 0 | 4.25 | 0 | 1.9887 |  | 0 | Camionetas o camiones pequeños | 2 | [8 empty] | 6.25 | 8.75
puler para tendido de conductor | 0 | 10 | 0 | 1.9887 |  | 0 | Tirfor de 2 toneladas | 2 | 1920 | 1344 | 2 | 2688 | 150 | 0.055804 | 1.5 | 0.08371 | 15 | 21
camión grúa | 0 | 20 | 0 | 1.9887 |  | 0 | Tecles 1-1/2 toneladas | 2 | [8 empty] | 65 | 91
tirfor de 2 toneladas | 0 | 1 | 0 | 1.9887 |  | 0 | Porta carrete para bobina de conductor (bailarín) | 2 | [8 empty] | 2 | 2.8
tecles 1-1/2 toneladas | 0 | 0.5 | 0 | 1.9887 |  | 0 | Juego de herramientas menores como playos, llaves de boca, perica, etc. | 2 | [8 empty] | 0.5 | 0.7
Porta carrete para bobina de conductor (bailarín) | 0 | 0.15 | 0 | 1.9887 |  | 0 | Poleas para tendido de líneas aéreas | 6 | [8 empty] | 0.15 | 0.21
juego de herramientas menores como playos, llaves de boca, perica, etc. | 0 | 0.15 | 0 | 1.9887 |  | 0 | Uñas para templar conductores de aluminio | 2 | [8 empty] | 0.15 | 0.21
Poleas para tendido de líneas aéreas. | 0 | 0.16 | 0 | 1.9887 |  | 0 | Uña para templar cable de acero | 1 | [8 empty] | 0.16 | 0.224
uñas para templar conductores de aluminio | 0 | 0.2 | 0 | 1.9887 |  | 0 | Juegos de trepadoras para poste circular | 4 | [8 empty] | 0.2 | 0.28
uña para templar cable de acero | 0 | 0.2 | 0 | 1.9887 |  | 0 | Cinturones de seguridad o arnés con tira de vida | 4 | [8 empty] | 0.2 | 0.28
juegos de trepadoras para poste circular | 0 | 0.17 | 0 | 1.9887 |  | 0 | Equipo de puesta a tierra | 1 | [8 empty] | 0.17 | 0.238
cinturones de seguridad o arnés con tira de vida. | 0 | 0.05 | 0 | 1.9887 |  | 0 | Cascos de trabajo dieléctricos | 5 | [8 empty] | 0.05 | 0.07
Equipo de proteccion de personal | 2 | 0.05 | 0.1 | 1.9887 |  | 0.2 | Gafas dieléctricas | 5 | [8 empty] | 0.05 | 0.07
Equipo de puesta a tierra | 0 | 0.05 | 0 | 1.9887 |  | 0 | Chalecos reflectivos con el nombre del contratista | 5 | [8 empty] | 0.05 | 0.07
Estacion total | 1 | 2 | 2 | 1.9887 |  | 3.98 | Guantes de trabajo (pares) | 5 | [8 empty] | 5 | 7
[7 empty] | Conos de señalización | 5
SUBTOTAL M | [5 empty] | 4.18
MANO DE OBRA
DESCRIPCION | CANTIDAD | JORNAL/HR | COSTO HORA | RENDIMIENTO |  | COSTO
| A | B | C=A*B | R |  | D=C*R
Jefe de cuadrilla | 1 | 4.06 | 4.06 | 1.9887 |  | 8.07
Liniero | 0 | 3.66 | 0 | 1.9887 |  | 0
Ayudante de Liniero | 0 | 3.66 | 0 | 1.9887 |  | 0
Topógrafo | 1 | 4.06 | 4.06 | 1.9887 |  | 8.07
Ingeniero Eléctrico | 0 | 4.08 | 0 | 1.9887 |  | 0
| 0 |  | 0 | 0 |  | 0
SUBTOTAL N | [5 empty] | 16.14
MATERIALES
DESCRIPCION |  | UNIDAD | CANTIDAD | PRECIO UNIT. |  | COSTO
|  |  | A | B |  | C=A*B
No requiere | [5 empty] | 0
0
0
0
0
0
0
0
0
0
0
0
0
0
0
0
0
0
0
0
SUBTOTAL O | [5 empty] | 0
TRANSPORTE
DESCRIPCIÓN |  | UNIDAD | CANTIDAD | TARIFA |  | COSTO
|  |  | A | B |  | D=A*B
Transporte |  | u | 1 | 2.22 |  | 2.22 | % transporte | 0%
SUBTOTAL P | [5 empty] | 2.22
|  | TOTAL COSTO DIRECTO (M+N+O+P) |  |  |  | 22.54
|  | INDIRECTOS % |  |  | 7.5% | 1.69
|  | UTILIDAD % |  |  | 7.5% | 1.69 | [11 empty] | 22
|  | COSTO TOTAL DEL RUBRO |  |  |  | 25.92 | [10 empty] | mano de obra | 25.92
FIRMA DEL OFERENTE |  | VALOR OFERTADO | [14 empty] | materiales | 0

## 2
EMPRESA ELECTRICA REGIONAL DEL SUR S.A
NOMBRE DEL OFERENTE: |  |  | PROYECTO:
CODIGO DEL PROCESO:
ANALISIS DE PRECIOS UNITARIOS
HOJA:
RUBRO:
Desbroce de vegetación |  |  |  |  | UNIDAD: | Km | rendimiento = | 2
DETALLE:
EQUIPOS | [6 empty] | cantiodad/hora | REDIMINETO
DESCRIPCIÓN | CANTIDAD | TARIFA | COSTO HORA | RENDIMIENTO |  | COSTO | 0.5 | 2
| A | B | C=A*B | R |  | D=C*R |  |  | horas/año | porcentaje uso | vida util | tiempo uso | costo equipo | costo/hora | factor ganancia | costo Material
camioneta 2 ton. | 1 | 4.25 | 4.25 | 12.3653 |  | 52.55 | Camionetas o camiones pequeños | 2 | [8 empty] | 6.25 | 8.75
puler para tendido de conductor | 0 | 10 | 0 | 12.3653 |  | 0 | Tirfor de 2 toneladas | 2 | 1920 | 1344 | 2 | 2688 | 150 | 0.055804 | 1.5 | 0.08371 | 15 | 21
camión grúa | 0 | 20 | 0 | 12.3653 |  | 0 | Tecles 1-1/2 toneladas | 2 | [8 empty] | 65 | 91
tirfor de 2 toneladas | 0 | 1 | 0 | 12.3653 |  | 0 | Porta carrete para bobina de conductor (bailarín) | 2 | [8 empty] | 2 | 2.8
tecles 1-1/2 toneladas | 0 | 0.5 | 0 | 12.3653 |  | 0 | Juego de herramientas menores como playos, llaves de boca, perica, etc. | 2 | [8 empty] | 0.5 | 0.7
Porta carrete para bobina de conductor (bailarín) | 0 | 0.15 | 0 | 12.3653 |  | 0 | Poleas para tendido de líneas aéreas | 6 | [8 empty] | 0.15 | 0.21
juego de herramientas menores como playos, llaves de boca, perica, etc. | 1 | 0.15 | 0.15 | 12.3653 |  | 1.85 | Uñas para templar conductores de aluminio | 2 | [8 empty] | 0.15 | 0.21
Poleas para tendido de líneas aéreas. | 0 | 0.16 | 0 | 12.3653 |  | 0 | Uña para templar cable de acero | 1 | [8 empty] | 0.16 | 0.224
uñas para templar conductores de aluminio | 0 | 0.2 | 0 | 12.3653 |  | 0 | Juegos de trepadoras para poste circular | 4 | [8 empty] | 0.2 | 0.28
uña para templar cable de acero | 0 | 0.2 | 0 | 12.3653 |  | 0 | Cinturones de seguridad o arnés con tira de vida | 4 | [8 empty] | 0.2 | 0.28
juegos de trepadoras para poste circular | 0 | 0.17 | 0 | 12.3653 |  | 0 | Equipo de puesta a tierra | 1 | [8 empty] | 0.17 | 0.238
cinturones de seguridad o arnés con tira de vida. | 0 | 0.05 | 0 | 12.3653 |  | 0 | Cascos de trabajo dieléctricos | 5 | [8 empty] | 0.05 | 0.07
Equipo de proteccion de personal | 4 | 0.05 | 0.2 | 12.3653 |  | 2.47 | Gafas dieléctricas | 5 | [8 empty] | 0.05 | 0.07
Equipo de puesta a tierra | 0 | 0.05 | 0 | 12.3653 |  | 0 | Chalecos reflectivos con el nombre del contratista | 5 | [8 empty] | 0.05 | 0.07
Estacion total | 0 | 2 | 0 | 12.3653 |  | 0 | Guantes de trabajo (pares) | 5 | [8 empty] | 5 | 7
[7 empty] | Conos de señalización | 5
SUBTOTAL M | [5 empty] | 56.87
MANO DE OBRA
DESCRIPCION | CANTIDAD | JORNAL/HR | COSTO HORA | RENDIMIENTO |  | COSTO
| A | B | C=A*B | R |  | D=C*R
Jefe de cuadrilla | 1 | 4.06 | 4.06 | 12.3653 |  | 50.2
Liniero | 1 | 3.66 | 3.66 | 12.3653 |  | 45.26
Ayudante de Liniero | 2 | 3.66 | 7.32 | 12.3653 |  | 90.51
Topógrafo | 0 | 4.06 | 0 | 12.3653 |  | 0
Ingeniero Eléctrico | 0 | 4.08 | 0 | 12.3653 |  | 0
| 0 |  | 0 | 0 |  | 0
SUBTOTAL N | [5 empty] | 185.97
MATERIALES
DESCRIPCION |  | UNIDAD | CANTIDAD | PRECIO UNIT. |  | COSTO
|  |  | A | B |  | C=A*B
No requiere | [5 empty] | 0
0
0
0
0
0
0
0
0
0
0
0
0
0
0
0
0
0
0
0
SUBTOTAL O | [5 empty] | 0
TRANSPORTE
DESCRIPCIÓN |  | UNIDAD | CANTIDAD | TARIFA |  | COSTO
|  |  | A | B |  | D=A*B
Transporte |  | u | 1 | 17.44 |  | 17.44 | % transporte | 0%
SUBTOTAL P | [5 empty] | 17.44
|  | TOTAL COSTO DIRECTO (M+N+O+P) |  |  |  | 260.28
|  | INDIRECTOS % |  |  | 7.5% | 19.52
|  | UTILIDAD % |  |  | 7.5% | 19.52 | [11 empty] | 22
|  | COSTO TOTAL DEL RUBRO |  |  |  | 299.32 | [10 empty] | mano de obra | 299.32
FIRMA DEL OFERENTE |  | VALOR OFERTADO | [14 empty] | materiales | 0

## 3
EMPRESA ELECTRICA REGIONAL DEL SUR S.A
NOMBRE DEL OFERENTE: |  |  | PROYECTO:
CODIGO DEL PROCESO:
ANALISIS DE PRECIOS UNITARIOS
HOJA:
RUBRO:
Poste circular de hormigón armado, de 12 m, 500 Kg de carga a la rotura. en terreno sin clasificar |  |  |  |  | UNIDAD: | u | rendimiento = | 2
DETALLE:
EQUIPOS | [6 empty] | cantiodad/hora | REDIMINETO
DESCRIPCIÓN | CANTIDAD | TARIFA | COSTO HORA | RENDIMIENTO |  | COSTO | 0.5 | 2
| A | B | C=A*B | R |  | D=C*R |  |  | horas/año | porcentaje uso | vida util | tiempo uso | costo equipo | costo/hora | factor ganancia | costo Material
camioneta 2 ton. | 0 | 4.25 | 0 | 1.2995 |  | 0 | Camionetas o camiones pequeños | 2 | [8 empty] | 6.25 | 8.75
puler para tendido de conductor | 0 | 10 | 0 | 1.2995 |  | 0 | Tirfor de 2 toneladas | 2 | 1920 | 1344 | 2 | 2688 | 150 | 0.055804 | 1.5 | 0.08371 | 15 | 21
camión grúa | 1 | 20 | 20 | 1.2995 |  | 25.99 | Tecles 1-1/2 toneladas | 2 | [8 empty] | 65 | 91
tirfor de 2 toneladas | 1 | 1 | 1 | 1.2995 |  | 1.3 | Porta carrete para bobina de conductor (bailarín) | 2 | [8 empty] | 2 | 2.8
tecles 1-1/2 toneladas | 0 | 0.5 | 0 | 1.2995 |  | 0 | Juego de herramientas menores como playos, llaves de boca, perica, etc. | 2 | [8 empty] | 0.5 | 0.7
Porta carrete para bobina de conductor (bailarín) | 0 | 0.15 | 0 | 1.2995 |  | 0 | Poleas para tendido de líneas aéreas | 6 | [8 empty] | 0.15 | 0.21
juego de herramientas menores como playos, llaves de boca, perica, etc. | 1 | 0.15 | 0.15 | 1.2995 |  | 0.19 | Uñas para templar conductores de aluminio | 2 | [8 empty] | 0.15 | 0.21
Poleas para tendido de líneas aéreas. | 0 | 0.16 | 0 | 1.2995 |  | 0 | Uña para templar cable de acero | 1 | [8 empty] | 0.16 | 0.224
uñas para templar conductores de aluminio | 0 | 0.2 | 0 | 1.2995 |  | 0 | Juegos de trepadoras para poste circular | 4 | [8 empty] | 0.2 | 0.28
uña para templar cable de acero | 0 | 0.2 | 0 | 1.2995 |  | 0 | Cinturones de seguridad o arnés con tira de vida | 4 | [8 empty] | 0.2 | 0.28
juegos de trepadoras para poste circular | 0 | 0.17 | 0 | 1.2995 |  | 0 | Equipo de puesta a tierra | 1 | [8 empty] | 0.17 | 0.238
cinturones de seguridad o arnés con tira de vida. | 0 | 0.05 | 0 | 1.2995 |  | 0 | Cascos de trabajo dieléctricos | 5 | [8 empty] | 0.05 | 0.07
Equipo de proteccion de personal | 5 | 0.05 | 0.25 | 1.2995 |  | 0.32 | Gafas dieléctricas | 5 | [8 empty] | 0.05 | 0.07
Equipo de puesta a tierra | 0 | 0.05 | 0 | 1.2995 |  | 0 | Chalecos reflectivos con el nombre del contratista | 5 | [8 empty] | 0.05 | 0.07
Estacion total | 0 | 2 | 0 | 1.2995 |  | 0 | Guantes de trabajo (pares) | 5 | [8 empty] | 5 | 7
[7 empty] | Conos de señalización | 5
SUBTOTAL M | [5 empty] | 27.8
MANO DE OBRA
DESCRIPCION | CANTIDAD | JORNAL/HR | COSTO HORA | RENDIMIENTO |  | COSTO
| A | B | C=A*B | R |  | D=C*R
Jefe de cuadrilla | 1 | 4.06 | 4.06 | 1.2995 |  | 5.28
Liniero | 2 | 3.66 | 7.32 | 1.2995 |  | 9.51
Ayudante de Liniero | 2 | 3.66 | 7.32 | 1.2995 |  | 9.51
Topógrafo | 0 | 4.06 | 0 | 1.2995 |  | 0
Ingeniero Eléctrico | 0 | 4.08 | 0 | 1.2995 |  | 0
| 0 |  | 0 | 0 |  | 0
SUBTOTAL N | [5 empty] | 24.3
MATERIALES
DESCRIPCION |  | UNIDAD | CANTIDAD | PRECIO UNIT. |  | COSTO
|  |  | A | B |  | C=A*B
Poste de hormigón armado, circular, CRH 500 kg, 12 m |  | u | 1 | 209.5 |  | 209.5
0 |  | 0 | 0 | 0 |  | 0
0 |  | 0 | 0 | 0 |  | 0
0 |  | 0 | 0 | 0 |  | 0
0 |  | 0 | 0 | 0 |  | 0
0 |  | 0 | 0 | 0 |  | 0
0 |  | 0 | 0 | 0 |  | 0
0 |  | 0 | 0 | 0 |  | 0
0 |  | 0 | 0 | 0 |  | 0
0 |  | 0 | 0 | 0 |  | 0
0 |  | 0 | 0 | 0 |  | 0
0 |  | 0 | 0 | 0 |  | 0
0 |  | 0 | 0 | 0 |  | 0
0 |  | 0 | 0 | 0 |  | 0
0 |  | 0 | 0 | 0 |  | 0
0 |  | 0 | 0 | 0 |  | 0
0 |  | 0 | 0 | 0 |  | 0
0 |  | 0 | 0 | 0 |  | 0
0 |  | 0 | 0 | 0 |  | 0
0 |  | 0 | 0 | 0 |  | 0
0 |  | 0 | 0 | 0 |  | 209.5
TRANSPORTE
DESCRIPCIÓN |  | UNIDAD | CANTIDAD | TARIFA |  | COSTO
|  |  | A | B |  | D=A*B
Transporte |  | u | 1 | 10 |  | 10 | % transporte | 0%
SUBTOTAL P | [5 empty] | 10
|  | TOTAL COSTO DIRECTO (M+N+O+P) |  |  |  | 271.6
|  | INDIRECTOS % |  |  | 7.5% | 20.37
|  | UTILIDAD % |  |  | 7.5% | 20.37 | [11 empty] | 22
|  | COSTO TOTAL DEL RUBRO |  |  |  | 312.34 | [10 empty] | mano de obra | 102.84
FIRMA DEL OFERENTE |  | VALOR OFERTADO | [14 empty] | materiales | 209.5

## 4
EMPRESA ELECTRICA REGIONAL DEL SUR S.A
NOMBRE DEL OFERENTE: |  |  | PROYECTO:
CODIGO DEL PROCESO:
ANALISIS DE PRECIOS UNITARIOS
HOJA:
RUBRO:
Poste circular de hormigón armado, de 12 m x 500 Kg de carga a la rotura, en terreno roca |  |  |  |  | UNIDAD: | u | rendimiento = | 2
DETALLE:
EQUIPOS | [6 empty] | cantiodad/hora | REDIMINETO
DESCRIPCIÓN | CANTIDAD | TARIFA | COSTO HORA | RENDIMIENTO |  | COSTO | 0.5 | 2
| A | B | C=A*B | R |  | D=C*R |  |  | horas/año | porcentaje uso | vida util | tiempo uso | costo equipo | costo/hora | factor ganancia | costo Material
camioneta 2 ton. | 0 | 4.25 | 0 | 3.7903 |  | 0 | Camionetas o camiones pequeños | 2 | [8 empty] | 6.25 | 8.75
puler para tendido de conductor | 0 | 10 | 0 | 3.7903 |  | 0 | Tirfor de 2 toneladas | 2 | 1920 | 1344 | 2 | 2688 | 150 | 0.055804 | 1.5 | 0.08371 | 15 | 21
camión grúa | 1 | 20 | 20 | 3.7903 |  | 75.81 | Tecles 1-1/2 toneladas | 2 | [8 empty] | 65 | 91
tirfor de 2 toneladas | 1 | 1 | 1 | 3.7903 |  | 3.79 | Porta carrete para bobina de conductor (bailarín) | 2 | [8 empty] | 2 | 2.8
tecles 1-1/2 toneladas | 0 | 0.5 | 0 | 3.7903 |  | 0 | Juego de herramientas menores como playos, llaves de boca, perica, etc. | 2 | [8 empty] | 0.5 | 0.7
Porta carrete para bobina de conductor (bailarín) | 0 | 0.15 | 0 | 3.7903 |  | 0 | Poleas para tendido de líneas aéreas | 6 | [8 empty] | 0.15 | 0.21
juego de herramientas menores como playos, llaves de boca, perica, etc. | 0 | 0.15 | 0 | 3.7903 |  | 0 | Uñas para templar conductores de aluminio | 2 | [8 empty] | 0.15 | 0.21
Poleas para tendido de líneas aéreas. | 0 | 0.16 | 0 | 3.7903 |  | 0 | Uña para templar cable de acero | 1 | [8 empty] | 0.16 | 0.224
uñas para templar conductores de aluminio | 0 | 0.2 | 0 | 3.7903 |  | 0 | Juegos de trepadoras para poste circular | 4 | [8 empty] | 0.2 | 0.28
uña para templar cable de acero | 0 | 0.2 | 0 | 3.7903 |  | 0 | Cinturones de seguridad o arnés con tira de vida | 4 | [8 empty] | 0.2 | 0.28
juegos de trepadoras para poste circular | 0 | 0.17 | 0 | 3.7903 |  | 0 | Equipo de puesta a tierra | 1 | [8 empty] | 0.17 | 0.238
cinturones de seguridad o arnés con tira de vida. | 0 | 0.05 | 0 | 3.7903 |  | 0 | Cascos de trabajo dieléctricos | 5 | [8 empty] | 0.05 | 0.07
Equipo de proteccion de personal | 5 | 0.05 | 0.25 | 3.7903 |  | 0.95 | Gafas dieléctricas | 5 | [8 empty] | 0.05 | 0.07
Equipo de puesta a tierra | 0 | 0.05 | 0 | 3.7903 |  | 0 | Chalecos reflectivos con el nombre del contratista | 5 | [8 empty] | 0.05 | 0.07
Estacion total | 0 | 2 | 0 | 3.7903 |  | 0 | Guantes de trabajo (pares) | 5 | [8 empty] | 5 | 7
[7 empty] | Conos de señalización | 5
SUBTOTAL M | [5 empty] | 80.55
MANO DE OBRA
DESCRIPCION | CANTIDAD | JORNAL/HR | COSTO HORA | RENDIMIENTO |  | COSTO
| A | B | C=A*B | R |  | D=C*R
Jefe de cuadrilla | 1 | 4.06 | 4.06 | 3.7903 |  | 15.39
Liniero | 2 | 3.66 | 7.32 | 3.7903 |  | 27.75
Ayudante de Liniero | 2 | 3.66 | 7.32 | 3.7903 |  | 27.75
Topógrafo | 0 | 4.06 | 0 | 3.7903 |  | 0
Ingeniero Eléctrico | 0 | 4.08 | 0 | 3.7903 |  | 0
| 0 |  | 0 | 0 |  | 0
SUBTOTAL N | [5 empty] | 70.89
MATERIALES
DESCRIPCION |  | UNIDAD | CANTIDAD | PRECIO UNIT. |  | COSTO
|  |  | A | B |  | C=A*B
Poste de hormigón armado, circular, CRH 500 kg, 12 m |  | u | 1 | 209.5 |  | 209.5
0 |  | 0 | 0 | 0 |  | 0
0 |  | 0 | 0 | 0 |  | 0
0 |  | 0 | 0 | 0 |  | 0
0 |  | 0 | 0 | 0 |  | 0
0 |  | 0 | 0 | 0 |  | 0
0 |  | 0 | 0 | 0 |  | 0
0 |  | 0 | 0 | 0 |  | 0
0 |  | 0 | 0 | 0 |  | 0
0 |  | 0 | 0 | 0 |  | 0
0 |  | 0 | 0 | 0 |  | 0
0 |  | 0 | 0 | 0 |  | 0
0 |  | 0 | 0 | 0 |  | 0
0 |  | 0 | 0 | 0 |  | 0
0 |  | 0 | 0 | 0 |  | 0
0 |  | 0 | 0 | 0 |  | 0
0 |  | 0 | 0 | 0 |  | 0
0 |  | 0 | 0 | 0 |  | 0
0 |  | 0 | 0 | 0 |  | 0
0 |  | 0 | 0 | 0 |  | 0
SUBTOTAL O |  | 0 | 0 | 0 |  | 209.5
TRANSPORTE
DESCRIPCIÓN |  | UNIDAD | CANTIDAD | TARIFA |  | COSTO
|  |  | A | B |  | D=A*B
Transporte |  | u | 1 | 10 |  | 10 | % transporte | 0%
SUBTOTAL P | [5 empty] | 10
|  | TOTAL COSTO DIRECTO (M+N+O+P) |  |  |  | 370.94
|  | INDIRECTOS % |  |  | 7.5% | 27.82
|  | UTILIDAD % |  |  | 7.5% | 27.82 | [11 empty] | 22
|  | COSTO TOTAL DEL RUBRO |  |  |  | 426.58 | [10 empty] | mano de obra | 217.08
FIRMA DEL OFERENTE |  | VALOR OFERTADO | [14 empty] | materiales | 209.5

## 5
EMPRESA ELECTRICA REGIONAL DEL SUR S.A
NOMBRE DEL OFERENTE: |  |  | PROYECTO:
CODIGO DEL PROCESO:
ANALISIS DE PRECIOS UNITARIOS
HOJA:
RUBRO:
Poste circular de hormigón armado, de 10 m x 400 Kg de carga a la rotura, en terreno sin clasificar |  |  |  |  | UNIDAD: | u | rendimiento = | 2
DETALLE:
EQUIPOS | [6 empty] | cantiodad/hora | REDIMINETO
DESCRIPCIÓN | CANTIDAD | TARIFA | COSTO HORA | RENDIMIENTO |  | COSTO | 0.5 | 2
| A | B | C=A*B | R |  | D=C*R |  |  | horas/año | porcentaje uso | vida util | tiempo uso | costo equipo | costo/hora | factor ganancia | costo Material
camioneta 2 ton. | 0 | 4.25 | 0 | 2.4613 |  | 0 | Camionetas o camiones pequeños | 2 | [8 empty] | 6.25 | 8.75
puler para tendido de conductor | 0 | 10 | 0 | 2.4613 |  | 0 | Tirfor de 2 toneladas | 2 | 1920 | 1344 | 2 | 2688 | 150 | 0.055804 | 1.5 | 0.08371 | 15 | 21
camión grúa | 1 | 20 | 20 | 2.4613 |  | 49.23 | Tecles 1-1/2 toneladas | 2 | [8 empty] | 65 | 91
tirfor de 2 toneladas | 1 | 1 | 1 | 2.4613 |  | 2.46 | Porta carrete para bobina de conductor (bailarín) | 2 | [8 empty] | 2 | 2.8
tecles 1-1/2 toneladas | 0 | 0.5 | 0 | 2.4613 |  | 0 | Juego de herramientas menores como playos, llaves de boca, perica, etc. | 2 | [8 empty] | 0.5 | 0.7
Porta carrete para bobina de conductor (bailarín) | 0 | 0.15 | 0 | 2.4613 |  | 0 | Poleas para tendido de líneas aéreas | 6 | [8 empty] | 0.15 | 0.21
juego de herramientas menores como playos, llaves de boca, perica, etc. | 0 | 0.15 | 0 | 2.4613 |  | 0 | Uñas para templar conductores de aluminio | 2 | [8 empty] | 0.15 | 0.21
Poleas para tendido de líneas aéreas. | 0 | 0.16 | 0 | 2.4613 |  | 0 | Uña para templar cable de acero | 1 | [8 empty] | 0.16 | 0.224
uñas para templar conductores de aluminio | 0 | 0.2 | 0 | 2.4613 |  | 0 | Juegos de trepadoras para poste circular | 4 | [8 empty] | 0.2 | 0.28
uña para templar cable de acero | 0 | 0.2 | 0 | 2.4613 |  | 0 | Cinturones de seguridad o arnés con tira de vida | 4 | [8 empty] | 0.2 | 0.28
juegos de trepadoras para poste circular | 0 | 0.17 | 0 | 2.4613 |  | 0 | Equipo de puesta a tierra | 1 | [8 empty] | 0.17 | 0.238
cinturones de seguridad o arnés con tira de vida. | 0 | 0.05 | 0 | 2.4613 |  | 0 | Cascos de trabajo dieléctricos | 5 | [8 empty] | 0.05 | 0.07
Equipo de proteccion de personal | 5 | 0.05 | 0.25 | 2.4613 |  | 0.62 | Gafas dieléctricas | 5 | [8 empty] | 0.05 | 0.07
Equipo de puesta a tierra | 0 | 0.05 | 0 | 2.4613 |  | 0 | Chalecos reflectivos con el nombre del contratista | 5 | [8 empty] | 0.05 | 0.07
Estacion total | 0 | 2 | 0 | 2.4613 |  | 0 | Guantes de trabajo (pares) | 5 | [8 empty] | 5 | 7
[7 empty] | Conos de señalización | 5
SUBTOTAL M | [5 empty] | 52.31
MANO DE OBRA
DESCRIPCION | CANTIDAD | JORNAL/HR | COSTO HORA | RENDIMIENTO |  | COSTO
| A | B | C=A*B | R |  | D=C*R
Jefe de cuadrilla | 1 | 4.06 | 4.06 | 2.4613 |  | 9.99
Liniero | 2 | 3.66 | 7.32 | 2.4613 |  | 18.02
Ayudante de Liniero | 2 | 3.66 | 7.32 | 2.4613 |  | 18.02
Topógrafo | 0 | 4.06 | 0 | 2.4613 |  | 0
Ingeniero Eléctrico | 0 | 4.08 | 0 | 2.4613 |  | 0
| 0 |  | 0 | 0 |  | 0
SUBTOTAL N | [5 empty] | 46.03
MATERIALES
DESCRIPCION |  | UNIDAD | CANTIDAD | PRECIO UNIT. |  | COSTO
|  |  | A | B |  | C=A*B
Poste de hormigón armado, circular, CRH 400 kg, 10 m |  | u | 1 | 145.84 |  | 145.84
0 |  | 0 | 0 | 0 |  | 0
0 |  | 0 | 0 | 0 |  | 0
0 |  | 0 | 0 | 0 |  | 0
0 |  | 0 | 0 | 0 |  | 0
0 |  | 0 | 0 | 0 |  | 0
0 |  | 0 | 0 | 0 |  | 0
0 |  | 0 | 0 | 0 |  | 0
0 |  | 0 | 0 | 0 |  | 0
0 |  | 0 | 0 | 0 |  | 0
0 |  | 0 | 0 | 0 |  | 0
0 |  | 0 | 0 | 0 |  | 0
0 |  | 0 | 0 | 0 |  | 0
0 |  | 0 | 0 | 0 |  | 0
0 |  | 0 | 0 | 0 |  | 0
0 |  | 0 | 0 | 0 |  | 0
0 |  | 0 | 0 | 0 |  | 0
0 |  | 0 | 0 | 0 |  | 0
0 |  | 0 | 0 | 0 |  | 0
0 |  | 0 | 0 | 0 |  | 0
SUBTOTAL O |  | 0 | 0 | 0 |  | 145.84
TRANSPORTE
DESCRIPCIÓN |  | UNIDAD | CANTIDAD | TARIFA |  | COSTO
|  |  | A | B |  | D=A*B
Transporte |  | u | 1 | 9 |  | 9 | % transporte | 0%
SUBTOTAL P | [5 empty] | 9
|  | TOTAL COSTO DIRECTO (M+N+O+P) |  |  |  | 253.18
|  | INDIRECTOS % |  |  | 7.5% | 18.99
|  | UTILIDAD % |  |  | 7.5% | 18.99 | [11 empty] | 22
|  | COSTO TOTAL DEL RUBRO |  |  |  | 291.16 | [10 empty] | mano de obra | 145.32
FIRMA DEL OFERENTE |  | VALOR OFERTADO | [14 empty] | materiales | 145.84

## 6
EMPRESA ELECTRICA REGIONAL DEL SUR S.A
NOMBRE DEL OFERENTE: |  |  | PROYECTO:
CODIGO DEL PROCESO:
ANALISIS DE PRECIOS UNITARIOS
HOJA:
RUBRO:
Poste circular de hormigón armado, de 10 m x 400 Kg de carga a la rotura, en terreno roca |  |  |  |  | UNIDAD: | u | rendimiento = | 2
DETALLE:
EQUIPOS | [6 empty] | cantiodad/hora | REDIMINETO
DESCRIPCIÓN | CANTIDAD | TARIFA | COSTO HORA | RENDIMIENTO |  | COSTO | 0.5 | 2
| A | B | C=A*B | R |  | D=C*R |  |  | horas/año | porcentaje uso | vida util | tiempo uso | costo equipo | costo/hora | factor ganancia | costo Material
camioneta 2 ton. | 0 | 4.25 | 0 | 4.3121 |  | 0 | Camionetas o camiones pequeños | 2 | [8 empty] | 6.25 | 8.75
puler para tendido de conductor | 0 | 10 | 0 | 4.3121 |  | 0 | Tirfor de 2 toneladas | 2 | 1920 | 1344 | 2 | 2688 | 150 | 0.055804 | 1.5 | 0.08371 | 15 | 21
camión grúa | 1 | 20 | 20 | 4.3121 |  | 86.24 | Tecles 1-1/2 toneladas | 2 | [8 empty] | 65 | 91
tirfor de 2 toneladas | 1 | 1 | 1 | 4.3121 |  | 4.31 | Porta carrete para bobina de conductor (bailarín) | 2 | [8 empty] | 2 | 2.8
tecles 1-1/2 toneladas | 0 | 0.5 | 0 | 4.3121 |  | 0 | Juego de herramientas menores como playos, llaves de boca, perica, etc. | 2 | [8 empty] | 0.5 | 0.7
Porta carrete para bobina de conductor (bailarín) | 0 | 0.15 | 0 | 4.3121 |  | 0 | Poleas para tendido de líneas aéreas | 6 | [8 empty] | 0.15 | 0.21
juego de herramientas menores como playos, llaves de boca, perica, etc. | 0 | 0.15 | 0 | 4.3121 |  | 0 | Uñas para templar conductores de aluminio | 2 | [8 empty] | 0.15 | 0.21
Poleas para tendido de líneas aéreas. | 0 | 0.16 | 0 | 4.3121 |  | 0 | Uña para templar cable de acero | 1 | [8 empty] | 0.16 | 0.224
uñas para templar conductores de aluminio | 0 | 0.2 | 0 | 4.3121 |  | 0 | Juegos de trepadoras para poste circular | 4 | [8 empty] | 0.2 | 0.28
uña para templar cable de acero | 0 | 0.2 | 0 | 4.3121 |  | 0 | Cinturones de seguridad o arnés con tira de vida | 4 | [8 empty] | 0.2 | 0.28
juegos de trepadoras para poste circular | 0 | 0.17 | 0 | 4.3121 |  | 0 | Equipo de puesta a tierra | 1 | [8 empty] | 0.17 | 0.238
cinturones de seguridad o arnés con tira de vida. | 0 | 0.05 | 0 | 4.3121 |  | 0 | Cascos de trabajo dieléctricos | 5 | [8 empty] | 0.05 | 0.07
Equipo de proteccion de personal | 5 | 0.05 | 0.25 | 4.3121 |  | 1.08 | Gafas dieléctricas | 5 | [8 empty] | 0.05 | 0.07
Equipo de puesta a tierra | 0 | 0.05 | 0 | 4.3121 |  | 0 | Chalecos reflectivos con el nombre del contratista | 5 | [8 empty] | 0.05 | 0.07
Estacion total | 0 | 2 | 0 | 4.3121 |  | 0 | Guantes de trabajo (pares) | 5 | [8 empty] | 5 | 7
[7 empty] | Conos de señalización | 5
SUBTOTAL M | [5 empty] | 91.63
MANO DE OBRA
DESCRIPCION | CANTIDAD | JORNAL/HR | COSTO HORA | RENDIMIENTO |  | COSTO
| A | B | C=A*B | R |  | D=C*R
Jefe de cuadrilla | 1 | 4.06 | 4.06 | 4.3121 |  | 17.51
Liniero | 2 | 3.66 | 7.32 | 4.3121 |  | 31.56
Ayudante de Liniero | 2 | 3.66 | 7.32 | 4.3121 |  | 31.56
Topógrafo | 0 | 4.06 | 0 | 4.3121 |  | 0
Ingeniero Eléctrico | 0 | 4.08 | 0 | 4.3121 |  | 0
| 0 |  | 0 | 0 |  | 0
SUBTOTAL N | [5 empty] | 80.63
MATERIALES
DESCRIPCION |  | UNIDAD | CANTIDAD | PRECIO UNIT. |  | COSTO
|  |  | A | B |  | C=A*B
Poste de hormigón armado, circular, CRH 400 kg, 10 m |  | u | 1 | 145.84 |  | 145.84
0 |  | 0 | 0 | 0 |  | 0
0 |  | 0 | 0 | 0 |  | 0
0 |  | 0 | 0 | 0 |  | 0
0 |  | 0 | 0 | 0 |  | 0
0 |  | 0 | 0 | 0 |  | 0
0 |  | 0 | 0 | 0 |  | 0
0 |  | 0 | 0 | 0 |  | 0
0 |  | 0 | 0 | 0 |  | 0
0 |  | 0 | 0 | 0 |  | 0
0 |  | 0 | 0 | 0 |  | 0
0 |  | 0 | 0 | 0 |  | 0
0 |  | 0 | 0 | 0 |  | 0
0 |  | 0 | 0 | 0 |  | 0
0 |  | 0 | 0 | 0 |  | 0
0 |  | 0 | 0 | 0 |  | 0
0 |  | 0 | 0 | 0 |  | 0
0 |  | 0 | 0 | 0 |  | 0
0 |  | 0 | 0 | 0 |  | 0
0 |  | 0 | 0 | 0 |  | 0
SUBTOTAL O |  | 0 | 0 | 0 |  | 145.84
TRANSPORTE
DESCRIPCIÓN |  | UNIDAD | CANTIDAD | TARIFA |  | COSTO
|  |  | A | B |  | D=A*B
Transporte |  | u | 1 | 9 |  | 9 | % transporte | 0%
SUBTOTAL P | [5 empty] | 9
|  | TOTAL COSTO DIRECTO (M+N+O+P) |  |  |  | 327.1
|  | INDIRECTOS % |  |  | 7.5% | 24.53
|  | UTILIDAD % |  |  | 7.5% | 24.53 | [11 empty] | 22
|  | COSTO TOTAL DEL RUBRO |  |  |  | 376.16 | [10 empty] | mano de obra | 230.32
FIRMA DEL OFERENTE |  | VALOR OFERTADO | [14 empty] | materiales | 145.84

## 7
EMPRESA ELECTRICA REGIONAL DEL SUR S.A
NOMBRE DEL OFERENTE: |  |  | PROYECTO:
CODIGO DEL PROCESO:
ANALISIS DE PRECIOS UNITARIOS
HOJA:
RUBRO:
Tensor a tierra doble TAT-0TD, en terreno sin clasificar |  |  |  |  | UNIDAD: | u | rendimiento = | 2
DETALLE:
EQUIPOS | [6 empty] | cantiodad/hora | REDIMINETO
DESCRIPCIÓN | CANTIDAD | TARIFA | COSTO HORA | RENDIMIENTO |  | COSTO | 0.5 | 2
| A | B | C=A*B | R |  | D=C*R |  |  | horas/año | porcentaje uso | vida util | tiempo uso | costo equipo | costo/hora | factor ganancia | costo Material
camioneta 2 ton. | 1 | 4.25 | 4.25 | 3.5147 |  | 14.94 | Camionetas o camiones pequeños | 2 | [8 empty] | 6.25 | 8.75
puler para tendido de conductor | 0 | 10 | 0 | 3.5147 |  | 0 | Tirfor de 2 toneladas | 2 | 1920 | 1344 | 2 | 2688 | 150 | 0.055804 | 1.5 | 0.08371 | 15 | 21
camión grúa | 0 | 20 | 0 | 3.5147 |  | 0 | Tecles 1-1/2 toneladas | 2 | [8 empty] | 65 | 91
tirfor de 2 toneladas | 0 | 1 | 0 | 3.5147 |  | 0 | Porta carrete para bobina de conductor (bailarín) | 2 | [8 empty] | 2 | 2.8
tecles 1-1/2 toneladas | 1 | 0.5 | 0.5 | 3.5147 |  | 1.76 | Juego de herramientas menores como playos, llaves de boca, perica, etc. | 2 | [8 empty] | 0.5 | 0.7
Porta carrete para bobina de conductor (bailarín) | 0 | 0.15 | 0 | 3.5147 |  | 0 | Poleas para tendido de líneas aéreas | 6 | [8 empty] | 0.15 | 0.21
juego de herramientas menores como playos, llaves de boca, perica, etc. | 1 | 0.15 | 0.15 | 3.5147 |  | 0.53 | Uñas para templar conductores de aluminio | 2 | [8 empty] | 0.15 | 0.21
Poleas para tendido de líneas aéreas. | 0 | 0.16 | 0 | 3.5147 |  | 0 | Uña para templar cable de acero | 1 | [8 empty] | 0.16 | 0.224
uñas para templar conductores de aluminio | 0 | 0.2 | 0 | 3.5147 |  | 0 | Juegos de trepadoras para poste circular | 4 | [8 empty] | 0.2 | 0.28
uña para templar cable de acero | 1 | 0.2 | 0.2 | 3.5147 |  | 0.7 | Cinturones de seguridad o arnés con tira de vida | 4 | [8 empty] | 0.2 | 0.28
juegos de trepadoras para poste circular | 1 | 0.17 | 0.17 | 3.5147 |  | 0.6 | Equipo de puesta a tierra | 1 | [8 empty] | 0.17 | 0.238
cinturones de seguridad o arnés con tira de vida. | 1 | 0.05 | 0.05 | 3.5147 |  | 0.18 | Cascos de trabajo dieléctricos | 5 | [8 empty] | 0.05 | 0.07
Equipo de proteccion de personal | 3 | 0.05 | 0.15 | 3.5147 |  | 0.53 | Gafas dieléctricas | 5 | [8 empty] | 0.05 | 0.07
Equipo de puesta a tierra | 0 | 0.05 | 0 | 3.5147 |  | 0 | Chalecos reflectivos con el nombre del contratista | 5 | [8 empty] | 0.05 | 0.07
Estacion total | 0 | 2 | 0 | 3.5147 |  | 0 | Guantes de trabajo (pares) | 5 | [8 empty] | 5 | 7
[7 empty] | Conos de señalización | 5
SUBTOTAL M | [5 empty] | 19.24
MANO DE OBRA
DESCRIPCION | CANTIDAD | JORNAL/HR | COSTO HORA | RENDIMIENTO |  | COSTO
| A | B | C=A*B | R |  | D=C*R
Jefe de cuadrilla | 1 | 4.06 | 4.06 | 3.5147 |  | 14.27
Liniero | 1 | 3.66 | 3.66 | 3.5147 |  | 12.86
Ayudante de Liniero | 1 | 3.66 | 3.66 | 3.5147 |  | 12.86
Topógrafo | 0 | 4.06 | 0 | 3.5147 |  | 0
Ingeniero Eléctrico | 0 | 4.08 | 0 | 3.5147 |  | 0
| 0 |  | 0 | 0 |  | 0
SUBTOTAL N | [5 empty] | 39.99
MATERIALES
DESCRIPCION |  | UNIDAD | CANTIDAD | PRECIO UNIT. |  | COSTO
|  |  | A | B |  | C=A*B
Varilla de anclaje de acero galvanizado, tuerca y arandela, 16 x 1 800 mm (5/8 x 71") |  | u | 1 | 8.37 |  | 8.37
Retención terminal preformada, para cable de acero galvanizado de 9,53 mm (3/8") |  | u | 4 | 3.18 |  | 12.72
Bloque de hormigón, anclaje, tipo cónico, base inferior 400 mm, superior 150 mm, agujero 20 mm |  | u | 1 | 4.58 |  | 4.58
Aislador de retenida, porcelana, ANSI 54-2 |  | u | 1 | 1.03 |  | 1.03
Cable de acero galvanizado, grado Siemens Martin, 7 hilos, 9,52 mm (3/8"), 3155 kgf |  | m | 25 | 0.8 |  | 20
Guardacabo de acero galvanizado, para cable acero 9, 51 mm (3/8") |  | u | 2 | 0.42 |  | 0.84
0 |  | 0 | 0 | 0 |  | 0
0 |  | 0 | 0 | 0 |  | 0
0 |  | 0 | 0 | 0 |  | 0
0 |  | 0 | 0 | 0 |  | 0
0
0
0
0
0
0
0
0
0
0
47.54
TRANSPORTE
DESCRIPCIÓN |  | UNIDAD | CANTIDAD | TARIFA |  | COSTO
|  |  | A | B |  | D=A*B
Transporte |  | u | 1 | 15 |  | 15 | % transporte | 0%
SUBTOTAL P | [5 empty] | 15
|  | TOTAL COSTO DIRECTO (M+N+O+P) |  |  |  | 121.77
|  | INDIRECTOS % |  |  | 7.5% | 9.13
|  | UTILIDAD % |  |  | 7.5% | 9.13 | [11 empty] | 22
|  | COSTO TOTAL DEL RUBRO |  |  |  | 140.03 | [10 empty] | mano de obra | 92.49
FIRMA DEL OFERENTE |  | VALOR OFERTADO | [14 empty] | materiales | 47.54

## 8
EMPRESA ELECTRICA REGIONAL DEL SUR S.A
NOMBRE DEL OFERENTE: |  |  | PROYECTO:
CODIGO DEL PROCESO:
ANALISIS DE PRECIOS UNITARIOS
HOJA:
RUBRO:
Tensor a tierra simple TAT-0TS, en terreno sin clasificar |  |  |  |  | UNIDAD: | u | rendimiento = | 2
DETALLE:
EQUIPOS | [6 empty] | cantiodad/hora | REDIMINETO
DESCRIPCIÓN | CANTIDAD | TARIFA | COSTO HORA | RENDIMIENTO |  | COSTO | 0.5 | 2
| A | B | C=A*B | R |  | D=C*R |  |  | horas/año | porcentaje uso | vida util | tiempo uso | costo equipo | costo/hora | factor ganancia | costo Material
camioneta 2 ton. | 1 | 4.25 | 4.25 | 3.6328 |  | 15.44 | Camionetas o camiones pequeños | 2 | [8 empty] | 6.25 | 8.75
puler para tendido de conductor | 0 | 10 | 0 | 3.6328 |  | 0 | Tirfor de 2 toneladas | 2 | 1920 | 1344 | 2 | 2688 | 150 | 0.055804 | 1.5 | 0.08371 | 15 | 21
camión grúa | 0 | 20 | 0 | 3.6328 |  | 0 | Tecles 1-1/2 toneladas | 2 | [8 empty] | 65 | 91
tirfor de 2 toneladas | 0 | 1 | 0 | 3.6328 |  | 0 | Porta carrete para bobina de conductor (bailarín) | 2 | [8 empty] | 2 | 2.8
tecles 1-1/2 toneladas | 1 | 0.5 | 0.5 | 3.6328 |  | 1.82 | Juego de herramientas menores como playos, llaves de boca, perica, etc. | 2 | [8 empty] | 0.5 | 0.7
Porta carrete para bobina de conductor (bailarín) | 0 | 0.15 | 0 | 3.6328 |  | 0 | Poleas para tendido de líneas aéreas | 6 | [8 empty] | 0.15 | 0.21
juego de herramientas menores como playos, llaves de boca, perica, etc. | 1 | 0.15 | 0.15 | 3.6328 |  | 0.54 | Uñas para templar conductores de aluminio | 2 | [8 empty] | 0.15 | 0.21
Poleas para tendido de líneas aéreas. | 0 | 0.16 | 0 | 3.6328 |  | 0 | Uña para templar cable de acero | 1 | [8 empty] | 0.16 | 0.224
uñas para templar conductores de aluminio | 0 | 0.2 | 0 | 3.6328 |  | 0 | Juegos de trepadoras para poste circular | 4 | [8 empty] | 0.2 | 0.28
uña para templar cable de acero | 1 | 0.2 | 0.2 | 3.6328 |  | 0.73 | Cinturones de seguridad o arnés con tira de vida | 4 | [8 empty] | 0.2 | 0.28
juegos de trepadoras para poste circular | 1 | 0.17 | 0.17 | 3.6328 |  | 0.62 | Equipo de puesta a tierra | 1 | [8 empty] | 0.17 | 0.238
cinturones de seguridad o arnés con tira de vida. | 1 | 0.05 | 0.05 | 3.6328 |  | 0.18 | Cascos de trabajo dieléctricos | 5 | [8 empty] | 0.05 | 0.07
Equipo de proteccion de personal | 3 | 0.05 | 0.15 | 3.6328 |  | 0.54 | Gafas dieléctricas | 5 | [8 empty] | 0.05 | 0.07
Equipo de puesta a tierra | 0 | 0.05 | 0 | 3.6328 |  | 0 | Chalecos reflectivos con el nombre del contratista | 5 | [8 empty] | 0.05 | 0.07
Estacion total | 0 | 2 | 0 | 3.6328 |  | 0 | Guantes de trabajo (pares) | 5 | [8 empty] | 5 | 7
[7 empty] | Conos de señalización | 5
SUBTOTAL M | [5 empty] | 19.87
MANO DE OBRA
DESCRIPCION | CANTIDAD | JORNAL/HR | COSTO HORA | RENDIMIENTO |  | COSTO
| A | B | C=A*B | R |  | D=C*R
Jefe de cuadrilla | 1 | 4.06 | 4.06 | 3.6328 |  | 14.75
Liniero | 1 | 3.66 | 3.66 | 3.6328 |  | 13.3
Ayudante de Liniero | 1 | 3.66 | 3.66 | 3.6328 |  | 13.3
Topógrafo | 0 | 4.06 | 0 | 3.6328 |  | 0
Ingeniero Eléctrico | 0 | 4.08 | 0 | 3.6328 |  | 0
| 0 |  | 0 | 0 |  | 0
SUBTOTAL N | [5 empty] | 41.35
MATERIALES
DESCRIPCION |  | UNIDAD | CANTIDAD | PRECIO UNIT. |  | COSTO
|  |  | A | B |  | C=A*B
Varilla de anclaje de acero galvanizado, tuerca y arandela, 16 x 1 800 mm (5/8 x 71") |  | u | 1 | 8.37 |  | 8.37
Retención terminal preformada, para cable de acero galvanizado de 9,53 mm (3/8") |  | u | 3 | 3.18 |  | 9.54
Bloque de hormigón, anclaje, tipo cónico, base inferior 400 mm, superior 150 mm, agujero 20 mm |  | u | 1 | 4.58 |  | 4.58
Aislador de retenida, porcelana, ANSI 54-2 |  | u | 1 | 1.03 |  | 1.03
Cable de acero galvanizado, grado Siemens Martin, 7 hilos, 9,52 mm (3/8"), 3155 kgf |  | m | 14 | 0.8 |  | 11.2
Guardacabo de acero galvanizado, para cable acero 9, 51 mm (3/8") |  | u | 1 | 0.42 |  | 0.42
0 |  | 0 | 0 | 0 |  | 0
0
0
0
0
0
0
0
0
0
0
0
0
0
35.14
TRANSPORTE
DESCRIPCIÓN |  | UNIDAD | CANTIDAD | TARIFA |  | COSTO
|  |  | A | B |  | D=A*B
Transporte |  | u | 1 | 12 |  | 12 | % transporte | 0%
SUBTOTAL P | [5 empty] | 12
|  | TOTAL COSTO DIRECTO (M+N+O+P) |  |  |  | 108.36
|  | INDIRECTOS % |  |  | 7.5% | 8.13
|  | UTILIDAD % |  |  | 7.5% | 8.13 | [11 empty] | 22
|  | COSTO TOTAL DEL RUBRO |  |  |  | 124.62 | [10 empty] | mano de obra | 89.48
FIRMA DEL OFERENTE |  | VALOR OFERTADO | [14 empty] | materiales | 35.14

## 9
EMPRESA ELECTRICA REGIONAL DEL SUR S.A
NOMBRE DEL OFERENTE: |  |  | PROYECTO:
CODIGO DEL PROCESO:
ANALISIS DE PRECIOS UNITARIOS
HOJA:
RUBRO:
Tensor a tierra simple TAT-0TS, en terreno roca |  |  |  |  | UNIDAD: | u | rendimiento = | 2
DETALLE:
EQUIPOS | [6 empty] | cantiodad/hora | REDIMINETO
DESCRIPCIÓN | CANTIDAD | TARIFA | COSTO HORA | RENDIMIENTO |  | COSTO | 0.5 | 2
| A | B | C=A*B | R |  | D=C*R |  |  | horas/año | porcentaje uso | vida util | tiempo uso | costo equipo | costo/hora | factor ganancia | costo Material
camioneta 2 ton. | 1 | 4.25 | 4.25 | 4.4499 |  | 18.91 | Camionetas o camiones pequeños | 2 | [8 empty] | 6.25 | 8.75
puler para tendido de conductor | 0 | 10 | 0 | 4.4499 |  | 0 | Tirfor de 2 toneladas | 2 | 1920 | 1344 | 2 | 2688 | 150 | 0.055804 | 1.5 | 0.08371 | 15 | 21
camión grúa | 0 | 20 | 0 | 4.4499 |  | 0 | Tecles 1-1/2 toneladas | 2 | [8 empty] | 65 | 91
tirfor de 2 toneladas | 0 | 1 | 0 | 4.4499 |  | 0 | Porta carrete para bobina de conductor (bailarín) | 2 | [8 empty] | 2 | 2.8
tecles 1-1/2 toneladas | 1 | 0.5 | 0.5 | 4.4499 |  | 2.22 | Juego de herramientas menores como playos, llaves de boca, perica, etc. | 2 | [8 empty] | 0.5 | 0.7
Porta carrete para bobina de conductor (bailarín) | 0 | 0.15 | 0 | 4.4499 |  | 0 | Poleas para tendido de líneas aéreas | 6 | [8 empty] | 0.15 | 0.21
juego de herramientas menores como playos, llaves de boca, perica, etc. | 1 | 0.15 | 0.15 | 4.4499 |  | 0.67 | Uñas para templar conductores de aluminio | 2 | [8 empty] | 0.15 | 0.21
Poleas para tendido de líneas aéreas. | 0 | 0.16 | 0 | 4.4499 |  | 0 | Uña para templar cable de acero | 1 | [8 empty] | 0.16 | 0.224
uñas para templar conductores de aluminio | 0 | 0.2 | 0 | 4.4499 |  | 0 | Juegos de trepadoras para poste circular | 4 | [8 empty] | 0.2 | 0.28
uña para templar cable de acero | 1 | 0.2 | 0.2 | 4.4499 |  | 0.89 | Cinturones de seguridad o arnés con tira de vida | 4 | [8 empty] | 0.2 | 0.28
juegos de trepadoras para poste circular | 1 | 0.17 | 0.17 | 4.4499 |  | 0.76 | Equipo de puesta a tierra | 1 | [8 empty] | 0.17 | 0.238
cinturones de seguridad o arnés con tira de vida. | 1 | 0.05 | 0.05 | 4.4499 |  | 0.22 | Cascos de trabajo dieléctricos | 5 | [8 empty] | 0.05 | 0.07
Equipo de proteccion de personal | 3 | 0.05 | 0.15 | 4.4499 |  | 0.67 | Gafas dieléctricas | 5 | [8 empty] | 0.05 | 0.07
Equipo de puesta a tierra | 0 | 0.05 | 0 | 4.4499 |  | 0 | Chalecos reflectivos con el nombre del contratista | 5 | [8 empty] | 0.05 | 0.07
Estacion total | 0 | 2 | 0 | 4.4499 |  | 0 | Guantes de trabajo (pares) | 5 | [8 empty] | 5 | 7
[7 empty] | Conos de señalización | 5
SUBTOTAL M | [5 empty] | 24.34
MANO DE OBRA
DESCRIPCION | CANTIDAD | JORNAL/HR | COSTO HORA | RENDIMIENTO |  | COSTO
| A | B | C=A*B | R |  | D=C*R
Jefe de cuadrilla | 1 | 4.06 | 4.06 | 4.4499 |  | 18.07
Liniero | 1 | 3.66 | 3.66 | 4.4499 |  | 16.29
Ayudante de Liniero | 1 | 3.66 | 3.66 | 4.4499 |  | 16.29
Topógrafo | 0 | 4.06 | 0 | 4.4499 |  | 0
Ingeniero Eléctrico | 0 | 4.08 | 0 | 4.4499 |  | 0
| 0 |  | 0 | 0 |  | 0
SUBTOTAL N | [5 empty] | 50.65
MATERIALES
DESCRIPCION |  | UNIDAD | CANTIDAD | PRECIO UNIT. |  | COSTO
|  |  | A | B |  | C=A*B
Varilla de anclaje de acero galvanizado, tuerca y arandela, 16 x 1 800 mm (5/8 x 71") |  | u | 1 | 8.37 |  | 8.37
Retención terminal preformada, para cable de acero galvanizado de 9,53 mm (3/8") |  | u | 3 | 3.18 |  | 9.54
Bloque de hormigón, anclaje, tipo cónico, base inferior 400 mm, superior 150 mm, agujero 20 mm |  | u | 1 | 4.58 |  | 4.58
Aislador de retenida, porcelana, ANSI 54-2 |  | u | 1 | 1.03 |  | 1.03
Cable de acero galvanizado, grado Siemens Martin, 7 hilos, 9,52 mm (3/8"), 3155 kgf |  | m | 14 | 0.8 |  | 11.2
Guardacabo de acero galvanizado, para cable acero 9, 51 mm (3/8") |  | u | 1 | 0.42 |  | 0.42
0 |  | 0 | 0 | 0 |  | 0
0 |  | 0 | 0 | 0 |  | 0
0 |  | 0 | 0 | 0 |  | 0
0 |  | 0 | 0 | 0 |  | 0
0 |  | 0 | 0 | 0 |  | 0
0
0
0
0
0
0
0
0
0
35.14
TRANSPORTE
DESCRIPCIÓN |  | UNIDAD | CANTIDAD | TARIFA |  | COSTO
|  |  | A | B |  | D=A*B
Transporte |  | u | 1 | 12 |  | 12 | % transporte | 0%
SUBTOTAL P | [5 empty] | 12
|  | TOTAL COSTO DIRECTO (M+N+O+P) |  |  |  | 122.13
|  | INDIRECTOS % |  |  | 7.5% | 9.16
|  | UTILIDAD % |  |  | 7.5% | 9.16 | [11 empty] | 22
|  | COSTO TOTAL DEL RUBRO |  |  |  | 140.45 | [10 empty] | mano de obra | 105.31
FIRMA DEL OFERENTE |  | VALOR OFERTADO | [14 empty] | materiales | 35.14

## 10
EMPRESA ELECTRICA REGIONAL DEL SUR S.A
NOMBRE DEL OFERENTE: |  |  | PROYECTO:
CODIGO DEL PROCESO:
ANALISIS DE PRECIOS UNITARIOS
HOJA:
RUBRO:
Tensor a tierra doble TAV-0TD, en terreno sin clasificar |  |  |  |  | UNIDAD: | u | rendimiento = | 2
DETALLE:
EQUIPOS | [6 empty] | cantiodad/hora | REDIMINETO
DESCRIPCIÓN | CANTIDAD | TARIFA | COSTO HORA | RENDIMIENTO |  | COSTO | 0.5 | 2
| A | B | C=A*B | R |  | D=C*R |  |  | horas/año | porcentaje uso | vida util | tiempo uso | costo equipo | costo/hora | factor ganancia | costo Material
camioneta 2 ton. | 1 | 4.25 | 4.25 | 3.5147 |  | 14.94 | Camionetas o camiones pequeños | 2 | [8 empty] | 6.25 | 8.75
puler para tendido de conductor | 0 | 10 | 0 | 3.5147 |  | 0 | Tirfor de 2 toneladas | 2 | 1920 | 1344 | 2 | 2688 | 150 | 0.055804 | 1.5 | 0.08371 | 15 | 21
camión grúa | 0 | 20 | 0 | 3.5147 |  | 0 | Tecles 1-1/2 toneladas | 2 | [8 empty] | 65 | 91
tirfor de 2 toneladas | 0 | 1 | 0 | 3.5147 |  | 0 | Porta carrete para bobina de conductor (bailarín) | 2 | [8 empty] | 2 | 2.8
tecles 1-1/2 toneladas | 1 | 0.5 | 0.5 | 3.5147 |  | 1.76 | Juego de herramientas menores como playos, llaves de boca, perica, etc. | 2 | [8 empty] | 0.5 | 0.7
Porta carrete para bobina de conductor (bailarín) | 0 | 0.15 | 0 | 3.5147 |  | 0 | Poleas para tendido de líneas aéreas | 6 | [8 empty] | 0.15 | 0.21
juego de herramientas menores como playos, llaves de boca, perica, etc. | 1 | 0.15 | 0.15 | 3.5147 |  | 0.53 | Uñas para templar conductores de aluminio | 2 | [8 empty] | 0.15 | 0.21
Poleas para tendido de líneas aéreas. | 0 | 0.16 | 0 | 3.5147 |  | 0 | Uña para templar cable de acero | 1 | [8 empty] | 0.16 | 0.224
uñas para templar conductores de aluminio | 0 | 0.2 | 0 | 3.5147 |  | 0 | Juegos de trepadoras para poste circular | 4 | [8 empty] | 0.2 | 0.28
uña para templar cable de acero | 1 | 0.2 | 0.2 | 3.5147 |  | 0.7 | Cinturones de seguridad o arnés con tira de vida | 4 | [8 empty] | 0.2 | 0.28
juegos de trepadoras para poste circular | 1 | 0.17 | 0.17 | 3.5147 |  | 0.6 | Equipo de puesta a tierra | 1 | [8 empty] | 0.17 | 0.238
cinturones de seguridad o arnés con tira de vida. | 1 | 0.05 | 0.05 | 3.5147 |  | 0.18 | Cascos de trabajo dieléctricos | 5 | [8 empty] | 0.05 | 0.07
Equipo de proteccion de personal | 3 | 0.05 | 0.15 | 3.5147 |  | 0.53 | Gafas dieléctricas | 5 | [8 empty] | 0.05 | 0.07
Equipo de puesta a tierra | 0 | 0.05 | 0 | 3.5147 |  | 0 | Chalecos reflectivos con el nombre del contratista | 5 | [8 empty] | 0.05 | 0.07
Estacion total | 0 | 2 | 0 | 3.5147 |  | 0 | Guantes de trabajo (pares) | 5 | [8 empty] | 5 | 7
[7 empty] | Conos de señalización | 5
SUBTOTAL M | [5 empty] | 19.24
MANO DE OBRA
DESCRIPCION | CANTIDAD | JORNAL/HR | COSTO HORA | RENDIMIENTO |  | COSTO
| A | B | C=A*B | R |  | D=C*R
Jefe de cuadrilla | 1 | 4.06 | 4.06 | 3.5147 |  | 14.27
Liniero | 1 | 3.66 | 3.66 | 3.5147 |  | 12.86
Ayudante de Liniero | 1 | 3.66 | 3.66 | 3.5147 |  | 12.86
Topógrafo | 0 | 4.06 | 0 | 3.5147 |  | 0
Ingeniero Eléctrico | 0 | 4.08 | 0 | 3.5147 |  | 0
| 0 |  | 0 | 0 |  | 0
SUBTOTAL N | [5 empty] | 39.99
MATERIALES
DESCRIPCION |  | UNIDAD | CANTIDAD | PRECIO UNIT. |  | COSTO
|  |  | A | B |  | C=A*B
Varilla de anclaje de acero galvanizado, tuerca y arandela, 16 x 1 800 mm (5/8 x 71") |  | u | 1 | 8.37 |  | 8.37
Retención terminal preformada, para cable de acero galvanizado de 9,53 mm (3/8") |  | u | 4 | 3.18 |  | 12.72
Bloque de hormigón, anclaje, tipo cónico, base inferior 400 mm, superior 150 mm, agujero 20 mm |  | u | 1 | 4.58 |  | 4.58
Aislador de retenida, porcelana, ANSI 54-3 |  | u | 1 | 1.03 |  | 1.03
Cable de acero galvanizado, grado Siemens Martin, 7 hilos, 9,52 mm (3/8"), 3155 kgf |  | m | 25 | 0.8 |  | 20
Guardacabo de acero galvanizado, para cable acero 9, 51 mm (3/8") |  | u | 2 | 0.42 |  | 0.84
0 |  | 0 | 0 | 0 |  | 0
0 |  | 0 | 0 | 0 |  | 0
0 |  | 0 | 0 | 0 |  | 0
0
0
0
0
0
0
0
0
0
0
0
47.54
TRANSPORTE
DESCRIPCIÓN |  | UNIDAD | CANTIDAD | TARIFA |  | COSTO
|  |  | A | B |  | D=A*B
Transporte |  | u | 1 | 15 |  | 15 | % transporte | 0%
SUBTOTAL P | [5 empty] | 15
|  | TOTAL COSTO DIRECTO (M+N+O+P) |  |  |  | 121.77
|  | INDIRECTOS % |  |  | 7.5% | 9.13
|  | UTILIDAD % |  |  | 7.5% | 9.13 | [11 empty] | 22
|  | COSTO TOTAL DEL RUBRO |  |  |  | 140.03 | [10 empty] | mano de obra | 92.49
FIRMA DEL OFERENTE |  | VALOR OFERTADO | [14 empty] | materiales | 47.54

## 11
EMPRESA ELECTRICA REGIONAL DEL SUR S.A
NOMBRE DEL OFERENTE: |  |  | PROYECTO:
CODIGO DEL PROCESO:
ANALISIS DE PRECIOS UNITARIOS
HOJA:
RUBRO:
Tensor a tierra doble TAV-0TD, en terreno roca |  |  |  |  | UNIDAD: | u | rendimiento = | 2
DETALLE:
EQUIPOS | [6 empty] | cantiodad/hora | REDIMINETO
DESCRIPCIÓN | CANTIDAD | TARIFA | COSTO HORA | RENDIMIENTO |  | COSTO | 0.5 | 2
| A | B | C=A*B | R |  | D=C*R |  |  | horas/año | porcentaje uso | vida util | tiempo uso | costo equipo | costo/hora | factor ganancia | costo Material
camioneta 2 ton. | 1 | 4.25 | 4.25 | 4.5287 |  | 19.25 | Camionetas o camiones pequeños | 2 | [8 empty] | 6.25 | 8.75
puler para tendido de conductor | 0 | 10 | 0 | 4.5287 |  | 0 | Tirfor de 2 toneladas | 2 | 1920 | 1344 | 2 | 2688 | 150 | 0.055804 | 1.5 | 0.08371 | 15 | 21
camión grúa | 0 | 20 | 0 | 4.5287 |  | 0 | Tecles 1-1/2 toneladas | 2 | [8 empty] | 65 | 91
tirfor de 2 toneladas | 0 | 1 | 0 | 4.5287 |  | 0 | Porta carrete para bobina de conductor (bailarín) | 2 | [8 empty] | 2 | 2.8
tecles 1-1/2 toneladas | 1 | 0.5 | 0.5 | 4.5287 |  | 2.26 | Juego de herramientas menores como playos, llaves de boca, perica, etc. | 2 | [8 empty] | 0.5 | 0.7
Porta carrete para bobina de conductor (bailarín) | 0 | 0.15 | 0 | 4.5287 |  | 0 | Poleas para tendido de líneas aéreas | 6 | [8 empty] | 0.15 | 0.21
juego de herramientas menores como playos, llaves de boca, perica, etc. | 1 | 0.15 | 0.15 | 4.5287 |  | 0.68 | Uñas para templar conductores de aluminio | 2 | [8 empty] | 0.15 | 0.21
Poleas para tendido de líneas aéreas. | 0 | 0.16 | 0 | 4.5287 |  | 0 | Uña para templar cable de acero | 1 | [8 empty] | 0.16 | 0.224
uñas para templar conductores de aluminio | 0 | 0.2 | 0 | 4.5287 |  | 0 | Juegos de trepadoras para poste circular | 4 | [8 empty] | 0.2 | 0.28
uña para templar cable de acero | 1 | 0.2 | 0.2 | 4.5287 |  | 0.91 | Cinturones de seguridad o arnés con tira de vida | 4 | [8 empty] | 0.2 | 0.28
juegos de trepadoras para poste circular | 1 | 0.17 | 0.17 | 4.5287 |  | 0.77 | Equipo de puesta a tierra | 1 | [8 empty] | 0.17 | 0.238
cinturones de seguridad o arnés con tira de vida. | 1 | 0.05 | 0.05 | 4.5287 |  | 0.23 | Cascos de trabajo dieléctricos | 5 | [8 empty] | 0.05 | 0.07
Equipo de proteccion de personal | 3 | 0.05 | 0.15 | 4.5287 |  | 0.68 | Gafas dieléctricas | 5 | [8 empty] | 0.05 | 0.07
Equipo de puesta a tierra | 0 | 0.05 | 0 | 4.5287 |  | 0 | Chalecos reflectivos con el nombre del contratista | 5 | [8 empty] | 0.05 | 0.07
Estacion total | 0 | 2 | 0 | 4.5287 |  | 0 | Guantes de trabajo (pares) | 5 | [8 empty] | 5 | 7
[7 empty] | Conos de señalización | 5
SUBTOTAL M | [5 empty] | 24.78
MANO DE OBRA
DESCRIPCION | CANTIDAD | JORNAL/HR | COSTO HORA | RENDIMIENTO |  | COSTO
| A | B | C=A*B | R |  | D=C*R
Jefe de cuadrilla | 1 | 4.06 | 4.06 | 4.5287 |  | 18.39
Liniero | 1 | 3.66 | 3.66 | 4.5287 |  | 16.58
Ayudante de Liniero | 1 | 3.66 | 3.66 | 4.5287 |  | 16.58
Topógrafo | 0 | 4.06 | 0 | 4.5287 |  | 0
Ingeniero Eléctrico | 0 | 4.08 | 0 | 4.5287 |  | 0
| 0 |  | 0 | 0 |  | 0
SUBTOTAL N | [5 empty] | 51.55
MATERIALES
DESCRIPCION |  | UNIDAD | CANTIDAD | PRECIO UNIT. |  | COSTO
|  |  | A | B |  | C=A*B
Varilla de anclaje de acero galvanizado, tuerca y arandela, 16 x 1 800 mm (5/8 x 71") |  | u | 1 | 8.37 |  | 8.37
Retención terminal preformada, para cable de acero galvanizado de 9,53 mm (3/8") |  | u | 4 | 3.18 |  | 12.72
Bloque de hormigón, anclaje, tipo cónico, base inferior 400 mm, superior 150 mm, agujero 20 mm |  | u | 1 | 4.58 |  | 4.58
Aislador de retenida, porcelana, ANSI 54-3 |  | u | 1 | 1.03 |  | 1.03
Cable de acero galvanizado, grado Siemens Martin, 7 hilos, 9,52 mm (3/8"), 3155 kgf |  | m | 25 | 0.8 |  | 20
Guardacabo de acero galvanizado, para cable acero 9, 51 mm (3/8") |  | u | 2 | 0.42 |  | 0.84
0 |  | 0 | 0 | 0 |  | 0
0 |  | 0 | 0 | 0 |  | 0
0 |  | 0 | 0 | 0 |  | 0
0 |  | 0 | 0 | 0 |  | 0
0 |  | 0 | 0 | 0 |  | 0
0 |  | 0 | 0 | 0 |  | 0
0 |  | 0 | 0 | 0 |  | 0
0 |  | 0 | 0 | 0 |  | 0
0 |  | 0 | 0 | 0 |  | 0
0 |  | 0 | 0 | 0 |  | 0
0 |  | 0 | 0 | 0 |  | 0
0 |  | 0 | 0 | 0 |  | 0
0 |  | 0 | 0 | 0 |  | 0
0 |  | 0 | 0 | 0 |  | 0
SUBTOTAL O |  | 0 | 0 | 0 |  | 47.54
TRANSPORTE
DESCRIPCIÓN |  | UNIDAD | CANTIDAD | TARIFA |  | COSTO
|  |  | A | B |  | D=A*B
Transporte |  | u | 1 | 15 |  | 15 | % transporte | 0%
SUBTOTAL P | [5 empty] | 15
|  | TOTAL COSTO DIRECTO (M+N+O+P) |  |  |  | 138.87
|  | INDIRECTOS % |  |  | 7.5% | 10.42
|  | UTILIDAD % |  |  | 7.5% | 10.42 | [11 empty] | 22
|  | COSTO TOTAL DEL RUBRO |  |  |  | 159.71 | [10 empty] | mano de obra | 112.17
FIRMA DEL OFERENTE |  | VALOR OFERTADO | [14 empty] | materiales | 47.54

## 12
EMPRESA ELECTRICA REGIONAL DEL SUR S.A
NOMBRE DEL OFERENTE: |  |  | PROYECTO:
CODIGO DEL PROCESO:
ANALISIS DE PRECIOS UNITARIOS
HOJA:
RUBRO:
Tensor a tierra simple TAV-0TS, en terreno sin clasificar |  |  |  |  | UNIDAD: | u | rendimiento = | 2
DETALLE:
EQUIPOS | [6 empty] | cantiodad/hora | REDIMINETO
DESCRIPCIÓN | CANTIDAD | TARIFA | COSTO HORA | RENDIMIENTO |  | COSTO | 0.5 | 2
| A | B | C=A*B | R |  | D=C*R |  |  | horas/año | porcentaje uso | vida util | tiempo uso | costo equipo | costo/hora | factor ganancia | costo Material
camioneta 2 ton. | 1 | 4.25 | 4.25 | 3.623 |  | 15.4 | Camionetas o camiones pequeños | 2 | [8 empty] | 6.25 | 8.75
puler para tendido de conductor | 0 | 10 | 0 | 3.623 |  | 0 | Tirfor de 2 toneladas | 2 | 1920 | 1344 | 2 | 2688 | 150 | 0.055804 | 1.5 | 0.08371 | 15 | 21
camión grúa | 0 | 20 | 0 | 3.623 |  | 0 | Tecles 1-1/2 toneladas | 2 | [8 empty] | 65 | 91
tirfor de 2 toneladas | 0 | 1 | 0 | 3.623 |  | 0 | Porta carrete para bobina de conductor (bailarín) | 2 | [8 empty] | 2 | 2.8
tecles 1-1/2 toneladas | 1 | 0.5 | 0.5 | 3.623 |  | 1.81 | Juego de herramientas menores como playos, llaves de boca, perica, etc. | 2 | [8 empty] | 0.5 | 0.7
Porta carrete para bobina de conductor (bailarín) | 0 | 0.15 | 0 | 3.623 |  | 0 | Poleas para tendido de líneas aéreas | 6 | [8 empty] | 0.15 | 0.21
juego de herramientas menores como playos, llaves de boca, perica, etc. | 1 | 0.15 | 0.15 | 3.623 |  | 0.54 | Uñas para templar conductores de aluminio | 2 | [8 empty] | 0.15 | 0.21
Poleas para tendido de líneas aéreas. | 0 | 0.16 | 0 | 3.623 |  | 0 | Uña para templar cable de acero | 1 | [8 empty] | 0.16 | 0.224
uñas para templar conductores de aluminio | 0 | 0.2 | 0 | 3.623 |  | 0 | Juegos de trepadoras para poste circular | 4 | [8 empty] | 0.2 | 0.28
uña para templar cable de acero | 1 | 0.2 | 0.2 | 3.623 |  | 0.72 | Cinturones de seguridad o arnés con tira de vida | 4 | [8 empty] | 0.2 | 0.28
juegos de trepadoras para poste circular | 1 | 0.17 | 0.17 | 3.623 |  | 0.62 | Equipo de puesta a tierra | 1 | [8 empty] | 0.17 | 0.238
cinturones de seguridad o arnés con tira de vida. | 1 | 0.05 | 0.05 | 3.623 |  | 0.18 | Cascos de trabajo dieléctricos | 5 | [8 empty] | 0.05 | 0.07
Equipo de proteccion de personal | 3 | 0.05 | 0.15 | 3.623 |  | 0.54 | Gafas dieléctricas | 5 | [8 empty] | 0.05 | 0.07
Equipo de puesta a tierra | 0 | 0.05 | 0 | 3.623 |  | 0 | Chalecos reflectivos con el nombre del contratista | 5 | [8 empty] | 0.05 | 0.07
Estacion total | 0 | 2 | 0 | 3.623 |  | 0 | Guantes de trabajo (pares) | 5 | [8 empty] | 5 | 7
[7 empty] | Conos de señalización | 5
SUBTOTAL M | [5 empty] | 19.81
MANO DE OBRA
DESCRIPCION | CANTIDAD | JORNAL/HR | COSTO HORA | RENDIMIENTO |  | COSTO
| A | B | C=A*B | R |  | D=C*R
Jefe de cuadrilla | 1 | 4.06 | 4.06 | 3.623 |  | 14.71
Liniero | 1 | 3.66 | 3.66 | 3.623 |  | 13.26
Ayudante de Liniero | 1 | 3.66 | 3.66 | 3.623 |  | 13.26
Topógrafo | 0 | 4.06 | 0 | 3.623 |  | 0
Ingeniero Eléctrico | 0 | 4.08 | 0 | 3.623 |  | 0
| 0 |  | 0 | 0 |  | 0
SUBTOTAL N | [5 empty] | 41.23
MATERIALES
DESCRIPCION |  | UNIDAD | CANTIDAD | PRECIO UNIT. |  | COSTO
|  |  | A | B |  | C=A*B
Varilla de anclaje de acero galvanizado, tuerca y arandela, 16 x 1 800 mm (5/8 x 71") |  | u | 1 | 8.37 |  | 8.37
Retención terminal preformada, para cable de acero galvanizado de 9,53 mm (3/8") |  | u | 3 | 3.18 |  | 9.54
Bloque de hormigón, anclaje, tipo cónico, base inferior 400 mm, superior 150 mm, agujero 20 mm |  | u | 1 | 4.58 |  | 4.58
Aislador de retenida, porcelana, ANSI 54-3 |  | u | 1 | 2.08 |  | 2.08
Cable de acero galvanizado, grado Siemens Martin, 7 hilos, 9,52 mm (3/8"), 3155 kgf |  | m | 14 | 0.8 |  | 11.2
Guardacabo de acero galvanizado, para cable acero 9, 51 mm (3/8") |  | u | 1 | 0.42 |  | 0.42
0 |  | 0 | 0 | 0 |  | 0
0 |  | 0 | 0 | 0 |  | 0
0 |  | 0 | 0 | 0 |  | 0
0 |  | 0 | 0 | 0 |  | 0
0 |  | 0 | 0 | 0 |  | 0
0 |  | 0 | 0 | 0 |  | 0
0 |  | 0 | 0 | 0 |  | 0
0 |  | 0 | 0 | 0 |  | 0
0 |  | 0 | 0 | 0 |  | 0
0 |  | 0 | 0 | 0 |  | 0
0 |  | 0 | 0 | 0 |  | 0
0 |  | 0 | 0 | 0 |  | 0
0 |  | 0 | 0 | 0 |  | 0
0 |  | 0 | 0 | 0 |  | 0
SUBTOTAL O |  | 0 | 0 | 0 |  | 36.19
TRANSPORTE
DESCRIPCIÓN |  | UNIDAD | CANTIDAD | TARIFA |  | COSTO
|  |  | A | B |  | D=A*B
Transporte |  | u | 1 | 12 |  | 12 | % transporte | 0%
SUBTOTAL P | [5 empty] | 12
|  | TOTAL COSTO DIRECTO (M+N+O+P) |  |  |  | 109.23
|  | INDIRECTOS % |  |  | 7.5% | 8.19
|  | UTILIDAD % |  |  | 7.5% | 8.19 | [11 empty] | 22
|  | COSTO TOTAL DEL RUBRO |  |  |  | 125.61 | [10 empty] | mano de obra | 89.42
FIRMA DEL OFERENTE |  | VALOR OFERTADO | [14 empty] | materiales | 36.19

## 13
EMPRESA ELECTRICA REGIONAL DEL SUR S.A
NOMBRE DEL OFERENTE: |  |  | PROYECTO:
CODIGO DEL PROCESO:
ANALISIS DE PRECIOS UNITARIOS
HOJA:
RUBRO:
Tensor a tierra simple TAD-0TS, en terreno sin clasificar |  |  |  |  | UNIDAD: | u | rendimiento = | 2
DETALLE:
EQUIPOS | [6 empty] | cantiodad/hora | REDIMINETO
DESCRIPCIÓN | CANTIDAD | TARIFA | COSTO HORA | RENDIMIENTO |  | COSTO | 0.5 | 2
| A | B | C=A*B | R |  | D=C*R |  |  | horas/año | porcentaje uso | vida util | tiempo uso | costo equipo | costo/hora | factor ganancia | costo Material
camioneta 2 ton. | 1 | 4.25 | 4.25 | 3.0815 |  | 13.1 | Camionetas o camiones pequeños | 2 | [8 empty] | 6.25 | 8.75
puler para tendido de conductor | 0 | 10 | 0 | 3.0815 |  | 0 | Tirfor de 2 toneladas | 2 | 1920 | 1344 | 2 | 2688 | 150 | 0.055804 | 1.5 | 0.08371 | 15 | 21
camión grúa | 0 | 20 | 0 | 3.0815 |  | 0 | Tecles 1-1/2 toneladas | 2 | [8 empty] | 65 | 91
tirfor de 2 toneladas | 0 | 1 | 0 | 3.0815 |  | 0 | Porta carrete para bobina de conductor (bailarín) | 2 | [8 empty] | 2 | 2.8
tecles 1-1/2 toneladas | 1 | 0.5 | 0.5 | 3.0815 |  | 1.54 | Juego de herramientas menores como playos, llaves de boca, perica, etc. | 2 | [8 empty] | 0.5 | 0.7
Porta carrete para bobina de conductor (bailarín) | 0 | 0.15 | 0 | 3.0815 |  | 0 | Poleas para tendido de líneas aéreas | 6 | [8 empty] | 0.15 | 0.21
juego de herramientas menores como playos, llaves de boca, perica, etc. | 1 | 0.15 | 0.15 | 3.0815 |  | 0.46 | Uñas para templar conductores de aluminio | 2 | [8 empty] | 0.15 | 0.21
Poleas para tendido de líneas aéreas. | 0 | 0.16 | 0 | 3.0815 |  | 0 | Uña para templar cable de acero | 1 | [8 empty] | 0.16 | 0.224
uñas para templar conductores de aluminio | 0 | 0.2 | 0 | 3.0815 |  | 0 | Juegos de trepadoras para poste circular | 4 | [8 empty] | 0.2 | 0.28
uña para templar cable de acero | 1 | 0.2 | 0.2 | 3.0815 |  | 0.62 | Cinturones de seguridad o arnés con tira de vida | 4 | [8 empty] | 0.2 | 0.28
juegos de trepadoras para poste circular | 1 | 0.17 | 0.17 | 3.0815 |  | 0.52 | Equipo de puesta a tierra | 1 | [8 empty] | 0.17 | 0.238
cinturones de seguridad o arnés con tira de vida. | 1 | 0.05 | 0.05 | 3.0815 |  | 0.15 | Cascos de trabajo dieléctricos | 5 | [8 empty] | 0.05 | 0.07
Equipo de proteccion de personal | 3 | 0.05 | 0.15 | 3.0815 |  | 0.46 | Gafas dieléctricas | 5 | [8 empty] | 0.05 | 0.07
Equipo de puesta a tierra | 0 | 0.05 | 0 | 3.0815 |  | 0 | Chalecos reflectivos con el nombre del contratista | 5 | [8 empty] | 0.05 | 0.07
Estacion total | 0 | 2 | 0 | 3.0815 |  | 0 | Guantes de trabajo (pares) | 5 | [8 empty] | 5 | 7
[7 empty] | Conos de señalización | 5
SUBTOTAL M | [5 empty] | 16.85
MANO DE OBRA
DESCRIPCION | CANTIDAD | JORNAL/HR | COSTO HORA | RENDIMIENTO |  | COSTO
| A | B | C=A*B | R |  | D=C*R
Jefe de cuadrilla | 1 | 4.06 | 4.06 | 3.0815 |  | 12.51
Liniero | 1 | 3.66 | 3.66 | 3.0815 |  | 11.28
Ayudante de Liniero | 1 | 3.66 | 3.66 | 3.0815 |  | 11.28
Topógrafo | 0 | 4.06 | 0 | 3.0815 |  | 0
Ingeniero Eléctrico | 0 | 4.08 | 0 | 3.0815 |  | 0
| 0 |  | 0 | 0 |  | 0
SUBTOTAL N | [5 empty] | 35.07
MATERIALES
DESCRIPCION |  | UNIDAD | CANTIDAD | PRECIO UNIT. |  | COSTO
|  |  | A | B |  | C=A*B
Varilla de anclaje de acero galvanizado, tuerca y arandela, 16 x 1 800 mm (5/8 x 71") |  | u | 1 | 8.37 |  | 8.37
Retención terminal preformada, para cable de acero galvanizado de 9,53 mm (3/8") |  | u | 1 | 3.18 |  | 3.18
Bloque de hormigón, anclaje, tipo cónico, base inferior 400 mm, superior 150 mm, agujero 20 mm |  | u | 1 | 4.58 |  | 4.58
Cable de acero galvanizado, grado Siemens Martin, 7 hilos, 9,52 mm (3/8"), 3155 kgf |  | m | 11 | 0.8 |  | 8.8
Guardacabo de acero galvanizado, para cable acero 9, 51 mm (3/8") |  | u | 1 | 0.42 |  | 0.42
0 |  | 0 | 0 | 0 |  | 0
0 |  | 0 | 0 | 0 |  | 0
0 |  | 0 | 0 | 0 |  | 0
0 |  | 0 | 0 | 0 |  | 0
0 |  | 0 | 0 | 0 |  | 0
0 |  | 0 | 0 | 0 |  | 0
0 |  | 0 | 0 | 0 |  | 0
0 |  | 0 | 0 | 0 |  | 0
0 |  | 0 | 0 | 0 |  | 0
0 |  | 0 | 0 | 0 |  | 0
0 |  | 0 | 0 | 0 |  | 0
0 |  | 0 | 0 | 0 |  | 0
0 |  | 0 | 0 | 0 |  | 0
0 |  | 0 | 0 | 0 |  | 0
0 |  | 0 | 0 | 0 |  | 0
SUBTOTAL O |  | 0 | 0 | 0 |  | 25.35
TRANSPORTE
DESCRIPCIÓN |  | UNIDAD | CANTIDAD | TARIFA |  | COSTO
|  |  | A | B |  | D=A*B
Transporte |  | u | 1 | 10 |  | 10 | % transporte | 0%
SUBTOTAL P | [5 empty] | 10
|  | TOTAL COSTO DIRECTO (M+N+O+P) |  |  |  | 87.27
|  | INDIRECTOS % |  |  | 7.5% | 6.55
|  | UTILIDAD % |  |  | 7.5% | 6.55 | [11 empty] | 22
|  | COSTO TOTAL DEL RUBRO |  |  |  | 100.37 | [10 empty] | mano de obra | 75.02
FIRMA DEL OFERENTE |  | VALOR OFERTADO | [14 empty] | materiales | 25.35

## 14
EMPRESA ELECTRICA REGIONAL DEL SUR S.A
NOMBRE DEL OFERENTE: |  |  | PROYECTO:
CODIGO DEL PROCESO:
ANALISIS DE PRECIOS UNITARIOS
HOJA:
RUBRO:
Tensor a tierra simple TAD-0TS, en terreno roca |  |  |  |  | UNIDAD: | u | rendimiento = | 2
DETALLE:
EQUIPOS | [6 empty] | cantiodad/hora | REDIMINETO
DESCRIPCIÓN | CANTIDAD | TARIFA | COSTO HORA | RENDIMIENTO |  | COSTO | 0.5 | 2
| A | B | C=A*B | R |  | D=C*R |  |  | horas/año | porcentaje uso | vida util | tiempo uso | costo equipo | costo/hora | factor ganancia | costo Material
camioneta 2 ton. | 1 | 4.25 | 4.25 | 4.8831 |  | 20.75 | Camionetas o camiones pequeños | 2 | [8 empty] | 6.25 | 8.75
puler para tendido de conductor | 0 | 10 | 0 | 4.8831 |  | 0 | Tirfor de 2 toneladas | 2 | 1920 | 1344 | 2 | 2688 | 150 | 0.055804 | 1.5 | 0.08371 | 15 | 21
camión grúa | 0 | 20 | 0 | 4.8831 |  | 0 | Tecles 1-1/2 toneladas | 2 | [8 empty] | 65 | 91
tirfor de 2 toneladas | 0 | 1 | 0 | 4.8831 |  | 0 | Porta carrete para bobina de conductor (bailarín) | 2 | [8 empty] | 2 | 2.8
tecles 1-1/2 toneladas | 1 | 0.5 | 0.5 | 4.8831 |  | 2.44 | Juego de herramientas menores como playos, llaves de boca, perica, etc. | 2 | [8 empty] | 0.5 | 0.7
Porta carrete para bobina de conductor (bailarín) | 0 | 0.15 | 0 | 4.8831 |  | 0 | Poleas para tendido de líneas aéreas | 6 | [8 empty] | 0.15 | 0.21
juego de herramientas menores como playos, llaves de boca, perica, etc. | 1 | 0.15 | 0.15 | 4.8831 |  | 0.73 | Uñas para templar conductores de aluminio | 2 | [8 empty] | 0.15 | 0.21
Poleas para tendido de líneas aéreas. | 0 | 0.16 | 0 | 4.8831 |  | 0 | Uña para templar cable de acero | 1 | [8 empty] | 0.16 | 0.224
uñas para templar conductores de aluminio | 0 | 0.2 | 0 | 4.8831 |  | 0 | Juegos de trepadoras para poste circular | 4 | [8 empty] | 0.2 | 0.28
uña para templar cable de acero | 1 | 0.2 | 0.2 | 4.8831 |  | 0.98 | Cinturones de seguridad o arnés con tira de vida | 4 | [8 empty] | 0.2 | 0.28
juegos de trepadoras para poste circular | 1 | 0.17 | 0.17 | 4.8831 |  | 0.83 | Equipo de puesta a tierra | 1 | [8 empty] | 0.17 | 0.238
cinturones de seguridad o arnés con tira de vida. | 1 | 0.05 | 0.05 | 4.8831 |  | 0.24 | Cascos de trabajo dieléctricos | 5 | [8 empty] | 0.05 | 0.07
Equipo de proteccion de personal | 3 | 0.05 | 0.15 | 4.8831 |  | 0.73 | Gafas dieléctricas | 5 | [8 empty] | 0.05 | 0.07
Equipo de puesta a tierra | 0 | 0.05 | 0 | 4.8831 |  | 0 | Chalecos reflectivos con el nombre del contratista | 5 | [8 empty] | 0.05 | 0.07
Estacion total | 0 | 2 | 0 | 4.8831 |  | 0 | Guantes de trabajo (pares) | 5 | [8 empty] | 5 | 7
[7 empty] | Conos de señalización | 5
SUBTOTAL M | [5 empty] | 26.7
MANO DE OBRA
DESCRIPCION | CANTIDAD | JORNAL/HR | COSTO HORA | RENDIMIENTO |  | COSTO
| A | B | C=A*B | R |  | D=C*R
Jefe de cuadrilla | 1 | 4.06 | 4.06 | 4.8831 |  | 19.83
Liniero | 1 | 3.66 | 3.66 | 4.8831 |  | 17.87
Ayudante de Liniero | 1 | 3.66 | 3.66 | 4.8831 |  | 17.87
Topógrafo | 0 | 4.06 | 0 | 4.8831 |  | 0
Ingeniero Eléctrico | 0 | 4.08 | 0 | 4.8831 |  | 0
| 0 |  | 0 | 0 |  | 0
SUBTOTAL N | [5 empty] | 55.57
MATERIALES
DESCRIPCION |  | UNIDAD | CANTIDAD | PRECIO UNIT. |  | COSTO
|  |  | A | B |  | C=A*B
Varilla de anclaje de acero galvanizado, tuerca y arandela, 16 x 1 800 mm (5/8 x 71") |  | u | 1 | 8.37 |  | 8.37
Retención terminal preformada, para cable de acero galvanizado de 9,53 mm (3/8") |  | u | 1 | 3.18 |  | 3.18
Bloque de hormigón, anclaje, tipo cónico, base inferior 400 mm, superior 150 mm, agujero 20 mm |  | u | 1 | 4.46 |  | 4.46
Cable de acero galvanizado, grado Siemens Martin, 7 hilos, 9,52 mm (3/8"), 3155 kgf |  | m | 11 | 0.8 |  | 8.8
Guardacabo de acero galvanizado, para cable acero 9, 51 mm (3/8") |  | u | 1 | 0.42 |  | 0.42
0 |  | 0 | 0 | 0 |  | 0
0 |  | 0 | 0 | 0 |  | 0
0 |  | 0 | 0 | 0 |  | 0
0 |  | 0 | 0 | 0 |  | 0
0 |  | 0 | 0 | 0 |  | 0
0 |  | 0 | 0 | 0 |  | 0
0 |  | 0 | 0 | 0 |  | 0
0 |  | 0 | 0 | 0 |  | 0
0 |  | 0 | 0 | 0 |  | 0
0 |  | 0 | 0 | 0 |  | 0
0 |  | 0 | 0 | 0 |  | 0
0 |  | 0 | 0 | 0 |  | 0
0 |  | 0 | 0 | 0 |  | 0
0 |  | 0 | 0 | 0 |  | 0
0 |  | 0 | 0 | 0 |  | 0
SUBTOTAL O |  | 0 | 0 | 0 |  | 25.23
TRANSPORTE
DESCRIPCIÓN |  | UNIDAD | CANTIDAD | TARIFA |  | COSTO
|  |  | A | B |  | D=A*B
Transporte |  | u | 1 | 10 |  | 10 | % transporte | 0%
SUBTOTAL P | [5 empty] | 10
|  | TOTAL COSTO DIRECTO (M+N+O+P) |  |  |  | 117.5
|  | INDIRECTOS % |  |  | 7.5% | 8.81
|  | UTILIDAD % |  |  | 7.5% | 8.81 | [11 empty] | 22
|  | COSTO TOTAL DEL RUBRO |  |  |  | 135.12 | [10 empty] | mano de obra | 109.89
FIRMA DEL OFERENTE |  | VALOR OFERTADO | [14 empty] | materiales | 25.23

## 15
EMPRESA ELECTRICA REGIONAL DEL SUR S.A
NOMBRE DEL OFERENTE: |  |  | PROYECTO:
CODIGO DEL PROCESO:
ANALISIS DE PRECIOS UNITARIOS
HOJA:
RUBRO:
Tensor farol simple TAD-0FS, en terreno sin clasificar |  |  |  |  | UNIDAD: | u | rendimiento = | 2
DETALLE:
EQUIPOS | [6 empty] | cantiodad/hora | REDIMINETO
DESCRIPCIÓN | CANTIDAD | TARIFA | COSTO HORA | RENDIMIENTO |  | COSTO | 0.5 | 2
| A | B | C=A*B | R |  | D=C*R |  |  | horas/año | porcentaje uso | vida util | tiempo uso | costo equipo | costo/hora | factor ganancia | costo Material
camioneta 2 ton. | 1 | 4.25 | 4.25 | 3.3965 |  | 14.44 | Camionetas o camiones pequeños | 2 | [8 empty] | 6.25 | 8.75
puler para tendido de conductor | 0 | 10 | 0 | 3.3965 |  | 0 | Tirfor de 2 toneladas | 2 | 1920 | 1344 | 2 | 2688 | 150 | 0.055804 | 1.5 | 0.08371 | 15 | 21
camión grúa | 0 | 20 | 0 | 3.3965 |  | 0 | Tecles 1-1/2 toneladas | 2 | [8 empty] | 65 | 91
tirfor de 2 toneladas | 0 | 1 | 0 | 3.3965 |  | 0 | Porta carrete para bobina de conductor (bailarín) | 2 | [8 empty] | 2 | 2.8
tecles 1-1/2 toneladas | 1 | 0.5 | 0.5 | 3.3965 |  | 1.7 | Juego de herramientas menores como playos, llaves de boca, perica, etc. | 2 | [8 empty] | 0.5 | 0.7
Porta carrete para bobina de conductor (bailarín) | 0 | 0.15 | 0 | 3.3965 |  | 0 | Poleas para tendido de líneas aéreas | 6 | [8 empty] | 0.15 | 0.21
juego de herramientas menores como playos, llaves de boca, perica, etc. | 1 | 0.15 | 0.15 | 3.3965 |  | 0.51 | Uñas para templar conductores de aluminio | 2 | [8 empty] | 0.15 | 0.21
Poleas para tendido de líneas aéreas. | 0 | 0.16 | 0 | 3.3965 |  | 0 | Uña para templar cable de acero | 1 | [8 empty] | 0.16 | 0.224
uñas para templar conductores de aluminio | 0 | 0.2 | 0 | 3.3965 |  | 0 | Juegos de trepadoras para poste circular | 4 | [8 empty] | 0.2 | 0.28
uña para templar cable de acero | 1 | 0.2 | 0.2 | 3.3965 |  | 0.68 | Cinturones de seguridad o arnés con tira de vida | 4 | [8 empty] | 0.2 | 0.28
juegos de trepadoras para poste circular | 1 | 0.17 | 0.17 | 3.3965 |  | 0.58 | Equipo de puesta a tierra | 1 | [8 empty] | 0.17 | 0.238
cinturones de seguridad o arnés con tira de vida. | 1 | 0.05 | 0.05 | 3.3965 |  | 0.17 | Cascos de trabajo dieléctricos | 5 | [8 empty] | 0.05 | 0.07
Equipo de proteccion de personal | 3 | 0.05 | 0.15 | 3.3965 |  | 0.51 | Gafas dieléctricas | 5 | [8 empty] | 0.05 | 0.07
Equipo de puesta a tierra | 0 | 0.05 | 0 | 3.3965 |  | 0 | Chalecos reflectivos con el nombre del contratista | 5 | [8 empty] | 0.05 | 0.07
Estacion total | 0 | 2 | 0 | 3.3965 |  | 0 | Guantes de trabajo (pares) | 5 | [8 empty] | 5 | 7
[7 empty] | Conos de señalización | 5
SUBTOTAL M | [5 empty] | 18.59
MANO DE OBRA
DESCRIPCION | CANTIDAD | JORNAL/HR | COSTO HORA | RENDIMIENTO |  | COSTO
| A | B | C=A*B | R |  | D=C*R
Jefe de cuadrilla | 1 | 4.06 | 4.06 | 3.3965 |  | 13.79
Liniero | 1 | 3.66 | 3.66 | 3.3965 |  | 12.43
Ayudante de Liniero | 1 | 3.66 | 3.66 | 3.3965 |  | 12.43
Topógrafo | 0 | 4.06 | 0 | 3.3965 |  | 0
Ingeniero Eléctrico | 0 | 4.08 | 0 | 3.3965 |  | 0
| 0 |  | 0 | 0 |  | 0
SUBTOTAL N | [5 empty] | 38.65
MATERIALES
DESCRIPCION |  | UNIDAD | CANTIDAD | PRECIO UNIT. |  | COSTO
|  |  | A | B |  | C=A*B
Varilla de anclaje de acero galvanizado, tuerca y arandela, 16 x 1 800 mm (5/8 x 71") |  | u | 1 | 8.37 |  | 8.37
Brazo de acero galvanizado, para tensor farol, tubular 51 mm (2") y 1 500 mm |  | u | 1 | 1.17 |  | 1.17
Retención terminal preformada, para cable de acero galvanizado de 9,53 mm (3/8") |  | u | 1 | 3.18 |  | 3.18
Bloque de hormigón, anclaje, tipo cónico, base inferior 400 mm, superior 150 mm, agujero 20 mm |  | u | 1 | 4.58 |  | 4.58
Cable de acero galvanizado, grado Siemens Martin, 7 hilos, 9,52 mm (3/8"), 3155 kgf |  | m | 11 | 0.8 |  | 8.8
Guardacabo de acero galvanizado, para cable acero 9, 51 mm (3/8") |  | u | 1 | 0.42 |  | 0.42
Aislador de retenida, porcelana, ANSI 54-3 |  | u | 1 | 2.08 |  | 2.08
0 |  | 0 | 0 | 0 |  | 0
0 |  | 0 | 0 | 0 |  | 0
0 |  | 0 | 0 | 0 |  | 0
0 |  | 0 | 0 | 0 |  | 0
0 |  | 0 | 0 | 0 |  | 0
0 |  | 0 | 0 | 0 |  | 0
0 |  | 0 | 0 | 0 |  | 0
0 |  | 0 | 0 | 0 |  | 0
0 |  | 0 | 0 | 0 |  | 0
0 |  | 0 | 0 | 0 |  | 0
0 |  | 0 | 0 | 0 |  | 0
0 |  | 0 | 0 | 0 |  | 0
0 |  | 0 | 0 | 0 |  | 0
SUBTOTAL O |  | 0 | 0 | 0 |  | 28.6
TRANSPORTE
DESCRIPCIÓN |  | UNIDAD | CANTIDAD | TARIFA |  | COSTO
|  |  | A | B |  | D=A*B
Transporte |  | u | 1 | 8 |  | 8 | % transporte | 0%
SUBTOTAL P | [5 empty] | 8
|  | TOTAL COSTO DIRECTO (M+N+O+P) |  |  |  | 93.84
|  | INDIRECTOS % |  |  | 7.5% | 7.04
|  | UTILIDAD % |  |  | 7.5% | 7.04 | [11 empty] | 22
|  | COSTO TOTAL DEL RUBRO |  |  |  | 107.92 | [10 empty] | mano de obra | 79.32
FIRMA DEL OFERENTE |  | VALOR OFERTADO | [14 empty] | materiales | 28.6

## 16
EMPRESA ELECTRICA REGIONAL DEL SUR S.A
NOMBRE DEL OFERENTE: |  |  | PROYECTO:
CODIGO DEL PROCESO:
ANALISIS DE PRECIOS UNITARIOS
HOJA:
RUBRO:
Tensor farol simple TAD-0FS, en terreno roca |  |  |  |  | UNIDAD: | u | rendimiento = | 2
DETALLE:
EQUIPOS | [6 empty] | cantiodad/hora | REDIMINETO
DESCRIPCIÓN | CANTIDAD | TARIFA | COSTO HORA | RENDIMIENTO |  | COSTO | 0.5 | 2
| A | B | C=A*B | R |  | D=C*R |  |  | horas/año | porcentaje uso | vida util | tiempo uso | costo equipo | costo/hora | factor ganancia | costo Material
camioneta 2 ton. | 1 | 4.25 | 4.25 | 5.1982 |  | 22.09 | Camionetas o camiones pequeños | 2 | [8 empty] | 6.25 | 8.75
puler para tendido de conductor | 0 | 10 | 0 | 5.1982 |  | 0 | Tirfor de 2 toneladas | 2 | 1920 | 1344 | 2 | 2688 | 150 | 0.055804 | 1.5 | 0.08371 | 15 | 21
camión grúa | 0 | 20 | 0 | 5.1982 |  | 0 | Tecles 1-1/2 toneladas | 2 | [8 empty] | 65 | 91
tirfor de 2 toneladas | 0 | 1 | 0 | 5.1982 |  | 0 | Porta carrete para bobina de conductor (bailarín) | 2 | [8 empty] | 2 | 2.8
tecles 1-1/2 toneladas | 1 | 0.5 | 0.5 | 5.1982 |  | 2.6 | Juego de herramientas menores como playos, llaves de boca, perica, etc. | 2 | [8 empty] | 0.5 | 0.7
Porta carrete para bobina de conductor (bailarín) | 0 | 0.15 | 0 | 5.1982 |  | 0 | Poleas para tendido de líneas aéreas | 6 | [8 empty] | 0.15 | 0.21
juego de herramientas menores como playos, llaves de boca, perica, etc. | 1 | 0.15 | 0.15 | 5.1982 |  | 0.78 | Uñas para templar conductores de aluminio | 2 | [8 empty] | 0.15 | 0.21
Poleas para tendido de líneas aéreas. | 0 | 0.16 | 0 | 5.1982 |  | 0 | Uña para templar cable de acero | 1 | [8 empty] | 0.16 | 0.224
uñas para templar conductores de aluminio | 0 | 0.2 | 0 | 5.1982 |  | 0 | Juegos de trepadoras para poste circular | 4 | [8 empty] | 0.2 | 0.28
uña para templar cable de acero | 1 | 0.2 | 0.2 | 5.1982 |  | 1.04 | Cinturones de seguridad o arnés con tira de vida | 4 | [8 empty] | 0.2 | 0.28
juegos de trepadoras para poste circular | 1 | 0.17 | 0.17 | 5.1982 |  | 0.88 | Equipo de puesta a tierra | 1 | [8 empty] | 0.17 | 0.238
cinturones de seguridad o arnés con tira de vida. | 1 | 0.05 | 0.05 | 5.1982 |  | 0.26 | Cascos de trabajo dieléctricos | 5 | [8 empty] | 0.05 | 0.07
Equipo de proteccion de personal | 3 | 0.05 | 0.15 | 5.1982 |  | 0.78 | Gafas dieléctricas | 5 | [8 empty] | 0.05 | 0.07
Equipo de puesta a tierra | 0 | 0.05 | 0 | 5.1982 |  | 0 | Chalecos reflectivos con el nombre del contratista | 5 | [8 empty] | 0.05 | 0.07
Estacion total | 0 | 2 | 0 | 5.1982 |  | 0 | Guantes de trabajo (pares) | 5 | [8 empty] | 5 | 7
[7 empty] | Conos de señalización | 5
SUBTOTAL M | [5 empty] | 28.43
MANO DE OBRA
DESCRIPCION | CANTIDAD | JORNAL/HR | COSTO HORA | RENDIMIENTO |  | COSTO
| A | B | C=A*B | R |  | D=C*R
Jefe de cuadrilla | 1 | 4.06 | 4.06 | 5.1982 |  | 21.1
Liniero | 1 | 3.66 | 3.66 | 5.1982 |  | 19.03
Ayudante de Liniero | 1 | 3.66 | 3.66 | 5.1982 |  | 19.03
Topógrafo | 0 | 4.06 | 0 | 5.1982 |  | 0
Ingeniero Eléctrico | 0 | 4.08 | 0 | 5.1982 |  | 0
| 0 |  | 0 | 0 |  | 0
SUBTOTAL N | [5 empty] | 59.16
MATERIALES
DESCRIPCION |  | UNIDAD | CANTIDAD | PRECIO UNIT. |  | COSTO
|  |  | A | B |  | C=A*B
Varilla de anclaje de acero galvanizado, tuerca y arandela, 16 x 1 800 mm (5/8 x 71") |  | u | 1 | 8.37 |  | 8.37
Brazo de acero galvanizado, para tensor farol, tubular 51 mm (2") y 1 500 mm |  | u | 1 | 1.17 |  | 1.17
Retención terminal preformada, para cable de acero galvanizado de 9,53 mm (3/8") |  | u | 1 | 3.18 |  | 3.18
Bloque de hormigón, anclaje, tipo cónico, base inferior 400 mm, superior 150 mm, agujero 20 mm |  | u | 1 | 4.58 |  | 4.58
Cable de acero galvanizado, grado Siemens Martin, 7 hilos, 9,52 mm (3/8"), 3155 kgf |  | m | 11 | 0.8 |  | 8.8
Guardacabo de acero galvanizado, para cable acero 9, 51 mm (3/8") |  | u | 1 | 0.42 |  | 0.42
Aislador de retenida, porcelana, ANSI 54-3 |  | u | 1 | 2.08 |  | 2.08
0 |  | 0 | 0 | 0 |  | 0
0 |  | 0 | 0 | 0 |  | 0
0 |  | 0 | 0 | 0 |  | 0
0 |  | 0 | 0 | 0 |  | 0
0 |  | 0 | 0 | 0 |  | 0
0 |  | 0 | 0 | 0 |  | 0
0 |  | 0 | 0 | 0 |  | 0
0 |  | 0 | 0 | 0 |  | 0
0 |  | 0 | 0 | 0 |  | 0
0 |  | 0 | 0 | 0 |  | 0
0 |  | 0 | 0 | 0 |  | 0
0 |  | 0 | 0 | 0 |  | 0
0 |  | 0 | 0 | 0 |  | 0
SUBTOTAL O |  | 0 | 0 | 0 |  | 28.6
TRANSPORTE
DESCRIPCIÓN |  | UNIDAD | CANTIDAD | TARIFA |  | COSTO
|  |  | A | B |  | D=A*B
Transporte |  | u | 1 | 8 |  | 8 | % transporte | 0%
SUBTOTAL P | [5 empty] | 8
|  | TOTAL COSTO DIRECTO (M+N+O+P) |  |  |  | 124.19
|  | INDIRECTOS % |  |  | 7.5% | 9.31
|  | UTILIDAD % |  |  | 7.5% | 9.31 | [11 empty] | 22
|  | COSTO TOTAL DEL RUBRO |  |  |  | 142.81 | [10 empty] | mano de obra | 114.21
FIRMA DEL OFERENTE |  | VALOR OFERTADO | [14 empty] | materiales | 28.6

## 17
EMPRESA ELECTRICA REGIONAL DEL SUR S.A
NOMBRE DEL OFERENTE: |  |  | PROYECTO:
CODIGO DEL PROCESO:
ANALISIS DE PRECIOS UNITARIOS
HOJA:
RUBRO:
Transformador monofásico autoprotegido (CSP) de 10 KVA 22000 GRDY/12700 V-120/240 V |  |  |  |  | UNIDAD: | u | rendimiento = | 2
DETALLE:
EQUIPOS | [6 empty] | cantiodad/hora | REDIMINETO
DESCRIPCIÓN | CANTIDAD | TARIFA | COSTO HORA | RENDIMIENTO |  | COSTO | 0.5 | 2
| A | B | C=A*B | R |  | D=C*R |  |  | horas/año | porcentaje uso | vida util | tiempo uso | costo equipo | costo/hora | factor ganancia | costo Material
camioneta 2 ton. | 1 | 4.25 | 4.25 | 0.40364 |  | 1.72 | Camionetas o camiones pequeños | 2 | [8 empty] | 6.25 | 8.75
puler para tendido de conductor | 0 | 10 | 0 | 0.40364 |  | 0 | Tirfor de 2 toneladas | 2 | 1920 | 1344 | 2 | 2688 | 150 | 0.055804 | 1.5 | 0.08371 | 15 | 21
camión grúa | 0 | 20 | 0 | 0.40364 |  | 0 | Tecles 1-1/2 toneladas | 2 | [8 empty] | 65 | 91
tirfor de 2 toneladas | 1 | 1 | 1 | 0.40364 |  | 0.4 | Porta carrete para bobina de conductor (bailarín) | 2 | [8 empty] | 2 | 2.8
tecles 1-1/2 toneladas | 0 | 0.5 | 0 | 0.40364 |  | 0 | Juego de herramientas menores como playos, llaves de boca, perica, etc. | 2 | [8 empty] | 0.5 | 0.7
Porta carrete para bobina de conductor (bailarín) | 0 | 0.15 | 0 | 0.40364 |  | 0 | Poleas para tendido de líneas aéreas | 6 | [8 empty] | 0.15 | 0.21
juego de herramientas menores como playos, llaves de boca, perica, etc. | 2 | 0.15 | 0.3 | 0.40364 |  | 0.12 | Uñas para templar conductores de aluminio | 2 | [8 empty] | 0.15 | 0.21
Poleas para tendido de líneas aéreas. | 0 | 0.16 | 0 | 0.40364 |  | 0 | Uña para templar cable de acero | 1 | [8 empty] | 0.16 | 0.224
uñas para templar conductores de aluminio | 0 | 0.2 | 0 | 0.40364 |  | 0 | Juegos de trepadoras para poste circular | 4 | [8 empty] | 0.2 | 0.28
uña para templar cable de acero | 0 | 0.2 | 0 | 0.40364 |  | 0 | Cinturones de seguridad o arnés con tira de vida | 4 | [8 empty] | 0.2 | 0.28
juegos de trepadoras para poste circular | 2 | 0.17 | 0.34 | 0.40364 |  | 0.14 | Equipo de puesta a tierra | 1 | [8 empty] | 0.17 | 0.238
cinturones de seguridad o arnés con tira de vida. | 2 | 0.05 | 0.1 | 0.40364 |  | 0.04 | Cascos de trabajo dieléctricos | 5 | [8 empty] | 0.05 | 0.07
Equipo de proteccion de personal | 4 | 0.05 | 0.2 | 0.40364 |  | 0.08 | Gafas dieléctricas | 5 | [8 empty] | 0.05 | 0.07
Equipo de puesta a tierra | 0 | 0.05 | 0 | 0.40364 |  | 0 | Chalecos reflectivos con el nombre del contratista | 5 | [8 empty] | 0.05 | 0.07
Estacion total | 0 | 2 | 0 | 0.40364 |  | 0 | Guantes de trabajo (pares) | 5 | [8 empty] | 5 | 7
[7 empty] | Conos de señalización | 5
SUBTOTAL M | [5 empty] | 2.5
MANO DE OBRA
DESCRIPCION | CANTIDAD | JORNAL/HR | COSTO HORA | RENDIMIENTO |  | COSTO
| A | B | C=A*B | R |  | D=C*R
Jefe de cuadrilla | 1 | 4.06 | 4.06 | 0.40364 |  | 1.64
Liniero | 2 | 3.66 | 7.32 | 0.40364 |  | 2.95
Ayudante de Liniero | 1 | 3.66 | 3.66 | 0.40364 |  | 1.48
Topógrafo | 0 | 4.06 | 0 | 0.40364 |  | 0
Ingeniero Eléctrico | 0 | 4.08 | 0 | 0.40364 |  | 0
| 0 |  | 0 | 0 |  | 0
SUBTOTAL N | [5 empty] | 6.07
MATERIALES
DESCRIPCION |  | UNIDAD | CANTIDAD | PRECIO UNIT. |  | COSTO
|  |  | A | B |  | C=A*B
Transformador monofásico autoprotegido, 22 000 GRDy / 12 700 V - 240 / 120 V, 10 kVA |  | u | 1 | 928 |  | 928
Abrazadera de 3 pernos, pletina acero galvanizado 38 x 6 mm (1 1/2 x 1/4") y 160 mm |  | u | 2 | 3.65 |  | 7.3
Conductor de Cu TTU Nº 2 para bajantes |  | m | 12 | 3.1 |  | 37.2
0 |  | 0 | 0 | 0 |  | 0
Conector perno hendido Cu-Al, de 6 a 2/0 AWG |  | u | 3 | 2.81 |  | 8.43
0 |  | 0 | 0 | 0 |  | 0
Conductor de Al-acero desnudo, cableado, ACSR, 2 AWG, 7 (6/1)hilos |  | m | 3 | 0.42 |  | 1.26
0
0
0
0
0
0
0
0
0
0
0
0
0
982.19
TRANSPORTE
DESCRIPCIÓN |  | UNIDAD | CANTIDAD | TARIFA |  | COSTO
|  |  | A | B |  | D=A*B
Transporte |  | u | 1 | 5 |  | 5 | % transporte | 0%
SUBTOTAL P | [5 empty] | 5
|  | TOTAL COSTO DIRECTO (M+N+O+P) |  |  |  | 995.76
|  | INDIRECTOS % |  |  | 3% | 29.87
|  | UTILIDAD % |  |  | 3% | 29.87 | [11 empty] | 22
|  | COSTO TOTAL DEL RUBRO |  |  |  | 1055.5 | [10 empty] | mano de obra | 73.31
FIRMA DEL OFERENTE |  | VALOR OFERTADO | [14 empty] | materiales | 982.19

## 18
EMPRESA ELECTRICA REGIONAL DEL SUR S.A
NOMBRE DEL OFERENTE: |  |  | PROYECTO:
CODIGO DEL PROCESO:
ANALISIS DE PRECIOS UNITARIOS
HOJA:
RUBRO:
Estructura tubo poste para acometida con tubo de 6 m |  |  |  |  | UNIDAD: | u | rendimiento = | 2
DETALLE:
EQUIPOS | [6 empty] | cantiodad/hora | REDIMINETO
DESCRIPCIÓN | CANTIDAD | TARIFA | COSTO HORA | RENDIMIENTO |  | COSTO | 0.5 | 2
| A | B | C=A*B | R |  | D=C*R |  |  | horas/año | porcentaje uso | vida util | tiempo uso | costo equipo | costo/hora | factor ganancia | costo Material
camioneta 2 ton. | 1 | 4.25 | 4.25 | 0.49225 |  | 2.09 | Camionetas o camiones pequeños | 2 | [8 empty] | 6.25 | 8.75
puler para tendido de conductor | 0 | 10 | 0 | 0.49225 |  | 0 | Tirfor de 2 toneladas | 2 | 1920 | 1344 | 2 | 2688 | 150 | 0.055804 | 1.5 | 0.08371 | 15 | 21
camión grúa | 0 | 20 | 0 | 0.49225 |  | 0 | Tecles 1-1/2 toneladas | 2 | [8 empty] | 65 | 91
tirfor de 2 toneladas | 0 | 1 | 0 | 0.49225 |  | 0 | Porta carrete para bobina de conductor (bailarín) | 2 | [8 empty] | 2 | 2.8
tecles 1-1/2 toneladas | 1 | 0.5 | 0.5 | 0.49225 |  | 0.25 | Juego de herramientas menores como playos, llaves de boca, perica, etc. | 2 | [8 empty] | 0.5 | 0.7
Porta carrete para bobina de conductor (bailarín) | 0 | 0.15 | 0 | 0.49225 |  | 0 | Poleas para tendido de líneas aéreas | 6 | [8 empty] | 0.15 | 0.21
juego de herramientas menores como playos, llaves de boca, perica, etc. | 1 | 0.15 | 0.15 | 0.49225 |  | 0.07 | Uñas para templar conductores de aluminio | 2 | [8 empty] | 0.15 | 0.21
Poleas para tendido de líneas aéreas. | 0 | 0.16 | 0 | 0.49225 |  | 0 | Uña para templar cable de acero | 1 | [8 empty] | 0.16 | 0.224
uñas para templar conductores de aluminio | 0 | 0.2 | 0 | 0.49225 |  | 0 | Juegos de trepadoras para poste circular | 4 | [8 empty] | 0.2 | 0.28
uña para templar cable de acero | 0 | 0.2 | 0 | 0.49225 |  | 0 | Cinturones de seguridad o arnés con tira de vida | 4 | [8 empty] | 0.2 | 0.28
juegos de trepadoras para poste circular | 1 | 0.17 | 0.17 | 0.49225 |  | 0.08 | Equipo de puesta a tierra | 1 | [8 empty] | 0.17 | 0.238
cinturones de seguridad o arnés con tira de vida. | 1 | 0.05 | 0.05 | 0.49225 |  | 0.02 | Cascos de trabajo dieléctricos | 5 | [8 empty] | 0.05 | 0.07
Equipo de proteccion de personal | 3 | 0.05 | 0.15 | 0.49225 |  | 0.07 | Gafas dieléctricas | 5 | [8 empty] | 0.05 | 0.07
Equipo de puesta a tierra | 0 | 0.05 | 0 | 0.49225 |  | 0 | Chalecos reflectivos con el nombre del contratista | 5 | [8 empty] | 0.05 | 0.07
Estacion total | 0 | 2 | 0 | 0.49225 |  | 0 | Guantes de trabajo (pares) | 5 | [8 empty] | 5 | 7
[7 empty] | Conos de señalización | 5
SUBTOTAL M | [5 empty] | 2.58
MANO DE OBRA
DESCRIPCION | CANTIDAD | JORNAL/HR | COSTO HORA | RENDIMIENTO |  | COSTO
| A | B | C=A*B | R |  | D=C*R
Jefe de cuadrilla | 1 | 4.06 | 4.06 | 0.49225 |  | 2
Liniero | 1 | 3.66 | 3.66 | 0.49225 |  | 1.8
Ayudante de Liniero | 1 | 3.66 | 3.66 | 0.49225 |  | 1.8
Topógrafo | 0 | 4.06 | 0 | 0.49225 |  | 0
Ingeniero Eléctrico | 0 | 4.08 | 0 | 0.49225 |  | 0
| 0 |  | 0 | 0 |  | 0
SUBTOTAL N | [5 empty] | 5.6
MATERIALES
DESCRIPCION |  | UNIDAD | CANTIDAD | PRECIO UNIT. |  | COSTO
|  |  | A | B |  | C=A*B
Tubo de hierro galvanizado de 6m, diámetro de 3'', espesor de 3mm (Incluye mensula para soporte de la pinza de anclaje soldada en la parte superior del tubo galvanizado, canastilla y placa para sujeción al piso) |  | u | 1 | 47 |  | 47
Cemento |  | lb | 48.51 | 0.08 |  | 3.88
Pinza de anclaje termoplástica ajustable |  | u | 1 | 1 |  | 1
Arena |  | m3 | 0.04 | 16 |  | 0.64
Grava |  | m3 | 0.048 | 15 |  | 0.72
0 |  | 0 | 0 | 0 |  | 0
0 |  | 0 | 0 | 0 |  | 0
0
0
0
0
0
0
0
0
0
0
0
0
0
53.24
TRANSPORTE
DESCRIPCIÓN |  | UNIDAD | CANTIDAD | TARIFA |  | COSTO
|  |  | A | B |  | D=A*B
Transporte |  | u | 1 | 0.32 |  | 0.32 | % transporte | 0%
SUBTOTAL P | [5 empty] | 0.32
|  | TOTAL COSTO DIRECTO (M+N+O+P) |  |  |  | 61.74
|  | INDIRECTOS % |  |  | 7.5% | 4.63
|  | UTILIDAD % |  |  | 7.5% | 4.63 | [11 empty] | 22
|  | COSTO TOTAL DEL RUBRO |  |  |  | 71 | [10 empty] | mano de obra | 17.76
FIRMA DEL OFERENTE |  | VALOR OFERTADO | [14 empty] | materiales | 53.24

## 19
EMPRESA ELECTRICA REGIONAL DEL SUR S.A
NOMBRE DEL OFERENTE: |  |  | PROYECTO:
CODIGO DEL PROCESO:
ANALISIS DE PRECIOS UNITARIOS
HOJA:
RUBRO:
Seccionador fusible unipolar, tipo abierto 15 kV, 100 A, BIL 95 kV, con tirafusible. SPT-1S100-95 para línea |  |  |  |  | UNIDAD: | u | rendimiento = | 2
DETALLE:
EQUIPOS | [6 empty] | cantiodad/hora | REDIMINETO
DESCRIPCIÓN | CANTIDAD | TARIFA | COSTO HORA | RENDIMIENTO |  | COSTO | 0.5 | 2
| A | B | C=A*B | R |  | D=C*R |  |  | horas/año | porcentaje uso | vida util | tiempo uso | costo equipo | costo/hora | factor ganancia | costo Material
camioneta 2 ton. | 1 | 4.25 | 4.25 | 0.57101 |  | 2.43 | Camionetas o camiones pequeños | 2 | [8 empty] | 6.25 | 8.75
puler para tendido de conductor | 0 | 10 | 0 | 0.57101 |  | 0 | Tirfor de 2 toneladas | 2 | 1920 | 1344 | 2 | 2688 | 150 | 0.055804 | 1.5 | 0.08371 | 15 | 21
camión grúa | 0 | 20 | 0 | 0.57101 |  | 0 | Tecles 1-1/2 toneladas | 2 | [8 empty] | 65 | 91
tirfor de 2 toneladas | 0 | 1 | 0 | 0.57101 |  | 0 | Porta carrete para bobina de conductor (bailarín) | 2 | [8 empty] | 2 | 2.8
tecles 1-1/2 toneladas | 0 | 0.5 | 0 | 0.57101 |  | 0 | Juego de herramientas menores como playos, llaves de boca, perica, etc. | 2 | [8 empty] | 0.5 | 0.7
Porta carrete para bobina de conductor (bailarín) | 0 | 0.15 | 0 | 0.57101 |  | 0 | Poleas para tendido de líneas aéreas | 6 | [8 empty] | 0.15 | 0.21
juego de herramientas menores como playos, llaves de boca, perica, etc. | 1 | 0.15 | 0.15 | 0.57101 |  | 0.09 | Uñas para templar conductores de aluminio | 2 | [8 empty] | 0.15 | 0.21
Poleas para tendido de líneas aéreas. | 0 | 0.16 | 0 | 0.57101 |  | 0 | Uña para templar cable de acero | 1 | [8 empty] | 0.16 | 0.224
uñas para templar conductores de aluminio | 0 | 0.2 | 0 | 0.57101 |  | 0 | Juegos de trepadoras para poste circular | 4 | [8 empty] | 0.2 | 0.28
uña para templar cable de acero | 0 | 0.2 | 0 | 0.57101 |  | 0 | Cinturones de seguridad o arnés con tira de vida | 4 | [8 empty] | 0.2 | 0.28
juegos de trepadoras para poste circular | 1 | 0.17 | 0.17 | 0.57101 |  | 0.1 | Equipo de puesta a tierra | 1 | [8 empty] | 0.17 | 0.238
cinturones de seguridad o arnés con tira de vida. | 1 | 0.05 | 0.05 | 0.57101 |  | 0.03 | Cascos de trabajo dieléctricos | 5 | [8 empty] | 0.05 | 0.07
Equipo de proteccion de personal | 3 | 0.05 | 0.15 | 0.57101 |  | 0.09 | Gafas dieléctricas | 5 | [8 empty] | 0.05 | 0.07
Equipo de puesta a tierra | 1 | 0.05 | 0.05 | 0.57101 |  | 0.03 | Chalecos reflectivos con el nombre del contratista | 5 | [8 empty] | 0.05 | 0.07
Estacion total | 0 | 2 | 0 | 0.57101 |  | 0 | Guantes de trabajo (pares) | 5 | [8 empty] | 5 | 7
[7 empty] | Conos de señalización | 5
SUBTOTAL M | [5 empty] | 2.77
MANO DE OBRA
DESCRIPCION | CANTIDAD | JORNAL/HR | COSTO HORA | RENDIMIENTO |  | COSTO
| A | B | C=A*B | R |  | D=C*R
Jefe de cuadrilla | 1 | 4.06 | 4.06 | 0.57101 |  | 2.32
Liniero | 1 | 3.66 | 3.66 | 0.57101 |  | 2.09
Ayudante de Liniero | 1 | 3.66 | 3.66 | 0.57101 |  | 2.09
Topógrafo | 0 | 4.06 | 0 | 0.57101 |  | 0
Ingeniero Eléctrico | 0 | 4.08 | 0 | 0.57101 |  | 0
| 0 |  | 0 | 0 |  | 0
SUBTOTAL N | [5 empty] | 6.5
MATERIALES
DESCRIPCION |  | UNIDAD | CANTIDAD | PRECIO UNIT. |  | COSTO
|  |  | A | B |  | C=A*B
Estribo de aleación de Cu - Sn, para derivación |  | u | 2 | 5.94 |  | 11.88
Grapa de aleación de Al, para derivación de línea en caliente, rango 8 -1/0 |  | u | 2 | 7 |  | 14
Seccionador portafusible, unipolar, abierto, 15 kV, BIL 95 kV, 4 kA, 100 A |  | u | 1 | 69.32 |  | 69.32
Cruceta de acero galvanizado, universal, perfil "L" 75 x 75 x 6 mm (3 x 3 x 1/4") y 1 200 mm |  | u | 1 | 19.55 |  | 19.55
Perno "U" de acero galvanizado, 2 tuercas, arandelas: 2 planas y 2 presión de 16 x 150 mm (5/8 x 6”), ancho dentro de la U |  | u | 1 | 5.19 |  | 5.19
Pie amigo de acero galvanizado, perfil "L" 38 x 38 x 6 mm (1 1/2 x 1 1/2 x 1/4") y 700 mm |  | u | 1 | 5.88 |  | 5.88
Abrazadera de 3 pernos, pletina acero galvanizado 38 x 4 mm (1 1/2 x 5/32") y 160 mm |  | u | 1 | 4.24 |  | 4.24
Perno máquina de acero galvanizado, tuerca, arandela plana y presión, 16 x 38 mm (5/8 x 1 1/2") |  | u | 1 | 0.65 |  | 0.65
Tirafusible, cabeza removible, tipo SF |  | u | 1 | 1.57 |  | 1.57
0
0
0
0
0
0
0
0
0
0
0
132.28
TRANSPORTE
DESCRIPCIÓN |  | UNIDAD | CANTIDAD | TARIFA |  | COSTO
|  |  | A | B |  | D=A*B
Transporte |  | u | 1 | 2 |  | 2 | % transporte | 0%
SUBTOTAL P | [5 empty] | 2
|  | TOTAL COSTO DIRECTO (M+N+O+P) |  |  |  | 143.55
|  | INDIRECTOS % |  |  | 2.5% | 3.59
|  | UTILIDAD % |  |  | 2.5% | 3.59 | [11 empty] | 22
|  | COSTO TOTAL DEL RUBRO |  |  |  | 150.73 | [10 empty] | mano de obra | 18.45
FIRMA DEL OFERENTE |  | VALOR OFERTADO | [14 empty] | materiales | 132.28

## 20
EMPRESA ELECTRICA REGIONAL DEL SUR S.A
NOMBRE DEL OFERENTE: |  |  | PROYECTO:
CODIGO DEL PROCESO:
ANALISIS DE PRECIOS UNITARIOS
HOJA:
RUBRO:
Seccionador fusible unipolar, tipo abierto 27 kV, 100 A, BIL 125 kV, con tirafusible. SPV-1S100-125 para línea |  |  |  |  | UNIDAD: | u | rendimiento = | 2
DETALLE:
EQUIPOS | [6 empty] | cantiodad/hora | REDIMINETO
DESCRIPCIÓN | CANTIDAD | TARIFA | COSTO HORA | RENDIMIENTO |  | COSTO | 0.5 | 2
| A | B | C=A*B | R |  | D=C*R |  |  | horas/año | porcentaje uso | vida util | tiempo uso | costo equipo | costo/hora | factor ganancia | costo Material
camioneta 2 ton. | 1 | 4.25 | 4.25 | 0.58086 |  | 2.47 | Camionetas o camiones pequeños | 2 | [8 empty] | 6.25 | 8.75
puler para tendido de conductor | 0 | 10 | 0 | 0.58086 |  | 0 | Tirfor de 2 toneladas | 2 | 1920 | 1344 | 2 | 2688 | 150 | 0.055804 | 1.5 | 0.08371 | 15 | 21
camión grúa | 0 | 20 | 0 | 0.58086 |  | 0 | Tecles 1-1/2 toneladas | 2 | [8 empty] | 65 | 91
tirfor de 2 toneladas | 0 | 1 | 0 | 0.58086 |  | 0 | Porta carrete para bobina de conductor (bailarín) | 2 | [8 empty] | 2 | 2.8
tecles 1-1/2 toneladas | 0 | 0.5 | 0 | 0.58086 |  | 0 | Juego de herramientas menores como playos, llaves de boca, perica, etc. | 2 | [8 empty] | 0.5 | 0.7
Porta carrete para bobina de conductor (bailarín) | 0 | 0.15 | 0 | 0.58086 |  | 0 | Poleas para tendido de líneas aéreas | 6 | [8 empty] | 0.15 | 0.21
juego de herramientas menores como playos, llaves de boca, perica, etc. | 1 | 0.15 | 0.15 | 0.58086 |  | 0.09 | Uñas para templar conductores de aluminio | 2 | [8 empty] | 0.15 | 0.21
Poleas para tendido de líneas aéreas. | 0 | 0.16 | 0 | 0.58086 |  | 0 | Uña para templar cable de acero | 1 | [8 empty] | 0.16 | 0.224
uñas para templar conductores de aluminio | 0 | 0.2 | 0 | 0.58086 |  | 0 | Juegos de trepadoras para poste circular | 4 | [8 empty] | 0.2 | 0.28
uña para templar cable de acero | 0 | 0.2 | 0 | 0.58086 |  | 0 | Cinturones de seguridad o arnés con tira de vida | 4 | [8 empty] | 0.2 | 0.28
juegos de trepadoras para poste circular | 1 | 0.17 | 0.17 | 0.58086 |  | 0.1 | Equipo de puesta a tierra | 1 | [8 empty] | 0.17 | 0.238
cinturones de seguridad o arnés con tira de vida. | 1 | 0.05 | 0.05 | 0.58086 |  | 0.03 | Cascos de trabajo dieléctricos | 5 | [8 empty] | 0.05 | 0.07
Equipo de proteccion de personal | 3 | 0.05 | 0.15 | 0.58086 |  | 0.09 | Gafas dieléctricas | 5 | [8 empty] | 0.05 | 0.07
Equipo de puesta a tierra | 1 | 0.05 | 0.05 | 0.58086 |  | 0.03 | Chalecos reflectivos con el nombre del contratista | 5 | [8 empty] | 0.05 | 0.07
Estacion total | 0 | 2 | 0 | 0.58086 |  | 0 | Guantes de trabajo (pares) | 5 | [8 empty] | 5 | 7
[7 empty] | Conos de señalización | 5
SUBTOTAL M | [5 empty] | 2.81
MANO DE OBRA
DESCRIPCION | CANTIDAD | JORNAL/HR | COSTO HORA | RENDIMIENTO |  | COSTO
| A | B | C=A*B | R |  | D=C*R
Jefe de cuadrilla | 1 | 4.06 | 4.06 | 0.58086 |  | 2.36
Liniero | 1 | 3.66 | 3.66 | 0.58086 |  | 2.13
Ayudante de Liniero | 1 | 3.66 | 3.66 | 0.58086 |  | 2.13
Topógrafo | 0 | 4.06 | 0 | 0.58086 |  | 0
Ingeniero Eléctrico | 0 | 4.08 | 0 | 0.58086 |  | 0
| 0 |  | 0 | 0 |  | 0
SUBTOTAL N | [5 empty] | 6.62
MATERIALES
DESCRIPCION |  | UNIDAD | CANTIDAD | PRECIO UNIT. |  | COSTO
|  |  | A | B |  | C=A*B
Estribo de aleación de Cu - Sn, para derivación |  | u | 2 | 5.94 |  | 11.88
Grapa de aleación de Al, para derivación de línea en caliente, rango 8 -1/0 |  | u | 2 | 7 |  | 14
Seccionador portafusible, unipolar, abierto, 27 kV, BIL 125 kV, 4 kA, 100 A |  | u | 1 | 73 |  | 73
Cruceta de acero galvanizado, universal, perfil "L" 75 x 75 x 6 mm (3 x 3 x 1/4") y 1 200 mm |  | u | 1 | 19.55 |  | 19.55
Perno "U" de acero galvanizado, 2 tuercas, arandelas: 2 planas y 2 presión de 16 x 150 mm (5/8 x 6”), ancho dentro de la U |  | u | 1 | 5.19 |  | 5.19
Pie amigo de acero galvanizado, perfil "L" 38 x 38 x 6 mm (1 1/2 x 1 1/2 x 1/4") y 700 mm |  | u | 1 | 5.88 |  | 5.88
Abrazadera de 3 pernos, pletina acero galvanizado 38 x 4 mm (1 1/2 x 5/32") y 160 mm |  | u | 1 | 4.24 |  | 4.24
Perno máquina de acero galvanizado, tuerca, arandela plana y presión, 16 x 38 mm (5/8 x 1 1/2") |  | u | 1 | 0.65 |  | 0.65
Tirafusible, cabeza removible, tipo SF |  | u | 1 | 1.57 |  | 1.57
0
0
0
0
0
0
0
0
0
0
0
135.96
TRANSPORTE
DESCRIPCIÓN |  | UNIDAD | CANTIDAD | TARIFA |  | COSTO
|  |  | A | B |  | D=A*B
Transporte |  | u | 1 | 2 |  | 2 | % transporte | 0%
SUBTOTAL P | [5 empty] | 2
|  | TOTAL COSTO DIRECTO (M+N+O+P) |  |  |  | 147.39
|  | INDIRECTOS % |  |  | 2.5% | 3.68
|  | UTILIDAD % |  |  | 2.5% | 3.68 | [11 empty] | 22
|  | COSTO TOTAL DEL RUBRO |  |  |  | 154.75 | [10 empty] | mano de obra | 18.79
FIRMA DEL OFERENTE |  | VALOR OFERTADO | [14 empty] | materiales | 135.96

## 21
EMPRESA ELECTRICA REGIONAL DEL SUR S.A
NOMBRE DEL OFERENTE: |  |  | PROYECTO:
CODIGO DEL PROCESO:
ANALISIS DE PRECIOS UNITARIOS
HOJA:
RUBRO:
Estructura monofásica - centrada - retención ESV-1CR |  |  |  |  | UNIDAD: | u | rendimiento = | 2
DETALLE:
EQUIPOS | [6 empty] | cantiodad/hora | REDIMINETO
DESCRIPCIÓN | CANTIDAD | TARIFA | COSTO HORA | RENDIMIENTO |  | COSTO | 0.5 | 2
| A | B | C=A*B | R |  | D=C*R |  |  | horas/año | porcentaje uso | vida util | tiempo uso | costo equipo | costo/hora | factor ganancia | costo Material
camioneta 2 ton. | 1 | 4.25 | 4.25 | 0.22191 |  | 0.94 | Camionetas o camiones pequeños | 2 | [8 empty] | 6.25 | 8.75
puler para tendido de conductor | 0 | 10 | 0 | 0.22191 |  | 0 | Tirfor de 2 toneladas | 2 | 1920 | 1344 | 2 | 2688 | 150 | 0.055804 | 1.5 | 0.08371 | 15 | 21
camión grúa | 0 | 20 | 0 | 0.22191 |  | 0 | Tecles 1-1/2 toneladas | 2 | [8 empty] | 65 | 91
tirfor de 2 toneladas | 0 | 1 | 0 | 0.22191 |  | 0 | Porta carrete para bobina de conductor (bailarín) | 2 | [8 empty] | 2 | 2.8
tecles 1-1/2 toneladas | 2 | 0.5 | 1 | 0.22191 |  | 0.22 | Juego de herramientas menores como playos, llaves de boca, perica, etc. | 2 | [8 empty] | 0.5 | 0.7
Porta carrete para bobina de conductor (bailarín) | 0 | 0.15 | 0 | 0.22191 |  | 0 | Poleas para tendido de líneas aéreas | 6 | [8 empty] | 0.15 | 0.21
juego de herramientas menores como playos, llaves de boca, perica, etc. | 0 | 0.15 | 0 | 0.22191 |  | 0 | Uñas para templar conductores de aluminio | 2 | [8 empty] | 0.15 | 0.21
Poleas para tendido de líneas aéreas. | 0 | 0.16 | 0 | 0.22191 |  | 0 | Uña para templar cable de acero | 1 | [8 empty] | 0.16 | 0.224
uñas para templar conductores de aluminio | 2 | 0.2 | 0.4 | 0.22191 |  | 0.09 | Juegos de trepadoras para poste circular | 4 | [8 empty] | 0.2 | 0.28
uña para templar cable de acero | 2 | 0.2 | 0.4 | 0.22191 |  | 0.09 | Cinturones de seguridad o arnés con tira de vida | 4 | [8 empty] | 0.2 | 0.28
juegos de trepadoras para poste circular | 3 | 0.17 | 0.51 | 0.22191 |  | 0.11 | Equipo de puesta a tierra | 1 | [8 empty] | 0.17 | 0.238
cinturones de seguridad o arnés con tira de vida. | 0 | 0.05 | 0 | 0.22191 |  | 0 | Cascos de trabajo dieléctricos | 5 | [8 empty] | 0.05 | 0.07
Equipo de proteccion de personal | 3 | 0.05 | 0.15 | 0.22191 |  | 0.03 | Gafas dieléctricas | 5 | [8 empty] | 0.05 | 0.07
Equipo de puesta a tierra | 0 | 0.05 | 0 | 0.22191 |  | 0 | Chalecos reflectivos con el nombre del contratista | 5 | [8 empty] | 0.05 | 0.07
Estacion total | 0 | 2 | 0 | 0.22191 |  | 0 | Guantes de trabajo (pares) | 5 | [8 empty] | 5 | 7
[7 empty] | Conos de señalización | 5
SUBTOTAL M | [5 empty] | 1.48
MANO DE OBRA
DESCRIPCION | CANTIDAD | JORNAL/HR | COSTO HORA | RENDIMIENTO |  | COSTO
| A | B | C=A*B | R |  | D=C*R
Jefe de cuadrilla | 1 | 4.06 | 4.06 | 0.22191 |  | 0.9
Liniero | 1 | 3.66 | 3.66 | 0.22191 |  | 0.81
Ayudante de Liniero | 1 | 3.66 | 3.66 | 0.22191 |  | 0.81
Topógrafo | 0 | 4.06 | 0 | 0.22191 |  | 0
Ingeniero Eléctrico | 0 | 4.08 | 0 | 0.22191 |  | 0
| 0 |  | 0 | 0 |  | 0
SUBTOTAL N | [5 empty] | 2.52
MATERIALES
DESCRIPCION |  | UNIDAD | CANTIDAD | PRECIO UNIT. |  | COSTO
|  |  | A | B |  | C=A*B
Abrazadera de acero galvanizado, pletina, 3 pernos, 38 x 4 x 140 mm (1 1/2 x 5/32 x 5 1/2") |  | u | 1 | 3.77 |  | 3.77
Tuerca ojo ovalado de acero galvanizado, perno de 16 mm (5/8") 1 |  | u | 1 | 1.26 |  | 1.26
Aislador de suspensión, caucho siliconado, 25 kV, ANSI DS-28 |  | u | 1 | 10.7 |  | 10.7
Horquilla de acero galvanizado, para anclaje 16 x 75 mm (5/8 x 3") |  | u | 1 | 5.88 |  | 5.88
Grapa horquilla - guardacabo, de acero galvanizado |  | u | 1 | 2.49 |  | 2.49
Retención preformada, para cable de Al |  | u | 1 | 1.64 |  | 1.64
0 |  | 0 | 0 | 0 |  | 0
0 |  | 0 | 0 | 0 |  | 0
0 |  | 0 | 0 | 0 |  | 0
0 |  | 0 | 0 | 0 |  | 0
0 |  | 0 | 0 | 0 |  | 0
0 |  | 0 | 0 | 0 |  | 0
0 |  | 0 | 0 | 0 |  | 0
0 |  | 0 | 0 | 0 |  | 0
0 |  | 0 | 0 | 0 |  | 0
0 |  | 0 | 0 | 0 |  | 0
0 |  | 0 | 0 | 0 |  | 0
0 |  | 0 | 0 | 0 |  | 0
0 |  | 0 | 0 | 0 |  | 0
0 |  | 0 | 0 | 0 |  | 0
SUBTOTAL O |  | 0 | 0 | 1.64 |  | 25.74
TRANSPORTE
DESCRIPCIÓN |  | UNIDAD | CANTIDAD | TARIFA |  | COSTO
|  |  | A | B |  | D=A*B
Transporte |  | u | 1 | 6.29 |  | 6.29 | % transporte | 0%
SUBTOTAL P | [5 empty] | 6.29
|  | TOTAL COSTO DIRECTO (M+N+O+P) |  |  |  | 36.03
|  | INDIRECTOS % |  |  | 7.5% | 2.7
|  | UTILIDAD % |  |  | 7.5% | 2.7 | [11 empty] | 22
|  | COSTO TOTAL DEL RUBRO |  |  |  | 41.43 | [10 empty] | mano de obra | 15.69
FIRMA DEL OFERENTE |  | VALOR OFERTADO | [14 empty] | materiales | 25.74

## 22
EMPRESA ELECTRICA REGIONAL DEL SUR S.A
NOMBRE DEL OFERENTE: |  |  | PROYECTO:
CODIGO DEL PROCESO:
ANALISIS DE PRECIOS UNITARIOS
HOJA:
RUBRO:
Estructura en baja tensión tipo ESE-1EP |  |  |  |  | UNIDAD: | u | rendimiento = | 2
DETALLE:
EQUIPOS | [6 empty] | cantiodad/hora | REDIMINETO
DESCRIPCIÓN | CANTIDAD | TARIFA | COSTO HORA | RENDIMIENTO |  | COSTO | 0.5 | 2
| A | B | C=A*B | R |  | D=C*R |  |  | horas/año | porcentaje uso | vida util | tiempo uso | costo equipo | costo/hora | factor ganancia | costo Material
camioneta 2 ton. | 1 | 4.25 | 4.25 | 0.12798 |  | 0.54 | Camionetas o camiones pequeños | 2 | [8 empty] | 6.25 | 8.75
puler para tendido de conductor | 0 | 10 | 0 | 0.12798 |  | 0 | Tirfor de 2 toneladas | 2 | 1920 | 1344 | 2 | 2688 | 150 | 0.055804 | 1.5 | 0.08371 | 15 | 21
camión grúa | 0 | 20 | 0 | 0.12798 |  | 0 | Tecles 1-1/2 toneladas | 2 | [8 empty] | 65 | 91
tirfor de 2 toneladas | 0 | 1 | 0 | 0.12798 |  | 0 | Porta carrete para bobina de conductor (bailarín) | 2 | [8 empty] | 2 | 2.8
tecles 1-1/2 toneladas | 0 | 0.5 | 0 | 0.12798 |  | 0 | Juego de herramientas menores como playos, llaves de boca, perica, etc. | 2 | [8 empty] | 0.5 | 0.7
Porta carrete para bobina de conductor (bailarín) | 0 | 0.15 | 0 | 0.12798 |  | 0 | Poleas para tendido de líneas aéreas | 6 | [8 empty] | 0.15 | 0.21
juego de herramientas menores como playos, llaves de boca, perica, etc. | 2 | 0.15 | 0.3 | 0.12798 |  | 0.04 | Uñas para templar conductores de aluminio | 2 | [8 empty] | 0.15 | 0.21
Poleas para tendido de líneas aéreas. | 0 | 0.16 | 0 | 0.12798 |  | 0 | Uña para templar cable de acero | 1 | [8 empty] | 0.16 | 0.224
uñas para templar conductores de aluminio | 0 | 0.2 | 0 | 0.12798 |  | 0 | Juegos de trepadoras para poste circular | 4 | [8 empty] | 0.2 | 0.28
uña para templar cable de acero | 0 | 0.2 | 0 | 0.12798 |  | 0 | Cinturones de seguridad o arnés con tira de vida | 4 | [8 empty] | 0.2 | 0.28
juegos de trepadoras para poste circular | 2 | 0.17 | 0.34 | 0.12798 |  | 0.04 | Equipo de puesta a tierra | 1 | [8 empty] | 0.17 | 0.238
cinturones de seguridad o arnés con tira de vida. | 2 | 0.05 | 0.1 | 0.12798 |  | 0.01 | Cascos de trabajo dieléctricos | 5 | [8 empty] | 0.05 | 0.07
Equipo de proteccion de personal | 5 | 0.05 | 0.25 | 0.12798 |  | 0.03 | Gafas dieléctricas | 5 | [8 empty] | 0.05 | 0.07
Equipo de puesta a tierra | 0 | 0.05 | 0 | 0.12798 |  | 0 | Chalecos reflectivos con el nombre del contratista | 5 | [8 empty] | 0.05 | 0.07
Estacion total | 0 | 2 | 0 | 0.12798 |  | 0 | Guantes de trabajo (pares) | 5 | [8 empty] | 5 | 7
[7 empty] | Conos de señalización | 5
SUBTOTAL M | [5 empty] | 0.66
MANO DE OBRA
DESCRIPCION | CANTIDAD | JORNAL/HR | COSTO HORA | RENDIMIENTO |  | COSTO
| A | B | C=A*B | R |  | D=C*R
Jefe de cuadrilla | 1 | 4.06 | 4.06 | 0.12798 |  | 0.52
Liniero | 2 | 3.66 | 7.32 | 0.12798 |  | 0.94
Ayudante de Liniero | 2 | 3.66 | 7.32 | 0.12798 |  | 0.94
Topógrafo | 0 | 4.06 | 0 | 0.12798 |  | 0
Ingeniero Eléctrico | 0 | 4.08 | 0 | 0.12798 |  | 0
| 0 |  | 0 | 0 |  | 0
SUBTOTAL N | [5 empty] | 2.4
MATERIALES
DESCRIPCION |  | UNIDAD | CANTIDAD | PRECIO UNIT. |  | COSTO
|  |  | A | B |  | C=A*B
Abrazadera de acero galvanizado, pletina, 3 pernos, 38 x 4 x 160 mm (1 1/2 x 5/32 x 6 1/2") |  | u | 1 | 3.84 |  | 3.84
Aislador rollo, porcelana, 0,25 kV, ANSI 53-2 |  | u | 1 | 0.44 |  | 0.44
Bastidor de acero galvanizado, pletina 38 x 4 mm (1 1/2 x 5/32"), 1 vìa |  | u | 1 | 2.33 |  | 2.33
Alambre de Al, desnudo sólido, para atadura, 4 AWG |  | m | 2 | 0.23 |  | 0.46
Varilla de armar preformada simple, para cable de Al |  | u | 1 | 3.2 |  | 3.2
0 |  | 0 | 0 | 0 |  | 0
0 |  | 0 | 0 | 0 |  | 0
0 |  | 0 | 0 | 0 |  | 0
0 |  | 0 | 0 | 0 |  | 0
0 |  | 0 | 0 | 0 |  | 0
0 |  | 0 | 0 | 0 |  | 0
0 |  | 0 | 0 | 0 |  | 0
0 |  | 0 | 0 | 0 |  | 0
0 |  | 0 | 0 | 0 |  | 0
0 |  | 0 | 0 | 0 |  | 0
0 |  | 0 | 0 | 0 |  | 0
0 |  | 0 | 0 | 0 |  | 0
0 |  | 0 | 0 | 0 |  | 0
0 |  | 0 | 0 | 0 |  | 0
0 |  | 0 | 0 | 0 |  | 0
SUBTOTAL O |  | 0 | 0 | 1.64 |  | 10.27
TRANSPORTE
DESCRIPCIÓN |  | UNIDAD | CANTIDAD | TARIFA |  | COSTO
|  |  | A | B |  | D=A*B
Transporte |  | u | 1 | 4.12 |  | 4.12 | % transporte | 0%
SUBTOTAL P | [5 empty] | 4.12
|  | TOTAL COSTO DIRECTO (M+N+O+P) |  |  |  | 17.45
|  | INDIRECTOS % |  |  | 7.5% | 1.31
|  | UTILIDAD % |  |  | 7.5% | 1.31 | [11 empty] | 22
|  | COSTO TOTAL DEL RUBRO |  |  |  | 20.07 | [10 empty] | mano de obra | 9.8
FIRMA DEL OFERENTE |  | VALOR OFERTADO | [14 empty] | materiales | 10.27

## 23
EMPRESA ELECTRICA REGIONAL DEL SUR S.A
NOMBRE DEL OFERENTE: |  |  | PROYECTO:
CODIGO DEL PROCESO:
ANALISIS DE PRECIOS UNITARIOS
HOJA:
RUBRO:
Estructura en baja tensión tipo ESE-1ER |  |  |  |  | UNIDAD: | u | rendimiento = | 2
DETALLE:
EQUIPOS | [6 empty] | cantiodad/hora | REDIMINETO
DESCRIPCIÓN | CANTIDAD | TARIFA | COSTO HORA | RENDIMIENTO |  | COSTO | 0.5 | 2
| A | B | C=A*B | R |  | D=C*R |  |  | horas/año | porcentaje uso | vida util | tiempo uso | costo equipo | costo/hora | factor ganancia | costo Material
camioneta 2 ton. | 1 | 4.25 | 4.25 | 0.18705 |  | 0.79 | Camionetas o camiones pequeños | 2 | [8 empty] | 6.25 | 8.75
puler para tendido de conductor | 0 | 10 | 0 | 0.18705 |  | 0 | Tirfor de 2 toneladas | 2 | 1920 | 1344 | 2 | 2688 | 150 | 0.055804 | 1.5 | 0.08371 | 15 | 21
camión grúa | 0 | 20 | 0 | 0.18705 |  | 0 | Tecles 1-1/2 toneladas | 2 | [8 empty] | 65 | 91
tirfor de 2 toneladas | 0 | 1 | 0 | 0.18705 |  | 0 | Porta carrete para bobina de conductor (bailarín) | 2 | [8 empty] | 2 | 2.8
tecles 1-1/2 toneladas | 0 | 0.5 | 0 | 0.18705 |  | 0 | Juego de herramientas menores como playos, llaves de boca, perica, etc. | 2 | [8 empty] | 0.5 | 0.7
Porta carrete para bobina de conductor (bailarín) | 0 | 0.15 | 0 | 0.18705 |  | 0 | Poleas para tendido de líneas aéreas | 6 | [8 empty] | 0.15 | 0.21
juego de herramientas menores como playos, llaves de boca, perica, etc. | 2 | 0.15 | 0.3 | 0.18705 |  | 0.06 | Uñas para templar conductores de aluminio | 2 | [8 empty] | 0.15 | 0.21
Poleas para tendido de líneas aéreas. | 0 | 0.16 | 0 | 0.18705 |  | 0 | Uña para templar cable de acero | 1 | [8 empty] | 0.16 | 0.224
uñas para templar conductores de aluminio | 0 | 0.2 | 0 | 0.18705 |  | 0 | Juegos de trepadoras para poste circular | 4 | [8 empty] | 0.2 | 0.28
uña para templar cable de acero | 0 | 0.2 | 0 | 0.18705 |  | 0 | Cinturones de seguridad o arnés con tira de vida | 4 | [8 empty] | 0.2 | 0.28
juegos de trepadoras para poste circular | 2 | 0.17 | 0.34 | 0.18705 |  | 0.06 | Equipo de puesta a tierra | 1 | [8 empty] | 0.17 | 0.238
cinturones de seguridad o arnés con tira de vida. | 2 | 0.05 | 0.1 | 0.18705 |  | 0.02 | Cascos de trabajo dieléctricos | 5 | [8 empty] | 0.05 | 0.07
Equipo de proteccion de personal | 5 | 0.05 | 0.25 | 0.18705 |  | 0.05 | Gafas dieléctricas | 5 | [8 empty] | 0.05 | 0.07
Equipo de puesta a tierra | 0 | 0.05 | 0 | 0.18705 |  | 0 | Chalecos reflectivos con el nombre del contratista | 5 | [8 empty] | 0.05 | 0.07
Estacion total | 0 | 2 | 0 | 0.18705 |  | 0 | Guantes de trabajo (pares) | 5 | [8 empty] | 5 | 7
[7 empty] | Conos de señalización | 5
SUBTOTAL M | [5 empty] | 0.98
MANO DE OBRA
DESCRIPCION | CANTIDAD | JORNAL/HR | COSTO HORA | RENDIMIENTO |  | COSTO
| A | B | C=A*B | R |  | D=C*R
Jefe de cuadrilla | 1 | 4.06 | 4.06 | 0.18705 |  | 0.76
Liniero | 2 | 3.66 | 7.32 | 0.18705 |  | 1.37
Ayudante de Liniero | 2 | 3.66 | 7.32 | 0.18705 |  | 1.37
Topógrafo | 0 | 4.06 | 0 | 0.18705 |  | 0
Ingeniero Eléctrico | 0 | 4.08 | 0 | 0.18705 |  | 0
| 0 |  | 0 | 0 |  | 0
SUBTOTAL N | [5 empty] | 3.5
MATERIALES
DESCRIPCION |  | UNIDAD | CANTIDAD | PRECIO UNIT. |  | COSTO
|  |  | A | B |  | C=A*B
Abrazadera de acero galvanizado, pletina, 3 pernos, 38 x 4 x 160 mm (1 1/2 x 5/32 x 6 1/2") |  | u | 1 | 3.84 |  | 3.84
Aislador rollo, porcelana, 0,25 kV, ANSI 53-2 |  | u | 1 | 0.44 |  | 0.44
Bastidor de acero galvanizado, pletina 38 x 4 mm (1 1/2 x 5/32"), 1 vìa |  | u | 1 | 2.33 |  | 2.33
Retención preformada, para cable de Al |  | u | 1 | 1.64 |  | 1.64
0 |  | 0 | 0 | 0 |  | 0
0 |  | 0 | 0 | 0 |  | 0
0 |  | 0 | 0 | 0 |  | 0
0 |  | 0 | 0 | 0 |  | 0
0 |  | 0 | 0 | 0 |  | 0
0 |  | 0 | 0 | 0 |  | 0
0 |  | 0 | 0 | 0 |  | 0
0 |  | 0 | 0 | 0 |  | 0
0 |  | 0 | 0 | 0 |  | 0
0 |  | 0 | 0 | 0 |  | 0
0 |  | 0 | 0 | 0 |  | 0
0 |  | 0 | 0 | 0 |  | 0
0 |  | 0 | 0 | 0 |  | 0
0 |  | 0 | 0 | 0 |  | 0
0 |  | 0 | 0 | 0 |  | 0
0 |  | 0 | 0 | 0 |  | 0
SUBTOTAL O |  | 0 | 0 | 1.64 |  | 8.25
TRANSPORTE
DESCRIPCIÓN |  | UNIDAD | CANTIDAD | TARIFA |  | COSTO
|  |  | A | B |  | D=A*B
Transporte |  | u | 1 | 3.87 |  | 3.87 | % transporte | 0%
SUBTOTAL P | [5 empty] | 3.87
|  | TOTAL COSTO DIRECTO (M+N+O+P) |  |  |  | 16.6
|  | INDIRECTOS % |  |  | 7.5% | 1.25
|  | UTILIDAD % |  |  | 7.5% | 1.25 | [11 empty] | 22
|  | COSTO TOTAL DEL RUBRO |  |  |  | 19.1 | [10 empty] | mano de obra | 10.85
FIRMA DEL OFERENTE |  | VALOR OFERTADO | [14 empty] | materiales | 8.25

## 24
EMPRESA ELECTRICA REGIONAL DEL SUR S.A
NOMBRE DEL OFERENTE: |  |  | PROYECTO:
CODIGO DEL PROCESO:
ANALISIS DE PRECIOS UNITARIOS
HOJA:
RUBRO:
Estructura en baja tensión tipo ESE-1ED |  |  |  |  | UNIDAD: | u | rendimiento = | 2
DETALLE:
EQUIPOS | [6 empty] | cantiodad/hora | REDIMINETO
DESCRIPCIÓN | CANTIDAD | TARIFA | COSTO HORA | RENDIMIENTO |  | COSTO | 0.5 | 2
| A | B | C=A*B | R |  | D=C*R |  |  | horas/año | porcentaje uso | vida util | tiempo uso | costo equipo | costo/hora | factor ganancia | costo Material
camioneta 2 ton. | 1 | 4.25 | 4.25 | 0.21659 |  | 0.92 | Camionetas o camiones pequeños | 2 | [8 empty] | 6.25 | 8.75
puler para tendido de conductor | 0 | 10 | 0 | 0.21659 |  | 0 | Tirfor de 2 toneladas | 2 | 1920 | 1344 | 2 | 2688 | 150 | 0.055804 | 1.5 | 0.08371 | 15 | 21
camión grúa | 0 | 20 | 0 | 0.21659 |  | 0 | Tecles 1-1/2 toneladas | 2 | [8 empty] | 65 | 91
tirfor de 2 toneladas | 0 | 1 | 0 | 0.21659 |  | 0 | Porta carrete para bobina de conductor (bailarín) | 2 | [8 empty] | 2 | 2.8
tecles 1-1/2 toneladas | 0 | 0.5 | 0 | 0.21659 |  | 0 | Juego de herramientas menores como playos, llaves de boca, perica, etc. | 2 | [8 empty] | 0.5 | 0.7
Porta carrete para bobina de conductor (bailarín) | 0 | 0.15 | 0 | 0.21659 |  | 0 | Poleas para tendido de líneas aéreas | 6 | [8 empty] | 0.15 | 0.21
juego de herramientas menores como playos, llaves de boca, perica, etc. | 2 | 0.15 | 0.3 | 0.21659 |  | 0.06 | Uñas para templar conductores de aluminio | 2 | [8 empty] | 0.15 | 0.21
Poleas para tendido de líneas aéreas. | 0 | 0.16 | 0 | 0.21659 |  | 0 | Uña para templar cable de acero | 1 | [8 empty] | 0.16 | 0.224
uñas para templar conductores de aluminio | 0 | 0.2 | 0 | 0.21659 |  | 0 | Juegos de trepadoras para poste circular | 4 | [8 empty] | 0.2 | 0.28
uña para templar cable de acero | 0 | 0.2 | 0 | 0.21659 |  | 0 | Cinturones de seguridad o arnés con tira de vida | 4 | [8 empty] | 0.2 | 0.28
juegos de trepadoras para poste circular | 2 | 0.17 | 0.34 | 0.21659 |  | 0.07 | Equipo de puesta a tierra | 1 | [8 empty] | 0.17 | 0.238
cinturones de seguridad o arnés con tira de vida. | 2 | 0.05 | 0.1 | 0.21659 |  | 0.02 | Cascos de trabajo dieléctricos | 5 | [8 empty] | 0.05 | 0.07
Equipo de proteccion de personal | 5 | 0.05 | 0.25 | 0.21659 |  | 0.05 | Gafas dieléctricas | 5 | [8 empty] | 0.05 | 0.07
Equipo de puesta a tierra | 0 | 0.05 | 0 | 0.21659 |  | 0 | Chalecos reflectivos con el nombre del contratista | 5 | [8 empty] | 0.05 | 0.07
Estacion total | 0 | 2 | 0 | 0.21659 |  | 0 | Guantes de trabajo (pares) | 5 | [8 empty] | 5 | 7
[7 empty] | Conos de señalización | 5
SUBTOTAL M | [5 empty] | 1.12
MANO DE OBRA
DESCRIPCION | CANTIDAD | JORNAL/HR | COSTO HORA | RENDIMIENTO |  | COSTO
| A | B | C=A*B | R |  | D=C*R
Jefe de cuadrilla | 1 | 4.06 | 4.06 | 0.21659 |  | 0.88
Liniero | 2 | 3.66 | 7.32 | 0.21659 |  | 1.59
Ayudante de Liniero | 2 | 3.66 | 7.32 | 0.21659 |  | 1.59
Topógrafo | 0 | 4.06 | 0 | 0.21659 |  | 0
Ingeniero Eléctrico | 0 | 4.08 | 0 | 0.21659 |  | 0
| 0 |  | 0 | 0 |  | 0
SUBTOTAL N | [5 empty] | 4.06
MATERIALES
DESCRIPCION |  | UNIDAD | CANTIDAD | PRECIO UNIT. |  | COSTO
|  |  | A | B |  | C=A*B
Abrazadera de acero galvanizado, pletina, 3 pernos, 38 x 4 x 160 mm (1 1/2 x 5/32 x 6 1/2") |  | u | 1 | 3.84 |  | 3.84
Aislador rollo, porcelana, 0,25 kV, ANSI 53-2 |  | u | 2 | 0.44 |  | 0.88
Bastidor de acero galvanizado, pletina 38 x 4 mm (1 1/2 x 5/32"), 1 vìa |  | u | 2 | 2.33 |  | 4.66
Retención preformada, para cable de Al |  | u | 2 | 1.64 |  | 3.28
Conector de aleación de Cu - Al, ranuras paralelas, con separador, dos pernos laterales |  | u | 1 | 1.63 |  | 1.63
0 |  | 0 | 0 | 0 |  | 0
0 |  | 0 | 0 | 0 |  | 0
0 |  | 0 | 0 | 0 |  | 0
0 |  | 0 | 0 | 0 |  | 0
0 |  | 0 | 0 | 0 |  | 0
0 |  | 0 | 0 | 0 |  | 0
0 |  | 0 | 0 | 0 |  | 0
0 |  | 0 | 0 | 0 |  | 0
0 |  | 0 | 0 | 0 |  | 0
0 |  | 0 | 0 | 0 |  | 0
0 |  | 0 | 0 | 0 |  | 0
0 |  | 0 | 0 | 0 |  | 0
0 |  | 0 | 0 | 0 |  | 0
0 |  | 0 | 0 | 0 |  | 0
0 |  | 0 | 0 | 0 |  | 0
SUBTOTAL O |  | 0 | 0 | 1.64 |  | 14.29
TRANSPORTE
DESCRIPCIÓN |  | UNIDAD | CANTIDAD | TARIFA |  | COSTO
|  |  | A | B |  | D=A*B
Transporte |  | u | 1 | 3 |  | 3 | % transporte | 0%
SUBTOTAL P | [5 empty] | 3
|  | TOTAL COSTO DIRECTO (M+N+O+P) |  |  |  | 22.47
|  | INDIRECTOS % |  |  | 7.5% | 1.69
|  | UTILIDAD % |  |  | 7.5% | 1.69 | [11 empty] | 22
|  | COSTO TOTAL DEL RUBRO |  |  |  | 25.85 | [10 empty] | mano de obra | 11.56
FIRMA DEL OFERENTE |  | VALOR OFERTADO | [14 empty] | materiales | 14.29

## 25
EMPRESA ELECTRICA REGIONAL DEL SUR S.A
NOMBRE DEL OFERENTE: |  |  | PROYECTO:
CODIGO DEL PROCESO:
ANALISIS DE PRECIOS UNITARIOS
HOJA:
RUBRO:
Estructura codo-tubo adherido a la pared para acometida |  |  |  |  | UNIDAD: | u | rendimiento = | 2
DETALLE:
EQUIPOS | [6 empty] | cantiodad/hora | REDIMINETO
DESCRIPCIÓN | CANTIDAD | TARIFA | COSTO HORA | RENDIMIENTO |  | COSTO | 0.5 | 2
| A | B | C=A*B | R |  | D=C*R |  |  | horas/año | porcentaje uso | vida util | tiempo uso | costo equipo | costo/hora | factor ganancia | costo Material
camioneta 2 ton. | 1 | 4.25 | 4.25 | 0.23628 |  | 1 | Camionetas o camiones pequeños | 2 | [8 empty] | 6.25 | 8.75
puler para tendido de conductor | 0 | 10 | 0 | 0.23628 |  | 0 | Tirfor de 2 toneladas | 2 | 1920 | 1344 | 2 | 2688 | 150 | 0.055804 | 1.5 | 0.08371 | 15 | 21
camión grúa | 0 | 20 | 0 | 0.23628 |  | 0 | Tecles 1-1/2 toneladas | 2 | [8 empty] | 65 | 91
tirfor de 2 toneladas | 0 | 1 | 0 | 0.23628 |  | 0 | Porta carrete para bobina de conductor (bailarín) | 2 | [8 empty] | 2 | 2.8
tecles 1-1/2 toneladas | 0 | 0.5 | 0 | 0.23628 |  | 0 | Juego de herramientas menores como playos, llaves de boca, perica, etc. | 2 | [8 empty] | 0.5 | 0.7
Porta carrete para bobina de conductor (bailarín) | 0 | 0.15 | 0 | 0.23628 |  | 0 | Poleas para tendido de líneas aéreas | 6 | [8 empty] | 0.15 | 0.21
juego de herramientas menores como playos, llaves de boca, perica, etc. | 1 | 0.15 | 0.15 | 0.23628 |  | 0.04 | Uñas para templar conductores de aluminio | 2 | [8 empty] | 0.15 | 0.21
Poleas para tendido de líneas aéreas. | 0 | 0.16 | 0 | 0.23628 |  | 0 | Uña para templar cable de acero | 1 | [8 empty] | 0.16 | 0.224
uñas para templar conductores de aluminio | 0 | 0.2 | 0 | 0.23628 |  | 0 | Juegos de trepadoras para poste circular | 4 | [8 empty] | 0.2 | 0.28
uña para templar cable de acero | 0 | 0.2 | 0 | 0.23628 |  | 0 | Cinturones de seguridad o arnés con tira de vida | 4 | [8 empty] | 0.2 | 0.28
juegos de trepadoras para poste circular | 2 | 0.17 | 0.34 | 0.23628 |  | 0.08 | Equipo de puesta a tierra | 1 | [8 empty] | 0.17 | 0.238
cinturones de seguridad o arnés con tira de vida. | 2 | 0.05 | 0.1 | 0.23628 |  | 0.02 | Cascos de trabajo dieléctricos | 5 | [8 empty] | 0.05 | 0.07
Equipo de proteccion de personal | 3 | 0.05 | 0.15 | 0.23628 |  | 0.04 | Gafas dieléctricas | 5 | [8 empty] | 0.05 | 0.07
Equipo de puesta a tierra | 0 | 0.05 | 0 | 0.23628 |  | 0 | Chalecos reflectivos con el nombre del contratista | 5 | [8 empty] | 0.05 | 0.07
Estacion total | 0 | 2 | 0 | 0.23628 |  | 0 | Guantes de trabajo (pares) | 5 | [8 empty] | 5 | 7
[7 empty] | Conos de señalización | 5
SUBTOTAL M | [5 empty] | 1.18
MANO DE OBRA
DESCRIPCION | CANTIDAD | JORNAL/HR | COSTO HORA | RENDIMIENTO |  | COSTO
| A | B | C=A*B | R |  | D=C*R
Jefe de cuadrilla | 1 | 4.06 | 4.06 | 0.23628 |  | 0.96
Liniero | 1 | 3.66 | 3.66 | 0.23628 |  | 0.86
Ayudante de Liniero | 1 | 3.66 | 3.66 | 0.23628 |  | 0.86
Topógrafo | 0 | 4.06 | 0 | 0.23628 |  | 0
Ingeniero Eléctrico | 0 | 4.08 | 0 | 0.23628 |  | 0
| 0 |  | 0 | 0 |  | 0
SUBTOTAL N | [5 empty] | 2.68
MATERIALES
DESCRIPCION |  | UNIDAD | CANTIDAD | PRECIO UNIT. |  | COSTO
|  |  | A | B |  | C=A*B
Tubo de hierro galvanizado de 3m, diámetro de 3'', espesor de 3mm |  | u | 1 | 15 |  | 15
Codo reversible metálico de acero galvanizado 3'' |  | u | 1 | 6 |  | 6
Acsesorios para sujeción de tubo en pared (abrazaderas) |  | u | 1 | 1.45 |  | 1.45
Pinza de anclaje termoplástica ajustable |  | u | 1 | 1 |  | 1
Mensula de hierro galvanizado para soporte de pinza de anclaje para acometida |  | u | 1 | 3 |  | 3
0 |  | 0 | 0 | 0 |  | 0
0 |  | 0 | 0 | 0 |  | 0
0 |  | 0 | 0 | 0 |  | 0
0 |  | 0 | 0 | 0 |  | 0
0 |  | 0 | 0 | 0 |  | 0
0 |  | 0 | 0 | 0 |  | 0
0 |  | 0 | 0 | 0 |  | 0
0 |  | 0 | 0 | 0 |  | 0
0 |  | 0 | 0 | 0 |  | 0
0 |  | 0 | 0 | 0 |  | 0
0 |  | 0 | 0 | 0 |  | 0
0 |  | 0 | 0 | 0 |  | 0
0 |  | 0 | 0 | 0 |  | 0
0 |  | 0 | 0 | 0 |  | 0
0 |  | 0 | 0 | 0 |  | 0
SUBTOTAL O |  | 0 | 0 | 1.64 |  | 26.45
TRANSPORTE
DESCRIPCIÓN |  | UNIDAD | CANTIDAD | TARIFA |  | COSTO
|  |  | A | B |  | D=A*B
Transporte |  | u | 1 | 3 |  | 3 | % transporte | 0%
SUBTOTAL P | [5 empty] | 3
|  | TOTAL COSTO DIRECTO (M+N+O+P) |  |  |  | 33.31
|  | INDIRECTOS % |  |  | 7.5% | 2.5
|  | UTILIDAD % |  |  | 7.5% | 2.5 | [11 empty] | 22
|  | COSTO TOTAL DEL RUBRO |  |  |  | 38.31 | [10 empty] | mano de obra | 11.86
FIRMA DEL OFERENTE |  | VALOR OFERTADO | [14 empty] | materiales | 26.45

## 26
EMPRESA ELECTRICA REGIONAL DEL SUR S.A
NOMBRE DEL OFERENTE: |  |  | PROYECTO:
CODIGO DEL PROCESO:
ANALISIS DE PRECIOS UNITARIOS
HOJA:
RUBRO:
Estructura en baja tensión tipo ESD-3EP |  |  |  |  | UNIDAD: | u | rendimiento = | 2
DETALLE:
EQUIPOS | [6 empty] | cantiodad/hora | REDIMINETO
DESCRIPCIÓN | CANTIDAD | TARIFA | COSTO HORA | RENDIMIENTO |  | COSTO | 0.5 | 2
| A | B | C=A*B | R |  | D=C*R |  |  | horas/año | porcentaje uso | vida util | tiempo uso | costo equipo | costo/hora | factor ganancia | costo Material
camioneta 2 ton. | 1 | 4.25 | 4.25 | 0.35442 |  | 1.51 | Camionetas o camiones pequeños | 2 | [8 empty] | 6.25 | 8.75
puler para tendido de conductor | 0 | 10 | 0 | 0.35442 |  | 0 | Tirfor de 2 toneladas | 2 | 1920 | 1344 | 2 | 2688 | 150 | 0.055804 | 1.5 | 0.08371 | 15 | 21
camión grúa | 0 | 20 | 0 | 0.35442 |  | 0 | Tecles 1-1/2 toneladas | 2 | [8 empty] | 65 | 91
tirfor de 2 toneladas | 0 | 1 | 0 | 0.35442 |  | 0 | Porta carrete para bobina de conductor (bailarín) | 2 | [8 empty] | 2 | 2.8
tecles 1-1/2 toneladas | 0 | 0.5 | 0 | 0.35442 |  | 0 | Juego de herramientas menores como playos, llaves de boca, perica, etc. | 2 | [8 empty] | 0.5 | 0.7
Porta carrete para bobina de conductor (bailarín) | 0 | 0.15 | 0 | 0.35442 |  | 0 | Poleas para tendido de líneas aéreas | 6 | [8 empty] | 0.15 | 0.21
juego de herramientas menores como playos, llaves de boca, perica, etc. | 1 | 0.15 | 0.15 | 0.35442 |  | 0.05 | Uñas para templar conductores de aluminio | 2 | [8 empty] | 0.15 | 0.21
Poleas para tendido de líneas aéreas. | 0 | 0.16 | 0 | 0.35442 |  | 0 | Uña para templar cable de acero | 1 | [8 empty] | 0.16 | 0.224
uñas para templar conductores de aluminio | 0 | 0.2 | 0 | 0.35442 |  | 0 | Juegos de trepadoras para poste circular | 4 | [8 empty] | 0.2 | 0.28
uña para templar cable de acero | 0 | 0.2 | 0 | 0.35442 |  | 0 | Cinturones de seguridad o arnés con tira de vida | 4 | [8 empty] | 0.2 | 0.28
juegos de trepadoras para poste circular | 1 | 0.17 | 0.17 | 0.35442 |  | 0.06 | Equipo de puesta a tierra | 1 | [8 empty] | 0.17 | 0.238
cinturones de seguridad o arnés con tira de vida. | 1 | 0.05 | 0.05 | 0.35442 |  | 0.02 | Cascos de trabajo dieléctricos | 5 | [8 empty] | 0.05 | 0.07
Equipo de proteccion de personal | 5 | 0.05 | 0.25 | 0.35442 |  | 0.09 | Gafas dieléctricas | 5 | [8 empty] | 0.05 | 0.07
Equipo de puesta a tierra | 0 | 0.05 | 0 | 0.35442 |  | 0 | Chalecos reflectivos con el nombre del contratista | 5 | [8 empty] | 0.05 | 0.07
Estacion total | 0 | 2 | 0 | 0.35442 |  | 0 | Guantes de trabajo (pares) | 5 | [8 empty] | 5 | 7
[7 empty] | Conos de señalización | 5
SUBTOTAL M | [5 empty] | 1.73
MANO DE OBRA
DESCRIPCION | CANTIDAD | JORNAL/HR | COSTO HORA | RENDIMIENTO |  | COSTO
| A | B | C=A*B | R |  | D=C*R
Jefe de cuadrilla | 1 | 4.06 | 4.06 | 0.35442 |  | 1.44
Liniero | 2 | 3.66 | 7.32 | 0.35442 |  | 2.59
Ayudante de Liniero | 2 | 3.66 | 7.32 | 0.35442 |  | 2.59
Topógrafo | 0 | 4.06 | 0 | 0.35442 |  | 0
Ingeniero Eléctrico | 0 | 4.08 | 0 | 0.35442 |  | 0
| 0 |  | 0 | 0 |  | 0
SUBTOTAL N | [5 empty] | 6.62
MATERIALES
DESCRIPCION |  | UNIDAD | CANTIDAD | PRECIO UNIT. |  | COSTO
|  |  | A | B |  | C=A*B
Abrazadera de acero galvanizado, pletina, 3 pernos, 38 x 4 x 160 mm (1 1/2 x 5/32 x 6 1/2") |  | u | 2 | 3.84 |  | 7.68
Aislador rollo, porcelana, 0,25 kV, ANSI 53-2 |  | u | 3 | 0.44 |  | 1.32
Bastidor de acero galvanizado, pletina 38 x 4 mm (1 1/2 x 5/32"), 3 vìas |  | u | 1 | 6.45 |  | 6.45
Alambre de Al, desnudo sólido, para atadura, 4 AWG |  | m | 6 | 0.23 |  | 1.38
Cinta de armar de aleación de Al, 1, 27 x 7, 62 mm (3/64 x 5/16") |  | m | 6 | 0.45 |  | 2.7
0 |  | 0 | 0 | 0 |  | 0
0 |  | 0 | 0 | 0 |  | 0
0 |  | 0 | 0 | 0 |  | 0
1.38 |  | 0 | 0 | 0 |  | 0
2.7 |  | 0 | 0 | 0 |  | 0
0 |  | 0 | 0 | 0 |  | 0
0 |  | 0 | 0 | 0 |  | 0
0 |  | 0 | 0 | 0 |  | 0
0 |  | 0 | 0 | 0 |  | 0
0 |  | 0 | 0 | 0 |  | 0
0 |  | 0 | 0 | 0 |  | 0
0 |  | 0 | 0 | 0 |  | 0
0 |  | 0 | 0 | 0 |  | 0
0 |  | 0 | 0 | 0 |  | 0
0 |  | 0 | 0 | 0 |  | 0
SUBTOTAL O |  | 0 | 0 | 1.64 |  | 19.53
TRANSPORTE
DESCRIPCIÓN |  | UNIDAD | CANTIDAD | TARIFA |  | COSTO
|  |  | A | B |  | D=A*B
Transporte |  | u | 1 | 1 |  | 1 | % transporte | 0%
SUBTOTAL P | [5 empty] | 1
|  | TOTAL COSTO DIRECTO (M+N+O+P) |  |  |  | 28.88
|  | INDIRECTOS % |  |  | 7.5% | 2.17
|  | UTILIDAD % |  |  | 7.5% | 2.17 | [11 empty] | 22
|  | COSTO TOTAL DEL RUBRO |  |  |  | 33.22 | [10 empty] | mano de obra | 13.69
FIRMA DEL OFERENTE |  | VALOR OFERTADO | [14 empty] | materiales | 19.53

## 27
EMPRESA ELECTRICA REGIONAL DEL SUR S.A
NOMBRE DEL OFERENTE: |  |  | PROYECTO:
CODIGO DEL PROCESO:
ANALISIS DE PRECIOS UNITARIOS
HOJA:
RUBRO:
Estructura en baja tensión tipo ESD-3ER |  |  |  |  | UNIDAD: | u | rendimiento = | 2
DETALLE:
EQUIPOS | [6 empty] | cantiodad/hora | REDIMINETO
DESCRIPCIÓN | CANTIDAD | TARIFA | COSTO HORA | RENDIMIENTO |  | COSTO | 0.5 | 2
| A | B | C=A*B | R |  | D=C*R |  |  | horas/año | porcentaje uso | vida util | tiempo uso | costo equipo | costo/hora | factor ganancia | costo Material
camioneta 2 ton. | 1 | 4.25 | 4.25 | 0.38395 |  | 1.63 | Camionetas o camiones pequeños | 2 | [8 empty] | 6.25 | 8.75
puler para tendido de conductor | 0 | 10 | 0 | 0.38395 |  | 0 | Tirfor de 2 toneladas | 2 | 1920 | 1344 | 2 | 2688 | 150 | 0.055804 | 1.5 | 0.08371 | 15 | 21
camión grúa | 0 | 20 | 0 | 0.38395 |  | 0 | Tecles 1-1/2 toneladas | 2 | [8 empty] | 65 | 91
tirfor de 2 toneladas | 0 | 1 | 0 | 0.38395 |  | 0 | Porta carrete para bobina de conductor (bailarín) | 2 | [8 empty] | 2 | 2.8
tecles 1-1/2 toneladas | 0 | 0.5 | 0 | 0.38395 |  | 0 | Juego de herramientas menores como playos, llaves de boca, perica, etc. | 2 | [8 empty] | 0.5 | 0.7
Porta carrete para bobina de conductor (bailarín) | 0 | 0.15 | 0 | 0.38395 |  | 0 | Poleas para tendido de líneas aéreas | 6 | [8 empty] | 0.15 | 0.21
juego de herramientas menores como playos, llaves de boca, perica, etc. | 1 | 0.15 | 0.15 | 0.38395 |  | 0.06 | Uñas para templar conductores de aluminio | 2 | [8 empty] | 0.15 | 0.21
Poleas para tendido de líneas aéreas. | 0 | 0.16 | 0 | 0.38395 |  | 0 | Uña para templar cable de acero | 1 | [8 empty] | 0.16 | 0.224
uñas para templar conductores de aluminio | 0 | 0.2 | 0 | 0.38395 |  | 0 | Juegos de trepadoras para poste circular | 4 | [8 empty] | 0.2 | 0.28
uña para templar cable de acero | 0 | 0.2 | 0 | 0.38395 |  | 0 | Cinturones de seguridad o arnés con tira de vida | 4 | [8 empty] | 0.2 | 0.28
juegos de trepadoras para poste circular | 1 | 0.17 | 0.17 | 0.38395 |  | 0.07 | Equipo de puesta a tierra | 1 | [8 empty] | 0.17 | 0.238
cinturones de seguridad o arnés con tira de vida. | 1 | 0.05 | 0.05 | 0.38395 |  | 0.02 | Cascos de trabajo dieléctricos | 5 | [8 empty] | 0.05 | 0.07
Equipo de proteccion de personal | 5 | 0.05 | 0.25 | 0.38395 |  | 0.1 | Gafas dieléctricas | 5 | [8 empty] | 0.05 | 0.07
Equipo de puesta a tierra | 0 | 0.05 | 0 | 0.38395 |  | 0 | Chalecos reflectivos con el nombre del contratista | 5 | [8 empty] | 0.05 | 0.07
Estacion total | 0 | 2 | 0 | 0.38395 |  | 0 | Guantes de trabajo (pares) | 5 | [8 empty] | 5 | 7
[7 empty] | Conos de señalización | 5
SUBTOTAL M | [5 empty] | 1.88
MANO DE OBRA
DESCRIPCION | CANTIDAD | JORNAL/HR | COSTO HORA | RENDIMIENTO |  | COSTO
| A | B | C=A*B | R |  | D=C*R
Jefe de cuadrilla | 1 | 4.06 | 4.06 | 0.38395 |  | 1.56
Liniero | 2 | 3.66 | 7.32 | 0.38395 |  | 2.81
Ayudante de Liniero | 2 | 3.66 | 7.32 | 0.38395 |  | 2.81
Topógrafo | 0 | 4.06 | 0 | 0.38395 |  | 0
Ingeniero Eléctrico | 0 | 4.08 | 0 | 0.38395 |  | 0
| 0 |  | 0 | 0 |  | 0
SUBTOTAL N | [5 empty] | 7.18
MATERIALES
DESCRIPCION |  | UNIDAD | CANTIDAD | PRECIO UNIT. |  | COSTO
|  |  | A | B |  | C=A*B
Abrazadera de acero galvanizado, pletina, 3 pernos, 38 x 4 x 160 mm (1 1/2 x 5/32 x 6 1/2") |  | u | 2 | 3.84 |  | 7.68
Aislador rollo, porcelana, 0,25 kV, ANSI 53-2 |  | u | 3 | 0.44 |  | 1.32
Bastidor de acero galvanizado, pletina 38 x 4 mm (1 1/2 x 5/32"), 3 vìas |  | u | 1 | 6.45 |  | 6.45
Retención preformada, para cable de Al |  | u | 3 | 1.64 |  | 4.92
0 |  | 0 | 0 | 0 |  | 0
0 |  | 0 | 0 | 0 |  | 0
0 |  | 0 | 0 | 0 |  | 0
0 |  | 0 | 0 | 0 |  | 0
0 |  | 0 | 0 | 0 |  | 0
0 |  | 0 | 0 | 0 |  | 0
0 |  | 0 | 0 | 0 |  | 0
0 |  | 0 | 0 | 0 |  | 0
0 |  | 0 | 0 | 0 |  | 0
0 |  | 0 | 0 | 0 |  | 0
0 |  | 0 | 0 | 0 |  | 0
0 |  | 0 | 0 | 0 |  | 0
0 |  | 0 | 0 | 0 |  | 0
0 |  | 0 | 0 | 0 |  | 0
0 |  | 0 | 0 | 0 |  | 0
0 |  | 0 | 0 | 0 |  | 0
SUBTOTAL O |  | 0 | 0 | 1.64 |  | 20.37
TRANSPORTE
DESCRIPCIÓN |  | UNIDAD | CANTIDAD | TARIFA |  | COSTO
|  |  | A | B |  | D=A*B
Transporte |  | u | 1 | 1 |  | 1 | % transporte | 0%
SUBTOTAL P | [5 empty] | 1
|  | TOTAL COSTO DIRECTO (M+N+O+P) |  |  |  | 30.43
|  | INDIRECTOS % |  |  | 7.5% | 2.28
|  | UTILIDAD % |  |  | 7.5% | 2.28 | [11 empty] | 22
|  | COSTO TOTAL DEL RUBRO |  |  |  | 34.99 | [10 empty] | mano de obra | 14.62
FIRMA DEL OFERENTE |  | VALOR OFERTADO | [14 empty] | materiales | 20.37

## 28
EMPRESA ELECTRICA REGIONAL DEL SUR S.A
NOMBRE DEL OFERENTE: |  |  | PROYECTO:
CODIGO DEL PROCESO:
ANALISIS DE PRECIOS UNITARIOS
HOJA:
RUBRO:
Conductor desnudo cableado aluminio acero ACSR 6/1, 1/0 AWG, 7 hilos CO0-0B1/0 |  |  |  |  | UNIDAD: | m | rendimiento = | 2
DETALLE:
EQUIPOS | [6 empty] | cantiodad/hora | REDIMINETO
DESCRIPCIÓN | CANTIDAD | TARIFA | COSTO HORA | RENDIMIENTO |  | COSTO | 0.5 | 2
| A | B | C=A*B | R |  | D=C*R |  |  | horas/año | porcentaje uso | vida util | tiempo uso | costo equipo | costo/hora | factor ganancia | costo Material
camioneta 2 ton. | 1 | 4.25 | 4.25 | 0.01083 |  | 0.05 | Camionetas o camiones pequeños | 2 | [8 empty] | 6.25 | 8.75
puler para tendido de conductor | 0 | 10 | 0 | 0.01083 |  | 0 | Tirfor de 2 toneladas | 2 | 1920 | 1344 | 2 | 2688 | 150 | 0.055804 | 1.5 | 0.08371 | 15 | 21
camión grúa | 0 | 20 | 0 | 0.01083 |  | 0 | Tecles 1-1/2 toneladas | 2 | [8 empty] | 65 | 91
tirfor de 2 toneladas | 0 | 1 | 0 | 0.01083 |  | 0 | Porta carrete para bobina de conductor (bailarín) | 2 | [8 empty] | 2 | 2.8
tecles 1-1/2 toneladas | 1 | 0.5 | 0.5 | 0.01083 |  | 0.01 | Juego de herramientas menores como playos, llaves de boca, perica, etc. | 2 | [8 empty] | 0.5 | 0.7
Porta carrete para bobina de conductor (bailarín) | 1 | 0.15 | 0.15 | 0.01083 |  | 0 | Poleas para tendido de líneas aéreas | 6 | [8 empty] | 0.15 | 0.21
juego de herramientas menores como playos, llaves de boca, perica, etc. | 2 | 0.15 | 0.3 | 0.01083 |  | 0 | Uñas para templar conductores de aluminio | 2 | [8 empty] | 0.15 | 0.21
Poleas para tendido de líneas aéreas. | 0 | 0.16 | 0 | 0.01083 |  | 0 | Uña para templar cable de acero | 1 | [8 empty] | 0.16 | 0.224
uñas para templar conductores de aluminio | 0 | 0.2 | 0 | 0.01083 |  | 0 | Juegos de trepadoras para poste circular | 4 | [8 empty] | 0.2 | 0.28
uña para templar cable de acero | 0 | 0.2 | 0 | 0.01083 |  | 0 | Cinturones de seguridad o arnés con tira de vida | 4 | [8 empty] | 0.2 | 0.28
juegos de trepadoras para poste circular | 2 | 0.17 | 0.34 | 0.01083 |  | 0 | Equipo de puesta a tierra | 1 | [8 empty] | 0.17 | 0.238
cinturones de seguridad o arnés con tira de vida. | 2 | 0.05 | 0.1 | 0.01083 |  | 0 | Cascos de trabajo dieléctricos | 5 | [8 empty] | 0.05 | 0.07
Equipo de proteccion de personal | 3 | 0.05 | 0.15 | 0.01083 |  | 0 | Gafas dieléctricas | 5 | [8 empty] | 0.05 | 0.07
Equipo de puesta a tierra | 0 | 0.05 | 0 | 0.01083 |  | 0 | Chalecos reflectivos con el nombre del contratista | 5 | [8 empty] | 0.05 | 0.07
Estacion total | 0 | 2 | 0 | 0.01083 |  | 0 | Guantes de trabajo (pares) | 5 | [8 empty] | 5 | 7
[7 empty] | Conos de señalización | 5
SUBTOTAL M | [5 empty] | 0.06
MANO DE OBRA
DESCRIPCION | CANTIDAD | JORNAL/HR | COSTO HORA | RENDIMIENTO |  | COSTO
| A | B | C=A*B | R |  | D=C*R
Jefe de cuadrilla | 1 | 4.06 | 4.06 | 0.01083 |  | 0.04
Liniero | 1 | 3.66 | 3.66 | 0.01083 |  | 0.04
Ayudante de Liniero | 1 | 3.66 | 3.66 | 0.01083 |  | 0.04
Topógrafo | 0 | 4.06 | 0 | 0.01083 |  | 0
Ingeniero Eléctrico | 0 | 4.08 | 0 | 0.01083 |  | 0
| 0 |  | 0 | 0 |  | 0
SUBTOTAL N | [5 empty] | 0.12
MATERIALES
DESCRIPCION |  | UNIDAD | CANTIDAD | PRECIO UNIT. |  | COSTO
|  |  | A | B |  | C=A*B
Conductor de Al-acero desnudo, cableado, ACSR, 1/0 AWG, 7 (6/1)hilos |  | m | 1 | 0.69 |  | 0.69
|  |  |  | 0 |  | 0
|  |  |  | 0 |  | 0
|  |  |  | 0 |  | 0
|  |  |  | 0 |  | 0
|  |  |  | 0 |  | 0
|  |  |  | 0 |  | 0
|  |  |  | 0 |  | 0
|  |  |  | 0 |  | 0
|  |  |  | 0 |  | 0
|  |  |  | 0 |  | 0
|  |  |  | 0 |  | 0
|  |  |  | 0 |  | 0
|  |  |  | 0 |  | 0
|  |  |  | 0 |  | 0
|  |  |  | 0 |  | 0
|  |  |  | 0 |  | 0
|  |  |  | 0 |  | 0
|  |  |  | 0 |  | 0
|  |  |  | 0 |  | 0
|  |  |  | 0 |  | 0.69
TRANSPORTE
DESCRIPCIÓN |  | UNIDAD | CANTIDAD | TARIFA |  | COSTO
|  |  | A | B |  | D=A*B
Transporte |  | u | 1 | 0.01 |  | 0.01 | % transporte | 0%
SUBTOTAL P | [5 empty] | 0.01
|  | TOTAL COSTO DIRECTO (M+N+O+P) |  |  |  | 0.88
|  | INDIRECTOS % |  |  | 7.5% | 0.07
|  | UTILIDAD % |  |  | 7.5% | 0.07 | [11 empty] | 22
|  | COSTO TOTAL DEL RUBRO |  |  |  | 1.02 | [10 empty] | mano de obra | 0.33
FIRMA DEL OFERENTE |  | VALOR OFERTADO | [14 empty] | materiales | 0.69

## 29
EMPRESA ELECTRICA REGIONAL DEL SUR S.A
NOMBRE DEL OFERENTE: |  |  | PROYECTO:
CODIGO DEL PROCESO:
ANALISIS DE PRECIOS UNITARIOS
HOJA:
RUBRO:
Conductor desnudo cableado aluminio acero ACSR 6/1, 2 AWG, 7 hilos CO0-0B2 |  |  |  |  | UNIDAD: | m | rendimiento = | 2
DETALLE:
EQUIPOS | [6 empty] | cantiodad/hora | REDIMINETO
DESCRIPCIÓN | CANTIDAD | TARIFA | COSTO HORA | RENDIMIENTO |  | COSTO | 0.5 | 2
| A | B | C=A*B | R |  | D=C*R |  |  | horas/año | porcentaje uso | vida util | tiempo uso | costo equipo | costo/hora | factor ganancia | costo Material
camioneta 2 ton. | 1 | 4.25 | 4.25 | 0.011814 |  | 0.05 | Camionetas o camiones pequeños | 2 | [8 empty] | 6.25 | 8.75
puler para tendido de conductor | 0 | 10 | 0 | 0.011814 |  | 0 | Tirfor de 2 toneladas | 2 | 1920 | 1344 | 2 | 2688 | 150 | 0.055804 | 1.5 | 0.08371 | 15 | 21
camión grúa | 0 | 20 | 0 | 0.011814 |  | 0 | Tecles 1-1/2 toneladas | 2 | [8 empty] | 65 | 91
tirfor de 2 toneladas | 0 | 1 | 0 | 0.011814 |  | 0 | Porta carrete para bobina de conductor (bailarín) | 2 | [8 empty] | 2 | 2.8
tecles 1-1/2 toneladas | 1 | 0.5 | 0.5 | 0.011814 |  | 0.01 | Juego de herramientas menores como playos, llaves de boca, perica, etc. | 2 | [8 empty] | 0.5 | 0.7
Porta carrete para bobina de conductor (bailarín) | 1 | 0.15 | 0.15 | 0.011814 |  | 0 | Poleas para tendido de líneas aéreas | 6 | [8 empty] | 0.15 | 0.21
juego de herramientas menores como playos, llaves de boca, perica, etc. | 2 | 0.15 | 0.3 | 0.011814 |  | 0 | Uñas para templar conductores de aluminio | 2 | [8 empty] | 0.15 | 0.21
Poleas para tendido de líneas aéreas. | 0 | 0.16 | 0 | 0.011814 |  | 0 | Uña para templar cable de acero | 1 | [8 empty] | 0.16 | 0.224
uñas para templar conductores de aluminio | 0 | 0.2 | 0 | 0.011814 |  | 0 | Juegos de trepadoras para poste circular | 4 | [8 empty] | 0.2 | 0.28
uña para templar cable de acero | 0 | 0.2 | 0 | 0.011814 |  | 0 | Cinturones de seguridad o arnés con tira de vida | 4 | [8 empty] | 0.2 | 0.28
juegos de trepadoras para poste circular | 2 | 0.17 | 0.34 | 0.011814 |  | 0 | Equipo de puesta a tierra | 1 | [8 empty] | 0.17 | 0.238
cinturones de seguridad o arnés con tira de vida. | 2 | 0.05 | 0.1 | 0.011814 |  | 0 | Cascos de trabajo dieléctricos | 5 | [8 empty] | 0.05 | 0.07
Equipo de proteccion de personal | 3 | 0.05 | 0.15 | 0.011814 |  | 0 | Gafas dieléctricas | 5 | [8 empty] | 0.05 | 0.07
Equipo de puesta a tierra | 0 | 0.05 | 0 | 0.011814 |  | 0 | Chalecos reflectivos con el nombre del contratista | 5 | [8 empty] | 0.05 | 0.07
Estacion total | 0 | 2 | 0 | 0.011814 |  | 0 | Guantes de trabajo (pares) | 5 | [8 empty] | 5 | 7
[7 empty] | Conos de señalización | 5
SUBTOTAL M | [5 empty] | 0.06
MANO DE OBRA
DESCRIPCION | CANTIDAD | JORNAL/HR | COSTO HORA | RENDIMIENTO |  | COSTO
| A | B | C=A*B | R |  | D=C*R
Jefe de cuadrilla | 1 | 4.06 | 4.06 | 0.011814 |  | 0.05
Liniero | 1 | 3.66 | 3.66 | 0.011814 |  | 0.04
Ayudante de Liniero | 1 | 3.66 | 3.66 | 0.011814 |  | 0.04
Topógrafo | 0 | 4.06 | 0 | 0.011814 |  | 0
Ingeniero Eléctrico | 0 | 4.08 | 0 | 0.011814 |  | 0
| 0 |  | 0 | 0 |  | 0
SUBTOTAL N | [5 empty] | 0.13
MATERIALES
DESCRIPCION |  | UNIDAD | CANTIDAD | PRECIO UNIT. |  | COSTO
|  |  | A | B |  | C=A*B
Conductor de Al-acero desnudo, cableado, ACSR, 2 AWG, 7 (6/1)hilos |  | m | 1 | 0.42 |  | 0.42
|  |  |  | 0 |  | 0
|  |  |  | 0 |  | 0
|  |  |  | 0 |  | 0
|  |  |  | 0 |  | 0
|  |  |  | 0 |  | 0
|  |  |  | 0 |  | 0
|  |  |  | 0 |  | 0
|  |  |  | 0 |  | 0
|  |  |  | 0 |  | 0
|  |  |  | 0 |  | 0
|  |  |  | 0 |  | 0
|  |  |  | 0 |  | 0
|  |  |  | 0 |  | 0
|  |  |  | 0 |  | 0
|  |  |  | 0 |  | 0
|  |  |  | 0 |  | 0
|  |  |  | 0 |  | 0
|  |  |  | 0 |  | 0
|  |  |  | 0 |  | 0
|  |  |  | 0 |  | 0.42
TRANSPORTE
DESCRIPCIÓN |  | UNIDAD | CANTIDAD | TARIFA |  | COSTO
|  |  | A | B |  | D=A*B
Transporte |  | u | 1 | 0.01 |  | 0.01 | % transporte | 0%
SUBTOTAL P | [5 empty] | 0.01
|  | TOTAL COSTO DIRECTO (M+N+O+P) |  |  |  | 0.62
|  | INDIRECTOS % |  |  | 7.5% | 0.05
|  | UTILIDAD % |  |  | 7.5% | 0.05 | [11 empty] | 22
|  | COSTO TOTAL DEL RUBRO |  |  |  | 0.72 | [10 empty] | mano de obra | 0.3
FIRMA DEL OFERENTE |  | VALOR OFERTADO | [14 empty] | materiales | 0.42

## 30
EMPRESA ELECTRICA REGIONAL DEL SUR S.A
NOMBRE DEL OFERENTE: |  |  | PROYECTO:
CODIGO DEL PROCESO:
ANALISIS DE PRECIOS UNITARIOS
HOJA:
RUBRO:
Conexión de cruce eléctrico |  |  |  |  | UNIDAD: | u | rendimiento = | 2
DETALLE:
EQUIPOS | [6 empty] | cantiodad/hora | REDIMINETO
DESCRIPCIÓN | CANTIDAD | TARIFA | COSTO HORA | RENDIMIENTO |  | COSTO | 0.5 | 2
| A | B | C=A*B | R |  | D=C*R |  |  | horas/año | porcentaje uso | vida util | tiempo uso | costo equipo | costo/hora | factor ganancia | costo Material
camioneta 2 ton. | 0 | 4.25 | 0 | 0.29535 |  | 0 | Camionetas o camiones pequeños | 2 | [8 empty] | 6.25 | 8.75
puler para tendido de conductor | 0 | 10 | 0 | 0.29535 |  | 0 | Tirfor de 2 toneladas | 2 | 1920 | 1344 | 2 | 2688 | 150 | 0.055804 | 1.5 | 0.08371 | 15 | 21
camión grúa | 0 | 20 | 0 | 0.29535 |  | 0 | Tecles 1-1/2 toneladas | 2 | [8 empty] | 65 | 91
tirfor de 2 toneladas | 0 | 1 | 0 | 0.29535 |  | 0 | Porta carrete para bobina de conductor (bailarín) | 2 | [8 empty] | 2 | 2.8
tecles 1-1/2 toneladas | 1 | 0.5 | 0.5 | 0.29535 |  | 0.15 | Juego de herramientas menores como playos, llaves de boca, perica, etc. | 2 | [8 empty] | 0.5 | 0.7
Porta carrete para bobina de conductor (bailarín) | 0 | 0.15 | 0 | 0.29535 |  | 0 | Poleas para tendido de líneas aéreas | 6 | [8 empty] | 0.15 | 0.21
juego de herramientas menores como playos, llaves de boca, perica, etc. | 0 | 0.15 | 0 | 0.29535 |  | 0 | Uñas para templar conductores de aluminio | 2 | [8 empty] | 0.15 | 0.21
Poleas para tendido de líneas aéreas. | 0 | 0.16 | 0 | 0.29535 |  | 0 | Uña para templar cable de acero | 1 | [8 empty] | 0.16 | 0.224
uñas para templar conductores de aluminio | 0 | 0.2 | 0 | 0.29535 |  | 0 | Juegos de trepadoras para poste circular | 4 | [8 empty] | 0.2 | 0.28
uña para templar cable de acero | 1 | 0.2 | 0.2 | 0.29535 |  | 0.06 | Cinturones de seguridad o arnés con tira de vida | 4 | [8 empty] | 0.2 | 0.28
juegos de trepadoras para poste circular | 1 | 0.17 | 0.17 | 0.29535 |  | 0.05 | Equipo de puesta a tierra | 1 | [8 empty] | 0.17 | 0.238
cinturones de seguridad o arnés con tira de vida. | 1 | 0.05 | 0.05 | 0.29535 |  | 0.01 | Cascos de trabajo dieléctricos | 5 | [8 empty] | 0.05 | 0.07
Equipo de proteccion de personal | 6 | 0.05 | 0.3 | 0.29535 |  | 0.09 | Gafas dieléctricas | 5 | [8 empty] | 0.05 | 0.07
Equipo de puesta a tierra | 2 | 0.05 | 0.1 | 0.29535 |  | 0.03 | Chalecos reflectivos con el nombre del contratista | 5 | [8 empty] | 0.05 | 0.07
Estacion total | 2 | 2 | 4 | 0.29535 |  | 1.18 | Guantes de trabajo (pares) | 5 | [8 empty] | 5 | 7
[7 empty] | Conos de señalización | 5
SUBTOTAL M | [5 empty] | 1.57
MANO DE OBRA
DESCRIPCION | CANTIDAD | JORNAL/HR | COSTO HORA | RENDIMIENTO |  | COSTO
| A | B | C=A*B | R |  | D=C*R
Jefe de cuadrilla | 1 | 4.06 | 4.06 | 0.29535 |  | 1.2
Liniero | 1 | 3.66 | 3.66 | 0.29535 |  | 1.08
Ayudante de Liniero | 2 | 3.66 | 7.32 | 0.29535 |  | 2.16
Topógrafo | 2 | 4.06 | 8.12 | 0.29535 |  | 2.4
Ingeniero Eléctrico | 0 | 4.08 | 0 | 0.29535 |  | 0
| 0 |  | 0 | 0 |  | 0
SUBTOTAL N | [5 empty] | 6.84
MATERIALES
DESCRIPCION |  | UNIDAD | CANTIDAD | PRECIO UNIT. |  | COSTO
|  |  | A | B |  | C=A*B
Conector de compresión tipo H |  | u | 2 | 0.71 |  | 1.42
Conductor de Al-acero desnudo, cableado, ACSR, 2 AWG, 7 (6/1)hilos |  | m | 1 | 0.42 |  | 0.42
|  |  |  | 0 |  | 0
|  |  |  | 0 |  | 0
|  |  |  | 0 |  | 0
|  |  |  | 0 |  | 0
|  |  |  | 0 |  | 0
|  |  |  | 0 |  | 0
|  |  |  | 0 |  | 0
|  |  |  | 0 |  | 0
|  |  |  | 0 |  | 0
|  |  |  | 0 |  | 0
|  |  |  | 0 |  | 0
|  |  |  | 0 |  | 0
|  |  |  | 0 |  | 0
|  |  |  | 0 |  | 0
|  |  |  | 0 |  | 0
|  |  |  | 0 |  | 0
|  |  |  | 0 |  | 0
|  |  |  | 0 |  | 0
|  |  |  | 0 |  | 1.84
TRANSPORTE
DESCRIPCIÓN |  | UNIDAD | CANTIDAD | TARIFA |  | COSTO
|  |  | A | B |  | D=A*B
Transporte |  | u | 1 | 0.01 |  | 0.01 | % transporte | 0%
SUBTOTAL P | [5 empty] | 0.01
|  | TOTAL COSTO DIRECTO (M+N+O+P) |  |  |  | 10.26
|  | INDIRECTOS % |  |  | 7.5% | 0.77
|  | UTILIDAD % |  |  | 7.5% | 0.77 | [11 empty] | 22
|  | COSTO TOTAL DEL RUBRO |  |  |  | 11.8 | [10 empty] | mano de obra | 9.96
FIRMA DEL OFERENTE |  | VALOR OFERTADO | [14 empty] | materiales | 1.84

## 31
EMPRESA ELECTRICA REGIONAL DEL SUR S.A
NOMBRE DEL OFERENTE: |  |  | PROYECTO:
CODIGO DEL PROCESO:
ANALISIS DE PRECIOS UNITARIOS
HOJA:
RUBRO:
Puesta a tierra para red secundaria aérea, 1 varilla y conductor de cobre # 2 AWG, PT0-0DC2_1 en CP |  |  |  |  | UNIDAD: | u | rendimiento = | 2
DETALLE:
EQUIPOS | [6 empty] | cantiodad/hora | REDIMINETO
DESCRIPCIÓN | CANTIDAD | TARIFA | COSTO HORA | RENDIMIENTO |  | COSTO | 0.5 | 2
| A | B | C=A*B | R |  | D=C*R |  |  | horas/año | porcentaje uso | vida util | tiempo uso | costo equipo | costo/hora | factor ganancia | costo Material
camioneta 2 ton. | 1 | 4.25 | 4.25 | 0.3938 |  | 1.67 | Camionetas o camiones pequeños | 2 | [8 empty] | 6.25 | 8.75
puler para tendido de conductor | 0 | 10 | 0 | 0.3938 |  | 0 | Tirfor de 2 toneladas | 2 | 1920 | 1344 | 2 | 2688 | 150 | 0.055804 | 1.5 | 0.08371 | 15 | 21
camión grúa | 0 | 20 | 0 | 0.3938 |  | 0 | Tecles 1-1/2 toneladas | 2 | [8 empty] | 65 | 91
tirfor de 2 toneladas | 0 | 1 | 0 | 0.3938 |  | 0 | Porta carrete para bobina de conductor (bailarín) | 2 | [8 empty] | 2 | 2.8
tecles 1-1/2 toneladas | 0 | 0.5 | 0 | 0.3938 |  | 0 | Juego de herramientas menores como playos, llaves de boca, perica, etc. | 2 | [8 empty] | 0.5 | 0.7
Porta carrete para bobina de conductor (bailarín) | 0 | 0.15 | 0 | 0.3938 |  | 0 | Poleas para tendido de líneas aéreas | 6 | [8 empty] | 0.15 | 0.21
juego de herramientas menores como playos, llaves de boca, perica, etc. | 2 | 0.15 | 0.3 | 0.3938 |  | 0.12 | Uñas para templar conductores de aluminio | 2 | [8 empty] | 0.15 | 0.21
Poleas para tendido de líneas aéreas. | 0 | 0.16 | 0 | 0.3938 |  | 0 | Uña para templar cable de acero | 1 | [8 empty] | 0.16 | 0.224
uñas para templar conductores de aluminio | 0 | 0.2 | 0 | 0.3938 |  | 0 | Juegos de trepadoras para poste circular | 4 | [8 empty] | 0.2 | 0.28
uña para templar cable de acero | 0 | 0.2 | 0 | 0.3938 |  | 0 | Cinturones de seguridad o arnés con tira de vida | 4 | [8 empty] | 0.2 | 0.28
juegos de trepadoras para poste circular | 0 | 0.17 | 0 | 0.3938 |  | 0 | Equipo de puesta a tierra | 1 | [8 empty] | 0.17 | 0.238
cinturones de seguridad o arnés con tira de vida. | 0 | 0.05 | 0 | 0.3938 |  | 0 | Cascos de trabajo dieléctricos | 5 | [8 empty] | 0.05 | 0.07
Equipo de proteccion de personal | 3 | 0.05 | 0.15 | 0.3938 |  | 0.06 | Gafas dieléctricas | 5 | [8 empty] | 0.05 | 0.07
Equipo de puesta a tierra | 0 | 0.05 | 0 | 0.3938 |  | 0 | Chalecos reflectivos con el nombre del contratista | 5 | [8 empty] | 0.05 | 0.07
Estacion total | 0 | 2 | 0 | 0.3938 |  | 0 | Guantes de trabajo (pares) | 5 | [8 empty] | 5 | 7
[7 empty] | Conos de señalización | 5
SUBTOTAL M | [5 empty] | 1.85
MANO DE OBRA
DESCRIPCION | CANTIDAD | JORNAL/HR | COSTO HORA | RENDIMIENTO |  | COSTO
| A | B | C=A*B | R |  | D=C*R
Jefe de cuadrilla | 1 | 4.06 | 4.06 | 0.3938 |  | 1.6
Liniero | 1 | 3.66 | 3.66 | 0.3938 |  | 1.44
Ayudante de Liniero | 1 | 3.66 | 3.66 | 0.3938 |  | 1.44
Topógrafo | 0 | 4.06 | 0 | 0.3938 |  | 0
Ingeniero Eléctrico | 0 | 4.08 | 0 | 0.3938 |  | 0
| 0 |  | 0 | 0 |  | 0
SUBTOTAL N | [5 empty] | 4.48
MATERIALES
DESCRIPCION |  | UNIDAD | CANTIDAD | PRECIO UNIT. |  | COSTO
|  |  | A | B |  | C=A*B
Varilla de acero recubierta de Cu, para puesta a tierra, 16 x 1 800 mm (5/8 x 71"). |  | u | 1 | 4.1 |  | 4.1
Conductor de Cu, desnudo, cableado, suave, 2 AWG, 7 hilos |  | m | 11 | 2.77 |  | 30.47
suelda exotermica |  | u | 1 | 4.27 |  | 4.27
Conector de aleación de Cu - Al, ranuras paralelas, con separador, dos pernos laterales |  | u | 3 | 1.63 |  | 4.89
|  |  |  | 0 |  | 0
|  |  |  | 0 |  | 0
|  |  |  | 0 |  | 0
|  |  |  | 0 |  | 0
|  |  |  | 0 |  | 0
|  |  |  | 0 |  | 0
|  |  |  | 0 |  | 0
|  |  |  | 0 |  | 0
|  |  |  | 0 |  | 0
|  |  |  | 0 |  | 0
|  |  |  | 0 |  | 0
|  |  |  | 0 |  | 0
|  |  |  | 0 |  | 0
|  |  |  | 0 |  | 0
|  |  |  | 0 |  | 0
|  |  |  | 0 |  | 0
|  |  |  | 0 |  | 43.73
TRANSPORTE
DESCRIPCIÓN |  | UNIDAD | CANTIDAD | TARIFA |  | COSTO
|  |  | A | B |  | D=A*B
Transporte |  | u | 1 | 3 |  | 3 | % transporte | 0%
SUBTOTAL P | [5 empty] | 3
|  | TOTAL COSTO DIRECTO (M+N+O+P) |  |  |  | 53.06
|  | INDIRECTOS % |  |  | 7.5% | 3.98
|  | UTILIDAD % |  |  | 7.5% | 3.98 | [11 empty] | 22
|  | COSTO TOTAL DEL RUBRO |  |  |  | 61.02 | [10 empty] | mano de obra | 17.29
FIRMA DEL OFERENTE |  | VALOR OFERTADO | [14 empty] | materiales | 43.73

## 32
EMPRESA ELECTRICA REGIONAL DEL SUR S.A
NOMBRE DEL OFERENTE: |  |  | PROYECTO:
CODIGO DEL PROCESO:
ANALISIS DE PRECIOS UNITARIOS
HOJA:
RUBRO:
Puesta a tierra para red secundaria aérea, 1 varilla y conductor de cobre # 2 AWG, PT0-0DC2_1 en RS |  |  |  |  | UNIDAD: | u | rendimiento = | 2
DETALLE:
EQUIPOS | [6 empty] | cantiodad/hora | REDIMINETO
DESCRIPCIÓN | CANTIDAD | TARIFA | COSTO HORA | RENDIMIENTO |  | COSTO | 0.5 | 2
| A | B | C=A*B | R |  | D=C*R |  |  | horas/año | porcentaje uso | vida util | tiempo uso | costo equipo | costo/hora | factor ganancia | costo Material
camioneta 2 ton. | 1 | 4.25 | 4.25 | 0.24613 |  | 1.05 | Camionetas o camiones pequeños | 2 | [8 empty] | 6.25 | 8.75
puler para tendido de conductor | 0 | 10 | 0 | 0.24613 |  | 0 | Tirfor de 2 toneladas | 2 | 1920 | 1344 | 2 | 2688 | 150 | 0.055804 | 1.5 | 0.08371 | 15 | 21
camión grúa | 0 | 20 | 0 | 0.24613 |  | 0 | Tecles 1-1/2 toneladas | 2 | [8 empty] | 65 | 91
tirfor de 2 toneladas | 0 | 1 | 0 | 0.24613 |  | 0 | Porta carrete para bobina de conductor (bailarín) | 2 | [8 empty] | 2 | 2.8
tecles 1-1/2 toneladas | 0 | 0.5 | 0 | 0.24613 |  | 0 | Juego de herramientas menores como playos, llaves de boca, perica, etc. | 2 | [8 empty] | 0.5 | 0.7
Porta carrete para bobina de conductor (bailarín) | 0 | 0.15 | 0 | 0.24613 |  | 0 | Poleas para tendido de líneas aéreas | 6 | [8 empty] | 0.15 | 0.21
juego de herramientas menores como playos, llaves de boca, perica, etc. | 1 | 0.15 | 0.15 | 0.24613 |  | 0.04 | Uñas para templar conductores de aluminio | 2 | [8 empty] | 0.15 | 0.21
Poleas para tendido de líneas aéreas. | 0 | 0.16 | 0 | 0.24613 |  | 0 | Uña para templar cable de acero | 1 | [8 empty] | 0.16 | 0.224
uñas para templar conductores de aluminio | 0 | 0.2 | 0 | 0.24613 |  | 0 | Juegos de trepadoras para poste circular | 4 | [8 empty] | 0.2 | 0.28
uña para templar cable de acero | 0 | 0.2 | 0 | 0.24613 |  | 0 | Cinturones de seguridad o arnés con tira de vida | 4 | [8 empty] | 0.2 | 0.28
juegos de trepadoras para poste circular | 0 | 0.17 | 0 | 0.24613 |  | 0 | Equipo de puesta a tierra | 1 | [8 empty] | 0.17 | 0.238
cinturones de seguridad o arnés con tira de vida. | 0 | 0.05 | 0 | 0.24613 |  | 0 | Cascos de trabajo dieléctricos | 5 | [8 empty] | 0.05 | 0.07
Equipo de proteccion de personal | 3 | 0.05 | 0.15 | 0.24613 |  | 0.04 | Gafas dieléctricas | 5 | [8 empty] | 0.05 | 0.07
Equipo de puesta a tierra | 0 | 0.05 | 0 | 0.24613 |  | 0 | Chalecos reflectivos con el nombre del contratista | 5 | [8 empty] | 0.05 | 0.07
Estacion total | 0 | 2 | 0 | 0.24613 |  | 0 | Guantes de trabajo (pares) | 5 | [8 empty] | 5 | 7
[7 empty] | Conos de señalización | 5
SUBTOTAL M | [5 empty] | 1.13
MANO DE OBRA
DESCRIPCION | CANTIDAD | JORNAL/HR | COSTO HORA | RENDIMIENTO |  | COSTO
| A | B | C=A*B | R |  | D=C*R
Jefe de cuadrilla | 1 | 4.06 | 4.06 | 0.24613 |  | 1
Liniero | 1 | 3.66 | 3.66 | 0.24613 |  | 0.9
Ayudante de Liniero | 1 | 3.66 | 3.66 | 0.24613 |  | 0.9
Topógrafo | 0 | 4.06 | 0 | 0.24613 |  | 0
Ingeniero Eléctrico | 0 | 4.08 | 0 | 0.24613 |  | 0
| 0 |  | 0 | 0 |  | 0
SUBTOTAL N | [5 empty] | 2.8
MATERIALES
DESCRIPCION |  | UNIDAD | CANTIDAD | PRECIO UNIT. |  | COSTO
|  |  | A | B |  | C=A*B
Varilla de acero recubierta de Cu, para puesta a tierra, 16 x 1 800 mm (5/8 x 71"). |  | u | 1 | 4.1 |  | 4.1
Conductor de Cu, desnudo, cableado, suave, 2 AWG, 7 hilos |  | m | 10 | 2.77 |  | 27.7
suelda exotermica |  | u | 1 | 4.27 |  | 4.27
Conector de aleación de Cu - Al, ranuras paralelas, con separador, dos pernos laterales |  | u | 1 | 1.63 |  | 1.63
|  |  |  | 0 |  | 0
|  |  |  | 0 |  | 0
|  |  |  | 0 |  | 0
|  |  |  | 0 |  | 0
|  |  |  | 0 |  | 0
|  |  |  | 0 |  | 0
|  |  |  | 0 |  | 0
|  |  |  | 0 |  | 0
|  |  |  | 0 |  | 0
|  |  |  | 0 |  | 0
|  |  |  | 0 |  | 0
|  |  |  | 0 |  | 0
|  |  |  | 0 |  | 0
|  |  |  | 0 |  | 0
|  |  |  | 0 |  | 0
|  |  |  | 0 |  | 0
|  |  |  | 0 |  | 37.7
TRANSPORTE
DESCRIPCIÓN |  | UNIDAD | CANTIDAD | TARIFA |  | COSTO
|  |  | A | B |  | D=A*B
Transporte |  | u | 1 | 3 |  | 3 | % transporte | 0%
SUBTOTAL P | [5 empty] | 3
|  | TOTAL COSTO DIRECTO (M+N+O+P) |  |  |  | 44.63
|  | INDIRECTOS % |  |  | 7.5% | 3.35
|  | UTILIDAD % |  |  | 7.5% | 3.35 | [11 empty] | 22
|  | COSTO TOTAL DEL RUBRO |  |  |  | 51.33 | [10 empty] | mano de obra | 13.63
FIRMA DEL OFERENTE |  | VALOR OFERTADO | [14 empty] | materiales | 37.7

## 33
EMPRESA ELECTRICA REGIONAL DEL SUR S.A
NOMBRE DEL OFERENTE: |  |  | PROYECTO:
CODIGO DEL PROCESO:
ANALISIS DE PRECIOS UNITARIOS
HOJA:
RUBRO:
Puesta a tierra para medidor |  |  |  |  | UNIDAD: | u | rendimiento = | 2
DETALLE:
EQUIPOS | [6 empty] | cantiodad/hora | REDIMINETO
DESCRIPCIÓN | CANTIDAD | TARIFA | COSTO HORA | RENDIMIENTO |  | COSTO | 0.5 | 2
| A | B | C=A*B | R |  | D=C*R |  |  | horas/año | porcentaje uso | vida util | tiempo uso | costo equipo | costo/hora | factor ganancia | costo Material
camioneta 2 ton. | 1 | 4.25 | 4.25 | 0.18115 |  | 0.77 | Camionetas o camiones pequeños | 2 | [8 empty] | 6.25 | 8.75
puler para tendido de conductor | 0 | 10 | 0 | 0.18115 |  | 0 | Tirfor de 2 toneladas | 2 | 1920 | 1344 | 2 | 2688 | 150 | 0.055804 | 1.5 | 0.08371 | 15 | 21
camión grúa | 0 | 20 | 0 | 0.18115 |  | 0 | Tecles 1-1/2 toneladas | 2 | [8 empty] | 65 | 91
tirfor de 2 toneladas | 0 | 1 | 0 | 0.18115 |  | 0 | Porta carrete para bobina de conductor (bailarín) | 2 | [8 empty] | 2 | 2.8
tecles 1-1/2 toneladas | 0 | 0.5 | 0 | 0.18115 |  | 0 | Juego de herramientas menores como playos, llaves de boca, perica, etc. | 2 | [8 empty] | 0.5 | 0.7
Porta carrete para bobina de conductor (bailarín) | 0 | 0.15 | 0 | 0.18115 |  | 0 | Poleas para tendido de líneas aéreas | 6 | [8 empty] | 0.15 | 0.21
juego de herramientas menores como playos, llaves de boca, perica, etc. | 2 | 0.15 | 0.3 | 0.18115 |  | 0.05 | Uñas para templar conductores de aluminio | 2 | [8 empty] | 0.15 | 0.21
Poleas para tendido de líneas aéreas. | 0 | 0.16 | 0 | 0.18115 |  | 0 | Uña para templar cable de acero | 1 | [8 empty] | 0.16 | 0.224
uñas para templar conductores de aluminio | 0 | 0.2 | 0 | 0.18115 |  | 0 | Juegos de trepadoras para poste circular | 4 | [8 empty] | 0.2 | 0.28
uña para templar cable de acero | 0 | 0.2 | 0 | 0.18115 |  | 0 | Cinturones de seguridad o arnés con tira de vida | 4 | [8 empty] | 0.2 | 0.28
juegos de trepadoras para poste circular | 0 | 0.17 | 0 | 0.18115 |  | 0 | Equipo de puesta a tierra | 1 | [8 empty] | 0.17 | 0.238
cinturones de seguridad o arnés con tira de vida. | 0 | 0.05 | 0 | 0.18115 |  | 0 | Cascos de trabajo dieléctricos | 5 | [8 empty] | 0.05 | 0.07
Equipo de proteccion de personal | 3 | 0.05 | 0.15 | 0.18115 |  | 0.03 | Gafas dieléctricas | 5 | [8 empty] | 0.05 | 0.07
Equipo de puesta a tierra | 0 | 0.05 | 0 | 0.18115 |  | 0 | Chalecos reflectivos con el nombre del contratista | 5 | [8 empty] | 0.05 | 0.07
Estacion total | 0 | 2 | 0 | 0.18115 |  | 0 | Guantes de trabajo (pares) | 5 | [8 empty] | 5 | 7
[7 empty] | Conos de señalización | 5
SUBTOTAL M | [5 empty] | 0.85
MANO DE OBRA
DESCRIPCION | CANTIDAD | JORNAL/HR | COSTO HORA | RENDIMIENTO |  | COSTO
| A | B | C=A*B | R |  | D=C*R
Jefe de cuadrilla | 1 | 4.06 | 4.06 | 0.18115 |  | 0.74
Liniero | 1 | 3.66 | 3.66 | 0.18115 |  | 0.66
Ayudante de Liniero | 1 | 3.66 | 3.66 | 0.18115 |  | 0.66
Topógrafo | 0 | 4.06 | 0 | 0.18115 |  | 0
Ingeniero Eléctrico | 0 | 4.08 | 0 | 0.18115 |  | 0
| 0 |  | 0 | 0 |  | 0
SUBTOTAL N | [5 empty] | 2.06
MATERIALES
DESCRIPCION |  | UNIDAD | CANTIDAD | PRECIO UNIT. |  | COSTO
|  |  | A | B |  | C=A*B
Varilla de acero recubierta de Cu, para puesta a tierra, 16 x 1 800 mm (5/8 x 71"). |  | u | 1 | 4.1 |  | 4.1
Cable de Cu, sólido, 600 V, THHN, 8 AWG |  | m | 2 | 1.31 |  | 2.62
Tubo EMT |  | m | 2 | 1.5 |  | 3
Acsesorios EMT (cajetines, codos, conectores) |  | u | 2 | 0.5 |  | 1
Conector de aleación de Cu, sistema de tierra, ajuste mecánico, varilla 15, 87 mm (5/8") |  | u | 1 | 1 |  | 1
|  |  |  | 0 |  | 0
|  |  |  | 0 |  | 0
|  |  |  | 0 |  | 0
|  |  |  | 0 |  | 0
|  |  |  | 0 |  | 0
|  |  |  | 0 |  | 0
|  |  |  | 0 |  | 0
|  |  |  | 0 |  | 0
|  |  |  | 0 |  | 0
|  |  |  | 0 |  | 0
|  |  |  | 0 |  | 0
|  |  |  | 0 |  | 0
|  |  |  | 0 |  | 0
|  |  |  | 0 |  | 0
|  |  |  | 0 |  | 0
|  |  |  | 0 |  | 11.72
TRANSPORTE
DESCRIPCIÓN |  | UNIDAD | CANTIDAD | TARIFA |  | COSTO
|  |  | A | B |  | D=A*B
Transporte |  | u | 1 | 1 |  | 1 | % transporte | 0%
SUBTOTAL P | [5 empty] | 1
|  | TOTAL COSTO DIRECTO (M+N+O+P) |  |  |  | 15.63
|  | INDIRECTOS % |  |  | 7.5% | 1.17
|  | UTILIDAD % |  |  | 7.5% | 1.17 | [11 empty] | 22
|  | COSTO TOTAL DEL RUBRO |  |  |  | 17.97 | [10 empty] | mano de obra | 6.25
FIRMA DEL OFERENTE |  | VALOR OFERTADO | [14 empty] | materiales | 11.72

## 34
EMPRESA ELECTRICA REGIONAL DEL SUR S.A
NOMBRE DEL OFERENTE: |  |  | PROYECTO:
CODIGO DEL PROCESO:
ANALISIS DE PRECIOS UNITARIOS
HOJA:
RUBRO:
Acceso de poste de HºAº de 9 m ó 10 m, de sección circular ó rectangular |  |  |  |  | UNIDAD: | m | rendimiento = | 2
DETALLE:
EQUIPOS | [6 empty] | cantiodad/hora | REDIMINETO
DESCRIPCIÓN | CANTIDAD | TARIFA | COSTO HORA | RENDIMIENTO |  | COSTO | 0.5 | 2
| A | B | C=A*B | R |  | D=C*R |  |  | horas/año | porcentaje uso | vida util | tiempo uso | costo equipo | costo/hora | factor ganancia | costo Material
camioneta 2 ton. | 1 | 4.25 | 4.25 | 0.025597 |  | 0.11 | Camionetas o camiones pequeños | 2 | [8 empty] | 6.25 | 8.75
puler para tendido de conductor | 0 | 10 | 0 | 0.025597 |  | 0 | Tirfor de 2 toneladas | 2 | 1920 | 1344 | 2 | 2688 | 150 | 0.055804 | 1.5 | 0.08371 | 15 | 21
camión grúa | 0 | 20 | 0 | 0.025597 |  | 0 | Tecles 1-1/2 toneladas | 2 | [8 empty] | 65 | 91
tirfor de 2 toneladas | 1 | 1 | 1 | 0.025597 |  | 0.03 | Porta carrete para bobina de conductor (bailarín) | 2 | [8 empty] | 2 | 2.8
tecles 1-1/2 toneladas | 1 | 0.5 | 0.5 | 0.025597 |  | 0.01 | Juego de herramientas menores como playos, llaves de boca, perica, etc. | 2 | [8 empty] | 0.5 | 0.7
Porta carrete para bobina de conductor (bailarín) | 0 | 0.15 | 0 | 0.025597 |  | 0 | Poleas para tendido de líneas aéreas | 6 | [8 empty] | 0.15 | 0.21
juego de herramientas menores como playos, llaves de boca, perica, etc. | 0 | 0.15 | 0 | 0.025597 |  | 0 | Uñas para templar conductores de aluminio | 2 | [8 empty] | 0.15 | 0.21
Poleas para tendido de líneas aéreas. | 0 | 0.16 | 0 | 0.025597 |  | 0 | Uña para templar cable de acero | 1 | [8 empty] | 0.16 | 0.224
uñas para templar conductores de aluminio | 0 | 0.2 | 0 | 0.025597 |  | 0 | Juegos de trepadoras para poste circular | 4 | [8 empty] | 0.2 | 0.28
uña para templar cable de acero | 0 | 0.2 | 0 | 0.025597 |  | 0 | Cinturones de seguridad o arnés con tira de vida | 4 | [8 empty] | 0.2 | 0.28
juegos de trepadoras para poste circular | 0 | 0.17 | 0 | 0.025597 |  | 0 | Equipo de puesta a tierra | 1 | [8 empty] | 0.17 | 0.238
cinturones de seguridad o arnés con tira de vida. | 0 | 0.05 | 0 | 0.025597 |  | 0 | Cascos de trabajo dieléctricos | 5 | [8 empty] | 0.05 | 0.07
Equipo de proteccion de personal | 7 | 0.05 | 0.35 | 0.025597 |  | 0.01 | Gafas dieléctricas | 5 | [8 empty] | 0.05 | 0.07
Equipo de puesta a tierra | 0 | 0.05 | 0 | 0.025597 |  | 0 | Chalecos reflectivos con el nombre del contratista | 5 | [8 empty] | 0.05 | 0.07
Estacion total | 0 | 2 | 0 | 0.025597 |  | 0 | Guantes de trabajo (pares) | 5 | [8 empty] | 5 | 7
[7 empty] | Conos de señalización | 5
SUBTOTAL M | [5 empty] | 0.16
MANO DE OBRA
DESCRIPCION | CANTIDAD | JORNAL/HR | COSTO HORA | RENDIMIENTO |  | COSTO
| A | B | C=A*B | R |  | D=C*R
Jefe de cuadrilla | 1 | 4.06 | 4.06 | 0.025597 |  | 0.1
Liniero | 3 | 3.66 | 10.98 | 0.025597 |  | 0.28
Ayudante de Liniero | 3 | 3.66 | 10.98 | 0.025597 |  | 0.28
Topógrafo | 0 | 4.06 | 0 | 0.025597 |  | 0
Ingeniero Eléctrico | 0 | 4.08 | 0 | 0.025597 |  | 0
| 0 |  | 0 | 0 |  | 0
SUBTOTAL N | [5 empty] | 0.66
MATERIALES
DESCRIPCION |  | UNIDAD | CANTIDAD | PRECIO UNIT. |  | COSTO
|  |  | A | B |  | C=A*B
No requiere | [5 empty] | 0
0
0
0
0
0
0
0
0
0
0
0
0
0
0
0
0
0
0
0
SUBTOTAL O | [5 empty] | 0
TRANSPORTE
DESCRIPCIÓN |  | UNIDAD | CANTIDAD | TARIFA |  | COSTO
|  |  | A | B |  | D=A*B
Transporte |  | u | 1 | 0.1 |  | 0.1 | % transporte | 0%
SUBTOTAL P | [5 empty] | 0.1
|  | TOTAL COSTO DIRECTO (M+N+O+P) |  |  |  | 0.92
|  | INDIRECTOS % |  |  | 7.5% | 0.07
|  | UTILIDAD % |  |  | 7.5% | 0.07 | [11 empty] | 22
|  | COSTO TOTAL DEL RUBRO |  |  |  | 1.06 | [10 empty] | mano de obra | 1.06
FIRMA DEL OFERENTE |  | VALOR OFERTADO | [14 empty] | materiales | 0

## 35
EMPRESA ELECTRICA REGIONAL DEL SUR S.A
NOMBRE DEL OFERENTE: |  |  | PROYECTO:
CODIGO DEL PROCESO:
ANALISIS DE PRECIOS UNITARIOS
HOJA:
RUBRO:
Medidor una fase 3 hilos, electrónico, con registro de energía activa, clase 100, forma 13A armado en caja metálica antihurto |  |  |  |  | UNIDAD: | u | rendimiento = | 2
DETALLE:
EQUIPOS | [6 empty] | cantiodad/hora | REDIMINETO
DESCRIPCIÓN | CANTIDAD | TARIFA | COSTO HORA | RENDIMIENTO |  | COSTO | 0.5 | 2
| A | B | C=A*B | R |  | D=C*R |  |  | horas/año | porcentaje uso | vida util | tiempo uso | costo equipo | costo/hora | factor ganancia | costo Material
camioneta 2 ton. | 0 | 4.25 | 0 | 0.37411 |  | 0 | Camionetas o camiones pequeños | 2 | [8 empty] | 6.25 | 8.75
puler para tendido de conductor | 0 | 10 | 0 | 0.37411 |  | 0 | Tirfor de 2 toneladas | 2 | 1920 | 1344 | 2 | 2688 | 150 | 0.055804 | 1.5 | 0.08371 | 15 | 21
camión grúa | 0 | 20 | 0 | 0.37411 |  | 0 | Tecles 1-1/2 toneladas | 2 | [8 empty] | 65 | 91
tirfor de 2 toneladas | 0 | 1 | 0 | 0.37411 |  | 0 | Porta carrete para bobina de conductor (bailarín) | 2 | [8 empty] | 2 | 2.8
tecles 1-1/2 toneladas | 0 | 0.5 | 0 | 0.37411 |  | 0 | Juego de herramientas menores como playos, llaves de boca, perica, etc. | 2 | [8 empty] | 0.5 | 0.7
Porta carrete para bobina de conductor (bailarín) | 0 | 0.15 | 0 | 0.37411 |  | 0 | Poleas para tendido de líneas aéreas | 6 | [8 empty] | 0.15 | 0.21
juego de herramientas menores como playos, llaves de boca, perica, etc. | 0 | 0.15 | 0 | 0.37411 |  | 0 | Uñas para templar conductores de aluminio | 2 | [8 empty] | 0.15 | 0.21
Poleas para tendido de líneas aéreas. | 0 | 0.16 | 0 | 0.37411 |  | 0 | Uña para templar cable de acero | 1 | [8 empty] | 0.16 | 0.224
uñas para templar conductores de aluminio | 0 | 0.2 | 0 | 0.37411 |  | 0 | Juegos de trepadoras para poste circular | 4 | [8 empty] | 0.2 | 0.28
uña para templar cable de acero | 0 | 0.2 | 0 | 0.37411 |  | 0 | Cinturones de seguridad o arnés con tira de vida | 4 | [8 empty] | 0.2 | 0.28
juegos de trepadoras para poste circular | 0 | 0.17 | 0 | 0.37411 |  | 0 | Equipo de puesta a tierra | 1 | [8 empty] | 0.17 | 0.238
cinturones de seguridad o arnés con tira de vida. | 0 | 0.05 | 0 | 0.37411 |  | 0 | Cascos de trabajo dieléctricos | 5 | [8 empty] | 0.05 | 0.07
Equipo de proteccion de personal | 2 | 0.05 | 0.1 | 0.37411 |  | 0.04 | Gafas dieléctricas | 5 | [8 empty] | 0.05 | 0.07
Equipo de puesta a tierra | 0 | 0.05 | 0 | 0.37411 |  | 0 | Chalecos reflectivos con el nombre del contratista | 5 | [8 empty] | 0.05 | 0.07
Estacion total | 0 | 2 | 0 | 0.37411 |  | 0 | Guantes de trabajo (pares) | 5 | [8 empty] | 5 | 7
[7 empty] | Conos de señalización | 5
SUBTOTAL M | [5 empty] | 0.04
MANO DE OBRA
DESCRIPCION | CANTIDAD | JORNAL/HR | COSTO HORA | RENDIMIENTO |  | COSTO
| A | B | C=A*B | R |  | D=C*R
Jefe de cuadrilla | 1 | 4.06 | 4.06 | 0.37411 |  | 1.52
Liniero | 1 | 3.66 | 3.66 | 0.37411 |  | 1.37
Ayudante de Liniero | 0 | 3.66 | 0 | 0.37411 |  | 0
Topógrafo | 0 | 4.06 | 0 | 0.37411 |  | 0
Ingeniero Eléctrico | 0 | 4.08 | 0 | 0.37411 |  | 0
| 0 |  | 0 | 0 |  | 0
SUBTOTAL N | [5 empty] | 2.89
MATERIALES
DESCRIPCION |  | UNIDAD | CANTIDAD | PRECIO UNIT. |  | COSTO
|  |  | A | B |  | C=A*B
caja metálica con tapa de policarbonato transparente antihurto para medidor bifasico |  | u | 1 | 22.5 |  | 22.5
breaker riel dim 2P |  | u | 1 | 5.5 |  | 5.5
Conductor antihurto SEU 2x4 Al + Nx4 Al AWG (Serie 8000) |  | m | 3 | 1.88 |  | 5.64
juego de varios: tornillos con tuerca y arandela, tacos Fisher, pernos, clavos, amarres plásticos y otros |  | global | 1 | 0.3 |  | 0.3
Medidor 1 fase 3 hilos, electrónico con registro de energía activa clase 100 forma 13A. |  | u | 1 | 68 |  | 68
Conector de aleación de Cu - Al, ranuras paralelas, con separador, dos pernos laterales |  | u | 3 | 1.63 |  | 4.89
Pinza de anclaje termoplástica ajustable |  | u | 1 | 1 |  | 1
Caja plástica de conexión para uso al aire libre, IP65, 20x15x12.5 cm |  | u | 1 | 10 |  | 10
Bornera para riel dim 1 polo con señalización de fase |  | u | 3 | 1.74 |  | 5.22
Riel dim |  | cm | 12 | 0.15 |  | 1.8
Terminal talón para conductor |  | u | 6 | 0.3 |  | 1.8
Prensa estopa |  | u | 2 | 1.5 |  | 3
|  |  |  | 0 |  | 0
|  |  |  | 0 |  | 0
|  |  |  | 0 |  | 0
|  |  |  | 0 |  | 0
|  |  |  | 0 |  | 0
|  |  |  | 0 |  | 0
|  |  |  | 0 |  | 0
|  |  |  | 0 |  | 0
|  |  |  | 0 |  | 129.65
TRANSPORTE
DESCRIPCIÓN |  | UNIDAD | CANTIDAD | TARIFA |  | COSTO
|  |  | A | B |  | D=A*B
Transporte |  | u | 1 | 1 |  | 1 | % transporte | 0%
SUBTOTAL P | [5 empty] | 1
|  | TOTAL COSTO DIRECTO (M+N+O+P) |  |  |  | 133.58
|  | INDIRECTOS % |  |  | 2.5% | 3.34
|  | UTILIDAD % |  |  | 2.5% | 3.34 | [11 empty] | 22
|  | COSTO TOTAL DEL RUBRO |  |  |  | 140.26 | [10 empty] | mano de obra | 10.61
FIRMA DEL OFERENTE |  | VALOR OFERTADO | [14 empty] | materiales | 129.65

## 36
EMPRESA ELECTRICA REGIONAL DEL SUR S.A
NOMBRE DEL OFERENTE: |  |  | PROYECTO:
CODIGO DEL PROCESO:
ANALISIS DE PRECIOS UNITARIOS
HOJA:
RUBRO:
Reubicación de acometida |  |  |  |  | UNIDAD: | u | rendimiento = | 2
DETALLE:
EQUIPOS | [6 empty] | cantiodad/hora | REDIMINETO
DESCRIPCIÓN | CANTIDAD | TARIFA | COSTO HORA | RENDIMIENTO |  | COSTO | 0.5 | 2
| A | B | C=A*B | R |  | D=C*R |  |  | horas/año | porcentaje uso | vida util | tiempo uso | costo equipo | costo/hora | factor ganancia | costo Material
camioneta 2 ton. | 0 | 4.25 | 0 | 1.2798 |  | 0 | Camionetas o camiones pequeños | 2 | [8 empty] | 6.25 | 8.75
puler para tendido de conductor | 0 | 10 | 0 | 1.2798 |  | 0 | Tirfor de 2 toneladas | 2 | 1920 | 1344 | 2 | 2688 | 150 | 0.055804 | 1.5 | 0.08371 | 15 | 21
camión grúa | 0 | 20 | 0 | 1.2798 |  | 0 | Tecles 1-1/2 toneladas | 2 | [8 empty] | 65 | 91
tirfor de 2 toneladas | 0 | 1 | 0 | 1.2798 |  | 0 | Porta carrete para bobina de conductor (bailarín) | 2 | [8 empty] | 2 | 2.8
tecles 1-1/2 toneladas | 0 | 0.5 | 0 | 1.2798 |  | 0 | Juego de herramientas menores como playos, llaves de boca, perica, etc. | 2 | [8 empty] | 0.5 | 0.7
Porta carrete para bobina de conductor (bailarín) | 0 | 0.15 | 0 | 1.2798 |  | 0 | Poleas para tendido de líneas aéreas | 6 | [8 empty] | 0.15 | 0.21
juego de herramientas menores como playos, llaves de boca, perica, etc. | 0 | 0.15 | 0 | 1.2798 |  | 0 | Uñas para templar conductores de aluminio | 2 | [8 empty] | 0.15 | 0.21
Poleas para tendido de líneas aéreas. | 0 | 0.16 | 0 | 1.2798 |  | 0 | Uña para templar cable de acero | 1 | [8 empty] | 0.16 | 0.224
uñas para templar conductores de aluminio | 0 | 0.2 | 0 | 1.2798 |  | 0 | Juegos de trepadoras para poste circular | 4 | [8 empty] | 0.2 | 0.28
uña para templar cable de acero | 0 | 0.2 | 0 | 1.2798 |  | 0 | Cinturones de seguridad o arnés con tira de vida | 4 | [8 empty] | 0.2 | 0.28
juegos de trepadoras para poste circular | 0 | 0.17 | 0 | 1.2798 |  | 0 | Equipo de puesta a tierra | 1 | [8 empty] | 0.17 | 0.238
cinturones de seguridad o arnés con tira de vida. | 0 | 0.05 | 0 | 1.2798 |  | 0 | Cascos de trabajo dieléctricos | 5 | [8 empty] | 0.05 | 0.07
Equipo de proteccion de personal | 3 | 0.05 | 0.15 | 1.2798 |  | 0.19 | Gafas dieléctricas | 5 | [8 empty] | 0.05 | 0.07
Equipo de puesta a tierra | 0 | 0.05 | 0 | 1.2798 |  | 0 | Chalecos reflectivos con el nombre del contratista | 5 | [8 empty] | 0.05 | 0.07
Estacion total | 0 | 2 | 0 | 1.2798 |  | 0 | Guantes de trabajo (pares) | 5 | [8 empty] | 5 | 7
[7 empty] | Conos de señalización | 5
SUBTOTAL M | [5 empty] | 0.19
MANO DE OBRA
DESCRIPCION | CANTIDAD | JORNAL/HR | COSTO HORA | RENDIMIENTO |  | COSTO
| A | B | C=A*B | R |  | D=C*R
Jefe de cuadrilla | 1 | 4.06 | 4.06 | 1.2798 |  | 5.2
Liniero | 1 | 3.66 | 3.66 | 1.2798 |  | 4.68
Ayudante de Liniero | 1 | 3.66 | 3.66 | 1.2798 |  | 4.68
Topógrafo | 0 | 4.06 | 0 | 1.2798 |  | 0
Ingeniero Eléctrico | 0 | 4.08 | 0 | 1.2798 |  | 0
| 0 |  | 0 | 0 |  | 0
SUBTOTAL N | [5 empty] | 14.56
MATERIALES
DESCRIPCION |  | UNIDAD | CANTIDAD | PRECIO UNIT. |  | COSTO
|  |  | A | B |  | C=A*B
Conector de aleación de Cu - Al, ranuras paralelas, con separador, dos pernos laterales |  | u | 3 | 1.63 |  | 4.89
Pinza de anclaje termoplástica ajustable |  | u | 1 | 1 |  | 1
|  |  |  | 0 |  | 0
|  |  |  | 0 |  | 0
|  |  |  | 0 |  | 0
|  |  |  | 0 |  | 0
|  |  |  | 0 |  | 0
|  |  |  | 0 |  | 0
|  |  |  | 0 |  | 0
|  |  |  | 0 |  | 0
|  |  |  | 0 |  | 0
|  |  |  | 0 |  | 0
|  |  |  | 0 |  | 0
|  |  |  | 0 |  | 0
|  |  |  | 0 |  | 0
|  |  |  | 0 |  | 0
|  |  |  | 0 |  | 0
|  |  |  | 0 |  | 0
|  |  |  | 0 |  | 0
|  |  |  | 0 |  | 0
|  |  |  | 0 |  | 5.89
TRANSPORTE
DESCRIPCIÓN |  | UNIDAD | CANTIDAD | TARIFA |  | COSTO
|  |  | A | B |  | D=A*B
Transporte |  | u | 1 | 0.5 |  | 0.5 | % transporte | 0%
SUBTOTAL P | [5 empty] | 0.5
|  | TOTAL COSTO DIRECTO (M+N+O+P) |  |  |  | 21.14
|  | INDIRECTOS % |  |  | 7.5% | 1.59
|  | UTILIDAD % |  |  | 7.5% | 1.59 | [11 empty] | 22
|  | COSTO TOTAL DEL RUBRO |  |  |  | 24.32 | [10 empty] | mano de obra | 18.43
FIRMA DEL OFERENTE |  | VALOR OFERTADO | [14 empty] | materiales | 5.89

## 37
EMPRESA ELECTRICA REGIONAL DEL SUR S.A
NOMBRE DEL OFERENTE: |  |  | PROYECTO:
CODIGO DEL PROCESO:
ANALISIS DE PRECIOS UNITARIOS
HOJA:
RUBRO:
Estructura tubo poste para acometida con tubo de 3m |  |  |  |  | UNIDAD: | m | rendimiento = | 2
DETALLE:
EQUIPOS | [6 empty] | cantiodad/hora | REDIMINETO
DESCRIPCIÓN | CANTIDAD | TARIFA | COSTO HORA | RENDIMIENTO |  | COSTO | 0.5 | 2
| A | B | C=A*B | R |  | D=C*R |  |  | horas/año | porcentaje uso | vida util | tiempo uso | costo equipo | costo/hora | factor ganancia | costo Material
camioneta 2 ton. | 1 | 4.25 | 4.25 | 0.58479 |  | 2.49 | Camionetas o camiones pequeños | 2 | [8 empty] | 6.25 | 8.75
puler para tendido de conductor | 0 | 10 | 0 | 0.58479 |  | 0 | Tirfor de 2 toneladas | 2 | 1920 | 1344 | 2 | 2688 | 150 | 0.055804 | 1.5 | 0.08371 | 15 | 21
camión grúa | 0 | 20 | 0 | 0.58479 |  | 0 | Tecles 1-1/2 toneladas | 2 | [8 empty] | 65 | 91
tirfor de 2 toneladas | 0 | 1 | 0 | 0.58479 |  | 0 | Porta carrete para bobina de conductor (bailarín) | 2 | [8 empty] | 2 | 2.8
tecles 1-1/2 toneladas | 1 | 0.5 | 0.5 | 0.58479 |  | 0.29 | Juego de herramientas menores como playos, llaves de boca, perica, etc. | 2 | [8 empty] | 0.5 | 0.7
Porta carrete para bobina de conductor (bailarín) | 0 | 0.15 | 0 | 0.58479 |  | 0 | Poleas para tendido de líneas aéreas | 6 | [8 empty] | 0.15 | 0.21
juego de herramientas menores como playos, llaves de boca, perica, etc. | 1 | 0.15 | 0.15 | 0.58479 |  | 0.09 | Uñas para templar conductores de aluminio | 2 | [8 empty] | 0.15 | 0.21
Poleas para tendido de líneas aéreas. | 0 | 0.16 | 0 | 0.58479 |  | 0 | Uña para templar cable de acero | 1 | [8 empty] | 0.16 | 0.224
uñas para templar conductores de aluminio | 0 | 0.2 | 0 | 0.58479 |  | 0 | Juegos de trepadoras para poste circular | 4 | [8 empty] | 0.2 | 0.28
uña para templar cable de acero | 0 | 0.2 | 0 | 0.58479 |  | 0 | Cinturones de seguridad o arnés con tira de vida | 4 | [8 empty] | 0.2 | 0.28
juegos de trepadoras para poste circular | 1 | 0.17 | 0.17 | 0.58479 |  | 0.1 | Equipo de puesta a tierra | 1 | [8 empty] | 0.17 | 0.238
cinturones de seguridad o arnés con tira de vida. | 1 | 0.05 | 0.05 | 0.58479 |  | 0.03 | Cascos de trabajo dieléctricos | 5 | [8 empty] | 0.05 | 0.07
Equipo de proteccion de personal | 3 | 0.05 | 0.15 | 0.58479 |  | 0.09 | Gafas dieléctricas | 5 | [8 empty] | 0.05 | 0.07
Equipo de puesta a tierra | 0 | 0.05 | 0 | 0.58479 |  | 0 | Chalecos reflectivos con el nombre del contratista | 5 | [8 empty] | 0.05 | 0.07
Estacion total | 0 | 2 | 0 | 0.58479 |  | 0 | Guantes de trabajo (pares) | 5 | [8 empty] | 5 | 7
[7 empty] | Conos de señalización | 5
SUBTOTAL M | [5 empty] | 3.09
MANO DE OBRA
DESCRIPCION | CANTIDAD | JORNAL/HR | COSTO HORA | RENDIMIENTO |  | COSTO
| A | B | C=A*B | R |  | D=C*R
Jefe de cuadrilla | 1 | 4.06 | 4.06 | 0.58479 |  | 2.37
Liniero | 1 | 3.66 | 3.66 | 0.58479 |  | 2.14
Ayudante de Liniero | 1 | 3.66 | 3.66 | 0.58479 |  | 2.14
Topógrafo | 0 | 4.06 | 0 | 0.58479 |  | 0
Ingeniero Eléctrico | 0 | 4.08 | 0 | 0.58479 |  | 0
| 0 |  | 0 | 0 |  | 0
SUBTOTAL N | [5 empty] | 6.65
MATERIALES
DESCRIPCION |  | UNIDAD | CANTIDAD | PRECIO UNIT. |  | COSTO
|  |  | A | B |  | C=A*B
Tubo de hierro galvanizado de 3m, diámetro de 3'', espesor de 3mm (Incluye mensula para soporte de la pinza de anclaje soldada en la parte superior del tubo galvanizado, canastilla y placa para sujeción al piso) |  | u | 1 | 20.85 |  | 20.85
Cemento |  | lb | 32.34 | 0.08 |  | 2.59
Pinza de anclaje termoplástica ajustable |  | u | 1 | 1 |  | 1
Arena |  | m3 | 0.027 | 16 |  | 0.43
Grava |  | m3 | 0.032 | 15 |  | 0.48
0 |  | 0 | 0 | 0 |  | 0
0 |  | 0 | 0 | 0 |  | 0
0 |  | 0 | 0 | 0 |  | 0
0 |  | 0 | 0 | 0 |  | 0
0 |  | 0 | 0 | 0 |  | 0
0 |  | 0 | 0 | 0 |  | 0
0 |  | 0 | 0 | 0 |  | 0
0 |  | 0 | 0 | 0 |  | 0
0 |  | 0 | 0 | 0 |  | 0
0 |  | 0 | 0 | 0 |  | 0
0 |  | 0 | 0 | 0 |  | 0
0 |  | 0 | 0 | 0 |  | 0
0 |  | 0 | 0 | 0 |  | 0
0 |  | 0 | 0 | 0 |  | 0
0 |  | 0 | 0 | 0 |  | 0
SUBTOTAL O |  | 0 | 0 | 1.64 |  | 25.35
TRANSPORTE
DESCRIPCIÓN |  | UNIDAD | CANTIDAD | TARIFA |  | COSTO
|  |  | A | B |  | D=A*B
Transporte |  | u | 1 | 0.32 |  | 0.32 | % transporte | 0%
SUBTOTAL P | [5 empty] | 0.32
|  | TOTAL COSTO DIRECTO (M+N+O+P) |  |  |  | 35.41
|  | INDIRECTOS % |  |  | 7.5% | 2.66
|  | UTILIDAD % |  |  | 7.5% | 2.66 | [11 empty] | 22
|  | COSTO TOTAL DEL RUBRO |  |  |  | 40.73 | [10 empty] | mano de obra | 15.38
FIRMA DEL OFERENTE |  | VALOR OFERTADO | [14 empty] | materiales | 25.35

## 38
EMPRESA ELECTRICA REGIONAL DEL SUR S.A
NOMBRE DEL OFERENTE: |  |  | PROYECTO:
CODIGO DEL PROCESO:
ANALISIS DE PRECIOS UNITARIOS
HOJA:
RUBRO:
Acometida en conductor antihurto SEU 2x4 Al + Nx4 Al AWG (Serie 8000) |  |  |  |  | UNIDAD: | m | rendimiento = | 2
DETALLE:
EQUIPOS | [6 empty] | cantiodad/hora | REDIMINETO
DESCRIPCIÓN | CANTIDAD | TARIFA | COSTO HORA | RENDIMIENTO |  | COSTO | 0.5 | 2
| A | B | C=A*B | R |  | D=C*R |  |  | horas/año | porcentaje uso | vida util | tiempo uso | costo equipo | costo/hora | factor ganancia | costo Material
camioneta 2 ton. | 1 | 4.25 | 4.25 | 0.009845 |  | 0.04 | Camionetas o camiones pequeños | 2 | [8 empty] | 6.25 | 8.75
puler para tendido de conductor | 0 | 10 | 0 | 0.009845 |  | 0 | Tirfor de 2 toneladas | 2 | 1920 | 1344 | 2 | 2688 | 150 | 0.055804 | 1.5 | 0.08371 | 15 | 21
camión grúa | 0 | 20 | 0 | 0.009845 |  | 0 | Tecles 1-1/2 toneladas | 2 | [8 empty] | 65 | 91
tirfor de 2 toneladas | 0 | 1 | 0 | 0.009845 |  | 0 | Porta carrete para bobina de conductor (bailarín) | 2 | [8 empty] | 2 | 2.8
tecles 1-1/2 toneladas | 0 | 0.5 | 0 | 0.009845 |  | 0 | Juego de herramientas menores como playos, llaves de boca, perica, etc. | 2 | [8 empty] | 0.5 | 0.7
Porta carrete para bobina de conductor (bailarín) | 0 | 0.15 | 0 | 0.009845 |  | 0 | Poleas para tendido de líneas aéreas | 6 | [8 empty] | 0.15 | 0.21
juego de herramientas menores como playos, llaves de boca, perica, etc. | 1 | 0.15 | 0.15 | 0.009845 |  | 0 | Uñas para templar conductores de aluminio | 2 | [8 empty] | 0.15 | 0.21
Poleas para tendido de líneas aéreas. | 0 | 0.16 | 0 | 0.009845 |  | 0 | Uña para templar cable de acero | 1 | [8 empty] | 0.16 | 0.224
uñas para templar conductores de aluminio | 0 | 0.2 | 0 | 0.009845 |  | 0 | Juegos de trepadoras para poste circular | 4 | [8 empty] | 0.2 | 0.28
uña para templar cable de acero | 0 | 0.2 | 0 | 0.009845 |  | 0 | Cinturones de seguridad o arnés con tira de vida | 4 | [8 empty] | 0.2 | 0.28
juegos de trepadoras para poste circular | 1 | 0.17 | 0.17 | 0.009845 |  | 0 | Equipo de puesta a tierra | 1 | [8 empty] | 0.17 | 0.238
cinturones de seguridad o arnés con tira de vida. | 1 | 0.05 | 0.05 | 0.009845 |  | 0 | Cascos de trabajo dieléctricos | 5 | [8 empty] | 0.05 | 0.07
Equipo de proteccion de personal | 3 | 0.05 | 0.15 | 0.009845 |  | 0 | Gafas dieléctricas | 5 | [8 empty] | 0.05 | 0.07
Equipo de puesta a tierra | 0 | 0.05 | 0 | 0.009845 |  | 0 | Chalecos reflectivos con el nombre del contratista | 5 | [8 empty] | 0.05 | 0.07
Estacion total | 0 | 2 | 0 | 0.009845 |  | 0 | Guantes de trabajo (pares) | 5 | [8 empty] | 5 | 7
[7 empty] | Conos de señalización | 5
SUBTOTAL M | [5 empty] | 0.04
MANO DE OBRA
DESCRIPCION | CANTIDAD | JORNAL/HR | COSTO HORA | RENDIMIENTO |  | COSTO
| A | B | C=A*B | R |  | D=C*R
Jefe de cuadrilla | 1 | 4.06 | 4.06 | 0.009845 |  | 0.04
Liniero | 1 | 3.66 | 3.66 | 0.009845 |  | 0.04
Ayudante de Liniero | 1 | 3.66 | 3.66 | 0.009845 |  | 0.04
Topógrafo | 0 | 4.06 | 0 | 0.009845 |  | 0
Ingeniero Eléctrico | 0 | 4.08 | 0 | 0.009845 |  | 0
| 0 |  | 0 | 0 |  | 0
SUBTOTAL N | [5 empty] | 0.12
MATERIALES
DESCRIPCION |  | UNIDAD | CANTIDAD | PRECIO UNIT. |  | COSTO
|  |  | A | B |  | C=A*B
Conductor antihurto SEU 2x4 Al + Nx4 Al AWG (Serie 8000) |  | m | 1 | 1.88 |  | 1.88
|  |  |  | 0 |  | 0
|  |  |  | 0 |  | 0
|  |  |  | 0 |  | 0
|  |  |  | 0 |  | 0
|  |  |  | 0 |  | 0
|  |  |  | 0 |  | 0
|  |  |  | 0 |  | 0
|  |  |  | 0 |  | 0
|  |  |  | 0 |  | 0
|  |  |  | 0 |  | 0
|  |  |  | 0 |  | 0
|  |  |  | 0 |  | 0
|  |  |  | 0 |  | 0
|  |  |  | 0 |  | 0
|  |  |  | 0 |  | 0
|  |  |  | 0 |  | 0
|  |  |  | 0 |  | 0
|  |  |  | 0 |  | 0
|  |  |  | 0 |  | 0
|  |  |  | 0 |  | 1.88
TRANSPORTE
DESCRIPCIÓN |  | UNIDAD | CANTIDAD | TARIFA |  | COSTO
|  |  | A | B |  | D=A*B
Transporte |  | u | 1 | 0.01 |  | 0.01 | % transporte | 0%
SUBTOTAL P | [5 empty] | 0.01
|  | TOTAL COSTO DIRECTO (M+N+O+P) |  |  |  | 2.05
|  | INDIRECTOS % |  |  | 7.5% | 0.15
|  | UTILIDAD % |  |  | 7.5% | 0.15 | [11 empty] | 22
|  | COSTO TOTAL DEL RUBRO |  |  |  | 2.35 | [10 empty] | mano de obra | 0.47
FIRMA DEL OFERENTE |  | VALOR OFERTADO | [14 empty] | materiales | 1.88

## 39
EMPRESA ELECTRICA REGIONAL DEL SUR S.A
NOMBRE DEL OFERENTE: |  |  | PROYECTO:
CODIGO DEL PROCESO:
ANALISIS DE PRECIOS UNITARIOS
HOJA:
RUBRO:
Montaje de abrazadera 2 pernos, con doble ojal espiralado para acometidas |  |  |  |  | UNIDAD: | u | rendimiento = | 2
DETALLE:
EQUIPOS | [6 empty] | cantiodad/hora | REDIMINETO
DESCRIPCIÓN | CANTIDAD | TARIFA | COSTO HORA | RENDIMIENTO |  | COSTO | 0.5 | 2
| A | B | C=A*B | R |  | D=C*R |  |  | horas/año | porcentaje uso | vida util | tiempo uso | costo equipo | costo/hora | factor ganancia | costo Material
camioneta 2 ton. | 0 | 4.25 | 0 | 0.27566 |  | 0 | Camionetas o camiones pequeños | 2 | [8 empty] | 6.25 | 8.75
puler para tendido de conductor | 0 | 10 | 0 | 0.27566 |  | 0 | Tirfor de 2 toneladas | 2 | 1920 | 1344 | 2 | 2688 | 150 | 0.055804 | 1.5 | 0.08371 | 15 | 21
camión grúa | 0 | 20 | 0 | 0.27566 |  | 0 | Tecles 1-1/2 toneladas | 2 | [8 empty] | 65 | 91
tirfor de 2 toneladas | 0 | 1 | 0 | 0.27566 |  | 0 | Porta carrete para bobina de conductor (bailarín) | 2 | [8 empty] | 2 | 2.8
tecles 1-1/2 toneladas | 0 | 0.5 | 0 | 0.27566 |  | 0 | Juego de herramientas menores como playos, llaves de boca, perica, etc. | 2 | [8 empty] | 0.5 | 0.7
Porta carrete para bobina de conductor (bailarín) | 0 | 0.15 | 0 | 0.27566 |  | 0 | Poleas para tendido de líneas aéreas | 6 | [8 empty] | 0.15 | 0.21
juego de herramientas menores como playos, llaves de boca, perica, etc. | 1 | 0.15 | 0.15 | 0.27566 |  | 0.04 | Uñas para templar conductores de aluminio | 2 | [8 empty] | 0.15 | 0.21
Poleas para tendido de líneas aéreas. | 0 | 0.16 | 0 | 0.27566 |  | 0 | Uña para templar cable de acero | 1 | [8 empty] | 0.16 | 0.224
uñas para templar conductores de aluminio | 0 | 0.2 | 0 | 0.27566 |  | 0 | Juegos de trepadoras para poste circular | 4 | [8 empty] | 0.2 | 0.28
uña para templar cable de acero | 0 | 0.2 | 0 | 0.27566 |  | 0 | Cinturones de seguridad o arnés con tira de vida | 4 | [8 empty] | 0.2 | 0.28
juegos de trepadoras para poste circular | 1 | 0.17 | 0.17 | 0.27566 |  | 0.05 | Equipo de puesta a tierra | 1 | [8 empty] | 0.17 | 0.238
cinturones de seguridad o arnés con tira de vida. | 1 | 0.05 | 0.05 | 0.27566 |  | 0.01 | Cascos de trabajo dieléctricos | 5 | [8 empty] | 0.05 | 0.07
Equipo de proteccion de personal | 3 | 0.05 | 0.15 | 0.27566 |  | 0.04 | Gafas dieléctricas | 5 | [8 empty] | 0.05 | 0.07
Equipo de puesta a tierra | 0 | 0.05 | 0 | 0.27566 |  | 0 | Chalecos reflectivos con el nombre del contratista | 5 | [8 empty] | 0.05 | 0.07
Estacion total | 0 | 2 | 0 | 0.27566 |  | 0 | Guantes de trabajo (pares) | 5 | [8 empty] | 5 | 7
[7 empty] | Conos de señalización | 5
SUBTOTAL M | [5 empty] | 0.14
MANO DE OBRA
DESCRIPCION | CANTIDAD | JORNAL/HR | COSTO HORA | RENDIMIENTO |  | COSTO
| A | B | C=A*B | R |  | D=C*R
Jefe de cuadrilla | 1 | 4.06 | 4.06 | 0.27566 |  | 1.12
Liniero | 1 | 3.66 | 3.66 | 0.27566 |  | 1.01
Ayudante de Liniero | 1 | 3.66 | 3.66 | 0.27566 |  | 1.01
Topógrafo | 0 | 4.06 | 0 | 0.27566 |  | 0
Ingeniero Eléctrico | 0 | 4.08 | 0 | 0.27566 |  | 0
| 0 |  | 0 | 0 |  | 0
SUBTOTAL N | [5 empty] | 3.14
MATERIALES
DESCRIPCION |  | UNIDAD | CANTIDAD | PRECIO UNIT. |  | COSTO
|  |  | A | B |  | C=A*B
Abrazadera de acero galvanizado, pletina, 2 pernos, doble ojal espiralado, 38 x 4 x 160 mm ( 1 1/2 x 5/32 x 6 1/2") |  | u | 1 | 4.69 |  | 4.69
|  |  |  | 0 |  | 0
|  |  |  | 0 |  | 0
|  |  |  | 0 |  | 0
|  |  |  | 0 |  | 0
|  |  |  | 0 |  | 0
|  |  |  | 0 |  | 0
|  |  |  | 0 |  | 0
|  |  |  | 0 |  | 0
|  |  |  | 0 |  | 0
|  |  |  | 0 |  | 0
|  |  |  | 0 |  | 0
|  |  |  | 0 |  | 0
|  |  |  | 0 |  | 0
|  |  |  | 0 |  | 0
|  |  |  | 0 |  | 0
|  |  |  | 0 |  | 0
|  |  |  | 0 |  | 0
|  |  |  | 0 |  | 0
|  |  |  | 0 |  | 0
|  |  |  | 0 |  | 4.69
TRANSPORTE
DESCRIPCIÓN |  | UNIDAD | CANTIDAD | TARIFA |  | COSTO
|  |  | A | B |  | D=A*B
Transporte |  | u | 1 | 0.1 |  | 0.1 | % transporte | 0%
SUBTOTAL P | [5 empty] | 0.1
|  | TOTAL COSTO DIRECTO (M+N+O+P) |  |  |  | 8.07
|  | INDIRECTOS % |  |  | 7.5% | 0.61
|  | UTILIDAD % |  |  | 7.5% | 0.61 | [11 empty] | 22
|  | COSTO TOTAL DEL RUBRO |  |  |  | 9.29 | [10 empty] | mano de obra | 4.6
FIRMA DEL OFERENTE |  | VALOR OFERTADO | [14 empty] | materiales | 4.69

## 40
EMPRESA ELECTRICA REGIONAL DEL SUR S.A
NOMBRE DEL OFERENTE: |  |  | PROYECTO:
CODIGO DEL PROCESO:
ANALISIS DE PRECIOS UNITARIOS
HOJA:
RUBRO:
Luminaria cerrada, 100 W, con lámpara de vapor de Na, autocontrolada, potencia constante. APD-0PL-CS100AC |  |  |  |  | UNIDAD: | u | rendimiento = | 2
DETALLE:
EQUIPOS | [6 empty] | cantiodad/hora | REDIMINETO
DESCRIPCIÓN | CANTIDAD | TARIFA | COSTO HORA | RENDIMIENTO |  | COSTO | 0.5 | 2
| A | B | C=A*B | R |  | D=C*R |  |  | horas/año | porcentaje uso | vida util | tiempo uso | costo equipo | costo/hora | factor ganancia | costo Material
camioneta 2 ton. | 1 | 4.25 | 4.25 | 0.21659 |  | 0.92 | Camionetas o camiones pequeños | 2 | [8 empty] | 6.25 | 8.75
puler para tendido de conductor | 0 | 10 | 0 | 0.21659 |  | 0 | Tirfor de 2 toneladas | 2 | 1920 | 1344 | 2 | 2688 | 150 | 0.055804 | 1.5 | 0.08371 | 15 | 21
camión grúa | 0 | 20 | 0 | 0.21659 |  | 0 | Tecles 1-1/2 toneladas | 2 | [8 empty] | 65 | 91
tirfor de 2 toneladas | 0 | 1 | 0 | 0.21659 |  | 0 | Porta carrete para bobina de conductor (bailarín) | 2 | [8 empty] | 2 | 2.8
tecles 1-1/2 toneladas | 0 | 0.5 | 0 | 0.21659 |  | 0 | Juego de herramientas menores como playos, llaves de boca, perica, etc. | 2 | [8 empty] | 0.5 | 0.7
Porta carrete para bobina de conductor (bailarín) | 0 | 0.15 | 0 | 0.21659 |  | 0 | Poleas para tendido de líneas aéreas | 6 | [8 empty] | 0.15 | 0.21
juego de herramientas menores como playos, llaves de boca, perica, etc. | 2 | 0.15 | 0.3 | 0.21659 |  | 0.06 | Uñas para templar conductores de aluminio | 2 | [8 empty] | 0.15 | 0.21
Poleas para tendido de líneas aéreas. | 0 | 0.16 | 0 | 0.21659 |  | 0 | Uña para templar cable de acero | 1 | [8 empty] | 0.16 | 0.224
uñas para templar conductores de aluminio | 0 | 0.2 | 0 | 0.21659 |  | 0 | Juegos de trepadoras para poste circular | 4 | [8 empty] | 0.2 | 0.28
uña para templar cable de acero | 0 | 0.2 | 0 | 0.21659 |  | 0 | Cinturones de seguridad o arnés con tira de vida | 4 | [8 empty] | 0.2 | 0.28
juegos de trepadoras para poste circular | 1 | 0.17 | 0.17 | 0.21659 |  | 0.04 | Equipo de puesta a tierra | 1 | [8 empty] | 0.17 | 0.238
cinturones de seguridad o arnés con tira de vida. | 2 | 0.05 | 0.1 | 0.21659 |  | 0.02 | Cascos de trabajo dieléctricos | 5 | [8 empty] | 0.05 | 0.07
Equipo de proteccion de personal | 3 | 0.05 | 0.15 | 0.21659 |  | 0.03 | Gafas dieléctricas | 5 | [8 empty] | 0.05 | 0.07
Equipo de puesta a tierra | 0 | 0.05 | 0 | 0.21659 |  | 0 | Chalecos reflectivos con el nombre del contratista | 5 | [8 empty] | 0.05 | 0.07
Estacion total | 0 | 2 | 0 | 0.21659 |  | 0 | Guantes de trabajo (pares) | 5 | [8 empty] | 5 | 7
[7 empty] | Conos de señalización | 5
SUBTOTAL M | [5 empty] | 1.07
MANO DE OBRA
DESCRIPCION | CANTIDAD | JORNAL/HR | COSTO HORA | RENDIMIENTO |  | COSTO
| A | B | C=A*B | R |  | D=C*R
Jefe de cuadrilla | 1 | 4.06 | 4.06 | 0.21659 |  | 0.88
Liniero | 1 | 3.66 | 3.66 | 0.21659 |  | 0.79
Ayudante de Liniero | 1 | 3.66 | 3.66 | 0.21659 |  | 0.79
Topógrafo | 0 | 4.06 | 0 | 0.21659 |  | 0
Ingeniero Eléctrico | 0 | 4.08 | 0 | 0.21659 |  | 0
| 0 |  | 0 | 0 |  | 0
SUBTOTAL N | [5 empty] | 2.46
MATERIALES
DESCRIPCION |  | UNIDAD | CANTIDAD | PRECIO UNIT. |  | COSTO
|  |  | A | B |  | C=A*B
Luminaria cerrada, lámpara vapor de Na. 100 W - 240 V- autocontrolada |  | u | 1 | 114 |  | 114
Cable de Cu, concéntrico, cableado, 600 V, ST, 3 x 12 AWG, 7 hilos |  | m | 2.5 | 1.22 |  | 3.05
Conector de compresión tipo H |  | u | 3 | 0.71 |  | 2.13
Brazo para luminaria de 125-175 W. ø 50x1200 mm |  | u | 1 | 15.48 |  | 15.48
|  |  |  | 0 |  | 0
|  |  |  | 0 |  | 0
|  |  |  | 0 |  | 0
|  |  |  | 0 |  | 0
|  |  |  | 0 |  | 0
|  |  |  | 0 |  | 0
|  |  |  | 0 |  | 0
|  |  |  | 0 |  | 0
|  |  |  | 0 |  | 0
|  |  |  | 0 |  | 0
|  |  |  | 0 |  | 0
|  |  |  | 0 |  | 0
|  |  |  | 0 |  | 0
|  |  |  | 0 |  | 0
|  |  |  | 0 |  | 0
|  |  |  | 0 |  | 0
|  |  |  | 0 |  | 134.66
TRANSPORTE
DESCRIPCIÓN |  | UNIDAD | CANTIDAD | TARIFA |  | COSTO
|  |  | A | B |  | D=A*B
Transporte |  | u | 1 | 2 |  | 2 | % transporte | 0%
SUBTOTAL P | [5 empty] | 2
|  | TOTAL COSTO DIRECTO (M+N+O+P) |  |  |  | 140.19
|  | INDIRECTOS % |  |  | 3.5% | 4.91
|  | UTILIDAD % |  |  | 3.5% | 4.91 | [11 empty] | 22
|  | COSTO TOTAL DEL RUBRO |  |  |  | 150.01 | [10 empty] | mano de obra | 15.35
FIRMA DEL OFERENTE |  | VALOR OFERTADO | [14 empty] | materiales | 134.66

## 41
EMPRESA ELECTRICA REGIONAL DEL SUR S.A
NOMBRE DEL OFERENTE: |  |  | PROYECTO:
CODIGO DEL PROCESO:
ANALISIS DE PRECIOS UNITARIOS
HOJA:
RUBRO:
Desmontaje de Transformador monofásico, tipo CSP, 13,8 kV GRDy / 7,96 kV, potencia hasta 25 kVA |  |  |  |  | UNIDAD: | u | rendimiento = | 2
DETALLE:
EQUIPOS | [6 empty] | cantiodad/hora | REDIMINETO
DESCRIPCIÓN | CANTIDAD | TARIFA | COSTO HORA | RENDIMIENTO |  | COSTO | 0.5 | 2
| A | B | C=A*B | R |  | D=C*R |  |  | horas/año | porcentaje uso | vida util | tiempo uso | costo equipo | costo/hora | factor ganancia | costo Material
camioneta 2 ton. | 1 | 4.25 | 4.25 | 1.1322 |  | 4.81 | Camionetas o camiones pequeños | 2 | [8 empty] | 6.25 | 8.75
puler para tendido de conductor | 1 | 10 | 10 | 1.1322 |  | 11.32 | Tirfor de 2 toneladas | 2 | 1920 | 1344 | 2 | 2688 | 150 | 0.055804 | 1.5 | 0.08371 | 15 | 21
camión grúa | 1 | 20 | 20 | 1.1322 |  | 22.64 | Tecles 1-1/2 toneladas | 2 | [8 empty] | 65 | 91
tirfor de 2 toneladas | 0 | 1 | 0 | 1.1322 |  | 0 | Porta carrete para bobina de conductor (bailarín) | 2 | [8 empty] | 2 | 2.8
tecles 1-1/2 toneladas | 2 | 0.5 | 1 | 1.1322 |  | 1.13 | Juego de herramientas menores como playos, llaves de boca, perica, etc. | 2 | [8 empty] | 0.5 | 0.7
Porta carrete para bobina de conductor (bailarín) | 0 | 0.15 | 0 | 1.1322 |  | 0 | Poleas para tendido de líneas aéreas | 6 | [8 empty] | 0.15 | 0.21
juego de herramientas menores como playos, llaves de boca, perica, etc. | 0 | 0.15 | 0 | 1.1322 |  | 0 | Uñas para templar conductores de aluminio | 2 | [8 empty] | 0.15 | 0.21
Poleas para tendido de líneas aéreas. | 0 | 0.16 | 0 | 1.1322 |  | 0 | Uña para templar cable de acero | 1 | [8 empty] | 0.16 | 0.224
uñas para templar conductores de aluminio | 2 | 0.2 | 0.4 | 1.1322 |  | 0.45 | Juegos de trepadoras para poste circular | 4 | [8 empty] | 0.2 | 0.28
uña para templar cable de acero | 2 | 0.2 | 0.4 | 1.1322 |  | 0.45 | Cinturones de seguridad o arnés con tira de vida | 4 | [8 empty] | 0.2 | 0.28
juegos de trepadoras para poste circular | 6 | 0.17 | 1.02 | 1.1322 |  | 1.15 | Equipo de puesta a tierra | 1 | [8 empty] | 0.17 | 0.238
cinturones de seguridad o arnés con tira de vida. | 0 | 0.05 | 0 | 1.1322 |  | 0 | Cascos de trabajo dieléctricos | 5 | [8 empty] | 0.05 | 0.07
Equipo de proteccion de personal | 5 | 0.05 | 0.25 | 1.1322 |  | 0.28 | Gafas dieléctricas | 5 | [8 empty] | 0.05 | 0.07
Equipo de puesta a tierra | 0 | 0.05 | 0 | 1.1322 |  | 0 | Chalecos reflectivos con el nombre del contratista | 5 | [8 empty] | 0.05 | 0.07
Estacion total |  | 2 | 0 | 1.1322 |  | 0 | Guantes de trabajo (pares) | 5 | [8 empty] | 5 | 7
[7 empty] | Conos de señalización | 5
SUBTOTAL M | [5 empty] | 42.23
MANO DE OBRA
DESCRIPCION | CANTIDAD | JORNAL/HR | COSTO HORA | RENDIMIENTO |  | COSTO
| A | B | C=A*B | R |  | D=C*R
Jefe de cuadrilla | 1 | 4.06 | 4.06 | 1.1322 |  | 4.6
Liniero | 2 | 3.66 | 7.32 | 1.1322 |  | 8.29
Ayudante de Liniero | 2 | 3.66 | 7.32 | 1.1322 |  | 8.29
Topógrafo | 0 | 4.06 | 0 | 1.1322 |  | 0
Ingeniero Eléctrico | 0 | 4.08 | 0 | 1.1322 |  | 0
| 0 |  | 0 | 0 |  | 0
SUBTOTAL N | [5 empty] | 21.18
MATERIALES
DESCRIPCION |  | UNIDAD | CANTIDAD | PRECIO UNIT. |  | COSTO
|  |  | A | B |  | C=A*B
No requiere | [5 empty] | 0
0
0
0
0
0
0
0
0
0
0
0
0
0
0
0
0
0
0
0
SUBTOTAL O | [5 empty] | 0
TRANSPORTE
DESCRIPCIÓN |  | UNIDAD | CANTIDAD | TARIFA |  | COSTO
|  |  | A | B |  | D=A*B
Transporte |  | u | 1 | 4 |  | 4 | % transporte | 0%
SUBTOTAL P | [5 empty] | 4
|  | TOTAL COSTO DIRECTO (M+N+O+P) |  |  |  | 67.41
|  | INDIRECTOS % |  |  | 7.5% | 5.06
|  | UTILIDAD % |  |  | 7.5% | 5.06 | [11 empty] | 22
|  | COSTO TOTAL DEL RUBRO |  |  |  | 77.53 | [10 empty] | mano de obra | 77.53
FIRMA DEL OFERENTE |  | VALOR OFERTADO | [14 empty] | materiales | 0

## 42
EMPRESA ELECTRICA REGIONAL DEL SUR S.A
NOMBRE DEL OFERENTE: |  |  | PROYECTO:
CODIGO DEL PROCESO:
ANALISIS DE PRECIOS UNITARIOS
HOJA:
RUBRO:
Montaje de transformador monof., tipo CSP, 13,8 kV GRDy / 7,96 kV, hasta 50 kVA (transf. proporcionado por la EERSSA) |  |  |  |  | UNIDAD: | u | rendimiento = | 2
DETALLE:
EQUIPOS | [6 empty] | cantiodad/hora | REDIMINETO
DESCRIPCIÓN | CANTIDAD | TARIFA | COSTO HORA | RENDIMIENTO |  | COSTO | 0.5 | 2
| A | B | C=A*B | R |  | D=C*R |  |  | horas/año | porcentaje uso | vida util | tiempo uso | costo equipo | costo/hora | factor ganancia | costo Material
camioneta 2 ton. | 1 | 4.25 | 4.25 | 1.5063 |  | 6.4 | Camionetas o camiones pequeños | 2 | [8 empty] | 6.25 | 8.75
puler para tendido de conductor | 0 | 10 | 0 | 1.5063 |  | 0 | Tirfor de 2 toneladas | 2 | 1920 | 1344 | 2 | 2688 | 150 | 0.055804 | 1.5 | 0.08371 | 15 | 21
camión grúa | 1 | 20 | 20 | 1.5063 |  | 30.13 | Tecles 1-1/2 toneladas | 2 | [8 empty] | 65 | 91
tirfor de 2 toneladas | 1 | 1 | 1 | 1.5063 |  | 1.51 | Porta carrete para bobina de conductor (bailarín) | 2 | [8 empty] | 2 | 2.8
tecles 1-1/2 toneladas | 1 | 0.5 | 0.5 | 1.5063 |  | 0.75 | Juego de herramientas menores como playos, llaves de boca, perica, etc. | 2 | [8 empty] | 0.5 | 0.7
Porta carrete para bobina de conductor (bailarín) | 0 | 0.15 | 0 | 1.5063 |  | 0 | Poleas para tendido de líneas aéreas | 6 | [8 empty] | 0.15 | 0.21
juego de herramientas menores como playos, llaves de boca, perica, etc. | 2 | 0.15 | 0.3 | 1.5063 |  | 0.45 | Uñas para templar conductores de aluminio | 2 | [8 empty] | 0.15 | 0.21
Poleas para tendido de líneas aéreas. | 0 | 0.16 | 0 | 1.5063 |  | 0 | Uña para templar cable de acero | 1 | [8 empty] | 0.16 | 0.224
uñas para templar conductores de aluminio | 0 | 0.2 | 0 | 1.5063 |  | 0 | Juegos de trepadoras para poste circular | 4 | [8 empty] | 0.2 | 0.28
uña para templar cable de acero | 0 | 0.2 | 0 | 1.5063 |  | 0 | Cinturones de seguridad o arnés con tira de vida | 4 | [8 empty] | 0.2 | 0.28
juegos de trepadoras para poste circular | 2 | 0.17 | 0.34 | 1.5063 |  | 0.51 | Equipo de puesta a tierra | 1 | [8 empty] | 0.17 | 0.238
cinturones de seguridad o arnés con tira de vida. | 2 | 0.05 | 0.1 | 1.5063 |  | 0.15 | Cascos de trabajo dieléctricos | 5 | [8 empty] | 0.05 | 0.07
Equipo de proteccion de personal | 4 | 0.05 | 0.2 | 1.5063 |  | 0.3 | Gafas dieléctricas | 5 | [8 empty] | 0.05 | 0.07
Equipo de puesta a tierra | 0 | 0.05 | 0 | 1.5063 |  | 0 | Chalecos reflectivos con el nombre del contratista | 5 | [8 empty] | 0.05 | 0.07
Estacion total | 0 | 2 | 0 | 1.5063 |  | 0 | Guantes de trabajo (pares) | 5 | [8 empty] | 5 | 7
[7 empty] | Conos de señalización | 5
SUBTOTAL M | [5 empty] | 40.2
MANO DE OBRA
DESCRIPCION | CANTIDAD | JORNAL/HR | COSTO HORA | RENDIMIENTO |  | COSTO
| A | B | C=A*B | R |  | D=C*R
Jefe de cuadrilla | 1 | 4.06 | 4.06 | 1.5063 |  | 6.12
Liniero | 2 | 3.66 | 7.32 | 1.5063 |  | 11.03
Ayudante de Liniero | 1 | 3.66 | 3.66 | 1.5063 |  | 5.51
Topógrafo | 0 | 4.06 | 0 | 1.5063 |  | 0
Ingeniero Eléctrico | 0 | 4.08 | 0 | 1.5063 |  | 0
| 0 |  | 0 | 0 |  | 0
SUBTOTAL N | [5 empty] | 22.66
MATERIALES
DESCRIPCION |  | UNIDAD | CANTIDAD | PRECIO UNIT. |  | COSTO
|  |  | A | B |  | C=A*B
Abrazadera de 3 pernos, pletina acero galvanizado 38 x 6 mm (1 1/2 x 1/4") y 160 mm |  | u | 2 | 3.65 |  | 7.3
0
0
0
0
0
0
0
0
0
0
0
0
0
0
0
0
0
0
0
7.3
TRANSPORTE
DESCRIPCIÓN |  | UNIDAD | CANTIDAD | TARIFA |  | COSTO
|  |  | A | B |  | D=A*B
Transporte |  | u | 1 | 4 |  | 4 | % transporte | 0%
SUBTOTAL P | [5 empty] | 4
|  | TOTAL COSTO DIRECTO (M+N+O+P) |  |  |  | 74.16
|  | INDIRECTOS % |  |  | 7.5% | 5.56
|  | UTILIDAD % |  |  | 7.5% | 5.56 | [11 empty] | 22
|  | COSTO TOTAL DEL RUBRO |  |  |  | 85.28 | [10 empty] | mano de obra | 77.98
FIRMA DEL OFERENTE |  | VALOR OFERTADO | [14 empty] | materiales | 7.3

## 43
EMPRESA ELECTRICA REGIONAL DEL SUR S.A
NOMBRE DEL OFERENTE: |  |  | PROYECTO:
CODIGO DEL PROCESO:
ANALISIS DE PRECIOS UNITARIOS
HOJA:
RUBRO:
Varilla para mejoramiento de resistencia de puesta a tierra. |  |  |  |  | UNIDAD: | u | rendimiento = | 2
DETALLE:
EQUIPOS | [6 empty] | cantiodad/hora | REDIMINETO
DESCRIPCIÓN | CANTIDAD | TARIFA | COSTO HORA | RENDIMIENTO |  | COSTO | 0.5 | 2
| A | B | C=A*B | R |  | D=C*R |  |  | horas/año | porcentaje uso | vida util | tiempo uso | costo equipo | costo/hora | factor ganancia | costo Material
camioneta 2 ton. | 1 | 4.25 | 4.25 | 0.054148 |  | 0.23 | Camionetas o camiones pequeños | 2 | [8 empty] | 6.25 | 8.75
puler para tendido de conductor | 0 | 10 | 0 | 0.054148 |  | 0 | Tirfor de 2 toneladas | 2 | 1920 | 1344 | 2 | 2688 | 150 | 0.055804 | 1.5 | 0.08371 | 15 | 21
camión grúa | 0 | 20 | 0 | 0.054148 |  | 0 | Tecles 1-1/2 toneladas | 2 | [8 empty] | 65 | 91
tirfor de 2 toneladas | 0 | 1 | 0 | 0.054148 |  | 0 | Porta carrete para bobina de conductor (bailarín) | 2 | [8 empty] | 2 | 2.8
tecles 1-1/2 toneladas | 0 | 0.5 | 0 | 0.054148 |  | 0 | Juego de herramientas menores como playos, llaves de boca, perica, etc. | 2 | [8 empty] | 0.5 | 0.7
Porta carrete para bobina de conductor (bailarín) | 0 | 0.15 | 0 | 0.054148 |  | 0 | Poleas para tendido de líneas aéreas | 6 | [8 empty] | 0.15 | 0.21
juego de herramientas menores como playos, llaves de boca, perica, etc. | 2 | 0.15 | 0.3 | 0.054148 |  | 0.02 | Uñas para templar conductores de aluminio | 2 | [8 empty] | 0.15 | 0.21
Poleas para tendido de líneas aéreas. | 0 | 0.16 | 0 | 0.054148 |  | 0 | Uña para templar cable de acero | 1 | [8 empty] | 0.16 | 0.224
uñas para templar conductores de aluminio | 0 | 0.2 | 0 | 0.054148 |  | 0 | Juegos de trepadoras para poste circular | 4 | [8 empty] | 0.2 | 0.28
uña para templar cable de acero | 0 | 0.2 | 0 | 0.054148 |  | 0 | Cinturones de seguridad o arnés con tira de vida | 4 | [8 empty] | 0.2 | 0.28
juegos de trepadoras para poste circular | 0 | 0.17 | 0 | 0.054148 |  | 0 | Equipo de puesta a tierra | 1 | [8 empty] | 0.17 | 0.238
cinturones de seguridad o arnés con tira de vida. | 0 | 0.05 | 0 | 0.054148 |  | 0 | Cascos de trabajo dieléctricos | 5 | [8 empty] | 0.05 | 0.07
Equipo de proteccion de personal | 3 | 0.05 | 0.15 | 0.054148 |  | 0.01 | Gafas dieléctricas | 5 | [8 empty] | 0.05 | 0.07
Equipo de puesta a tierra | 0 | 0.05 | 0 | 0.054148 |  | 0 | Chalecos reflectivos con el nombre del contratista | 5 | [8 empty] | 0.05 | 0.07
Estacion total | 0 | 2 | 0 | 0.054148 |  | 0 | Guantes de trabajo (pares) | 5 | [8 empty] | 5 | 7
[7 empty] | Conos de señalización | 5
SUBTOTAL M | [5 empty] | 0.26
MANO DE OBRA
DESCRIPCION | CANTIDAD | JORNAL/HR | COSTO HORA | RENDIMIENTO |  | COSTO
| A | B | C=A*B | R |  | D=C*R
Jefe de cuadrilla | 1 | 4.06 | 4.06 | 0.054148 |  | 0.22
Liniero | 1 | 3.66 | 3.66 | 0.054148 |  | 0.2
Ayudante de Liniero | 1 | 3.66 | 3.66 | 0.054148 |  | 0.2
Topógrafo | 0 | 4.06 | 0 | 0.054148 |  | 0
Ingeniero Eléctrico | 0 | 4.08 | 0 | 0.054148 |  | 0
| 0 |  | 0 | 0 |  | 0
SUBTOTAL N | [5 empty] | 0.62
MATERIALES
DESCRIPCION |  | UNIDAD | CANTIDAD | PRECIO UNIT. |  | COSTO
|  |  | A | B |  | C=A*B
Varilla de acero recubierta de Cu, para puesta a tierra, 16 x 1 800 mm (5/8 x 71"). |  | u | 1 | 4.1 |  | 4.1
Conductor de Cu, desnudo, cableado, suave, 2 AWG, 7 hilos |  | m | 2 | 2.77 |  | 5.54
suelda exotermica |  | u | 1 | 4.27 |  | 4.27
0 |  | 0 | 0 | 0 |  | 0
|  |  |  | 0 |  | 0
|  |  |  | 0 |  | 0
|  |  |  | 0 |  | 0
|  |  |  | 0 |  | 0
|  |  |  | 0 |  | 0
|  |  |  | 0 |  | 0
|  |  |  | 0 |  | 0
|  |  |  | 0 |  | 0
|  |  |  | 0 |  | 0
|  |  |  | 0 |  | 0
|  |  |  | 0 |  | 0
|  |  |  | 0 |  | 0
|  |  |  | 0 |  | 0
|  |  |  | 0 |  | 0
|  |  |  | 0 |  | 0
|  |  |  | 0 |  | 0
|  |  |  | 0 |  | 13.91
TRANSPORTE
DESCRIPCIÓN |  | UNIDAD | CANTIDAD | TARIFA |  | COSTO
|  |  | A | B |  | D=A*B
Transporte |  | u | 1 | 0.2 |  | 0.2 | % transporte | 0%
SUBTOTAL P | [5 empty] | 0.2
|  | TOTAL COSTO DIRECTO (M+N+O+P) |  |  |  | 14.99
|  | INDIRECTOS % |  |  | 7.5% | 1.12
|  | UTILIDAD % |  |  | 7.5% | 1.12 | [11 empty] | 22
|  | COSTO TOTAL DEL RUBRO |  |  |  | 17.23 | [10 empty] | mano de obra | 3.32
FIRMA DEL OFERENTE |  | VALOR OFERTADO | [14 empty] | materiales | 13.91

## 44
EMPRESA ELECTRICA REGIONAL DEL SUR S.A
NOMBRE DEL OFERENTE: |  |  | PROYECTO:
CODIGO DEL PROCESO:
ANALISIS DE PRECIOS UNITARIOS
HOJA:
RUBRO:
Gel para mejoramiento de resistencia de puesta a tierra |  |  |  |  | UNIDAD: | u | rendimiento = | 2
DETALLE:
EQUIPOS | [6 empty] | cantiodad/hora | REDIMINETO
DESCRIPCIÓN | CANTIDAD | TARIFA | COSTO HORA | RENDIMIENTO |  | COSTO | 0.5 | 2
| A | B | C=A*B | R |  | D=C*R |  |  | horas/año | porcentaje uso | vida util | tiempo uso | costo equipo | costo/hora | factor ganancia | costo Material
camioneta 2 ton. | 1 | 4.25 | 4.25 | 0.004923 |  | 0.02 | Camionetas o camiones pequeños | 2 | [8 empty] | 6.25 | 8.75
puler para tendido de conductor | 0 | 10 | 0 | 0.004923 |  | 0 | Tirfor de 2 toneladas | 2 | 1920 | 1344 | 2 | 2688 | 150 | 0.055804 | 1.5 | 0.08371 | 15 | 21
camión grúa | 0 | 20 | 0 | 0.004923 |  | 0 | Tecles 1-1/2 toneladas | 2 | [8 empty] | 65 | 91
tirfor de 2 toneladas | 0 | 1 | 0 | 0.004923 |  | 0 | Porta carrete para bobina de conductor (bailarín) | 2 | [8 empty] | 2 | 2.8
tecles 1-1/2 toneladas | 0 | 0.5 | 0 | 0.004923 |  | 0 | Juego de herramientas menores como playos, llaves de boca, perica, etc. | 2 | [8 empty] | 0.5 | 0.7
Porta carrete para bobina de conductor (bailarín) | 0 | 0.15 | 0 | 0.004923 |  | 0 | Poleas para tendido de líneas aéreas | 6 | [8 empty] | 0.15 | 0.21
juego de herramientas menores como playos, llaves de boca, perica, etc. | 2 | 0.15 | 0.3 | 0.004923 |  | 0 | Uñas para templar conductores de aluminio | 2 | [8 empty] | 0.15 | 0.21
Poleas para tendido de líneas aéreas. | 0 | 0.16 | 0 | 0.004923 |  | 0 | Uña para templar cable de acero | 1 | [8 empty] | 0.16 | 0.224
uñas para templar conductores de aluminio | 0 | 0.2 | 0 | 0.004923 |  | 0 | Juegos de trepadoras para poste circular | 4 | [8 empty] | 0.2 | 0.28
uña para templar cable de acero | 0 | 0.2 | 0 | 0.004923 |  | 0 | Cinturones de seguridad o arnés con tira de vida | 4 | [8 empty] | 0.2 | 0.28
juegos de trepadoras para poste circular | 0 | 0.17 | 0 | 0.004923 |  | 0 | Equipo de puesta a tierra | 1 | [8 empty] | 0.17 | 0.238
cinturones de seguridad o arnés con tira de vida. | 0 | 0.05 | 0 | 0.004923 |  | 0 | Cascos de trabajo dieléctricos | 5 | [8 empty] | 0.05 | 0.07
Equipo de proteccion de personal | 3 | 0.05 | 0.15 | 0.004923 |  | 0 | Gafas dieléctricas | 5 | [8 empty] | 0.05 | 0.07
Equipo de puesta a tierra | 0 | 0.05 | 0 | 0.004923 |  | 0 | Chalecos reflectivos con el nombre del contratista | 5 | [8 empty] | 0.05 | 0.07
Estacion total | 0 | 2 | 0 | 0.004923 |  | 0 | Guantes de trabajo (pares) | 5 | [8 empty] | 5 | 7
[7 empty] | Conos de señalización | 5
SUBTOTAL M | [5 empty] | 0.02
MANO DE OBRA
DESCRIPCION | CANTIDAD | JORNAL/HR | COSTO HORA | RENDIMIENTO |  | COSTO
| A | B | C=A*B | R |  | D=C*R
Jefe de cuadrilla | 1 | 4.06 | 4.06 | 0.004923 |  | 0.02
Liniero | 1 | 3.66 | 3.66 | 0.004923 |  | 0.02
Ayudante de Liniero | 1 | 3.66 | 3.66 | 0.004923 |  | 0.02
Topógrafo | 0 | 4.06 | 0 | 0.004923 |  | 0
Ingeniero Eléctrico | 0 | 4.08 | 0 | 0.004923 |  | 0
| 0 |  | 0 | 0 |  | 0
SUBTOTAL N | [5 empty] | 0.06
MATERIALES
DESCRIPCION |  | UNIDAD | CANTIDAD | PRECIO UNIT. |  | COSTO
|  |  | A | B |  | C=A*B
Gel para mejoramiento de resistencia de puesta a tierra (saco de 25 libras) |  | u | 1 | 18 |  | 18
0
0
0
0
0
0
0
0
0
0
0
0
0
0
0
0
0
0
0
18
TRANSPORTE
DESCRIPCIÓN |  | UNIDAD | CANTIDAD | TARIFA |  | COSTO
|  |  | A | B |  | D=A*B
Transporte |  | u | 1 | 0.4 |  | 0.4 | % transporte | 0%
SUBTOTAL P | [5 empty] | 0.4
|  | TOTAL COSTO DIRECTO (M+N+O+P) |  |  |  | 18.48
|  | INDIRECTOS % |  |  | 7.5% | 1.39
|  | UTILIDAD % |  |  | 7.5% | 1.39 | [11 empty] | 22
|  | COSTO TOTAL DEL RUBRO |  |  |  | 21.26 | [10 empty] | mano de obra | 3.26
FIRMA DEL OFERENTE |  | VALOR OFERTADO | [14 empty] | materiales | 18

## 45
EMPRESA ELECTRICA REGIONAL DEL SUR S.A
NOMBRE DEL OFERENTE: |  |  | PROYECTO:
CODIGO DEL PROCESO:
ANALISIS DE PRECIOS UNITARIOS
HOJA:
RUBRO:
Seccionador fusible unipolar, tipo abierto 27 kV, 100 A, BIL 125 kV, con tirafusible. SPV-1S100-125 para transformador |  |  |  |  | UNIDAD: | u | rendimiento = | 2
DETALLE:
EQUIPOS | [6 empty] | cantiodad/hora | REDIMINETO
DESCRIPCIÓN | CANTIDAD | TARIFA | COSTO HORA | RENDIMIENTO |  | COSTO | 0.5 | 2
| A | B | C=A*B | R |  | D=C*R |  |  | horas/año | porcentaje uso | vida util | tiempo uso | costo equipo | costo/hora | factor ganancia | costo Material
camioneta 2 ton. | 1 | 4.25 | 4.25 | 0.58086 |  | 2.47 | Camionetas o camiones pequeños | 2 | [8 empty] | 6.25 | 8.75
puler para tendido de conductor | 0 | 10 | 0 | 0.58086 |  | 0 | Tirfor de 2 toneladas | 2 | 1920 | 1344 | 2 | 2688 | 150 | 0.055804 | 1.5 | 0.08371 | 15 | 21
camión grúa | 0 | 20 | 0 | 0.58086 |  | 0 | Tecles 1-1/2 toneladas | 2 | [8 empty] | 65 | 91
tirfor de 2 toneladas | 0 | 1 | 0 | 0.58086 |  | 0 | Porta carrete para bobina de conductor (bailarín) | 2 | [8 empty] | 2 | 2.8
tecles 1-1/2 toneladas | 0 | 0.5 | 0 | 0.58086 |  | 0 | Juego de herramientas menores como playos, llaves de boca, perica, etc. | 2 | [8 empty] | 0.5 | 0.7
Porta carrete para bobina de conductor (bailarín) | 0 | 0.15 | 0 | 0.58086 |  | 0 | Poleas para tendido de líneas aéreas | 6 | [8 empty] | 0.15 | 0.21
juego de herramientas menores como playos, llaves de boca, perica, etc. | 1 | 0.15 | 0.15 | 0.58086 |  | 0.09 | Uñas para templar conductores de aluminio | 2 | [8 empty] | 0.15 | 0.21
Poleas para tendido de líneas aéreas. | 0 | 0.16 | 0 | 0.58086 |  | 0 | Uña para templar cable de acero | 1 | [8 empty] | 0.16 | 0.224
uñas para templar conductores de aluminio | 0 | 0.2 | 0 | 0.58086 |  | 0 | Juegos de trepadoras para poste circular | 4 | [8 empty] | 0.2 | 0.28
uña para templar cable de acero | 0 | 0.2 | 0 | 0.58086 |  | 0 | Cinturones de seguridad o arnés con tira de vida | 4 | [8 empty] | 0.2 | 0.28
juegos de trepadoras para poste circular | 1 | 0.17 | 0.17 | 0.58086 |  | 0.1 | Equipo de puesta a tierra | 1 | [8 empty] | 0.17 | 0.238
cinturones de seguridad o arnés con tira de vida. | 1 | 0.05 | 0.05 | 0.58086 |  | 0.03 | Cascos de trabajo dieléctricos | 5 | [8 empty] | 0.05 | 0.07
Equipo de proteccion de personal | 3 | 0.05 | 0.15 | 0.58086 |  | 0.09 | Gafas dieléctricas | 5 | [8 empty] | 0.05 | 0.07
Equipo de puesta a tierra | 1 | 0.05 | 0.05 | 0.58086 |  | 0.03 | Chalecos reflectivos con el nombre del contratista | 5 | [8 empty] | 0.05 | 0.07
Estacion total | 0 | 2 | 0 | 0.58086 |  | 0 | Guantes de trabajo (pares) | 5 | [8 empty] | 5 | 7
[7 empty] | Conos de señalización | 5
SUBTOTAL M | [5 empty] | 2.81
MANO DE OBRA
DESCRIPCION | CANTIDAD | JORNAL/HR | COSTO HORA | RENDIMIENTO |  | COSTO
| A | B | C=A*B | R |  | D=C*R
Jefe de cuadrilla | 1 | 4.06 | 4.06 | 0.58086 |  | 2.36
Liniero | 1 | 3.66 | 3.66 | 0.58086 |  | 2.13
Ayudante de Liniero | 1 | 3.66 | 3.66 | 0.58086 |  | 2.13
Topógrafo | 0 | 4.06 | 0 | 0.58086 |  | 0
Ingeniero Eléctrico | 0 | 4.08 | 0 | 0.58086 |  | 0
| 0 |  | 0 | 0 |  | 0
SUBTOTAL N | [5 empty] | 6.62
MATERIALES
DESCRIPCION |  | UNIDAD | CANTIDAD | PRECIO UNIT. |  | COSTO
|  |  | A | B |  | C=A*B
Estribo de aleación de Cu - Sn, para derivación |  | u | 1 | 5.94 |  | 5.94
Grapa de aleación de Al, para derivación de línea en caliente, rango 8 -1/0 |  | u | 1 | 7 |  | 7
Seccionador portafusible, unipolar, abierto, 27 kV, BIL 125 kV, 4 kA, 100 A |  | u | 1 | 73 |  | 73
Cruceta de acero galvanizado, universal, perfil "L" 75 x 75 x 6 mm (3 x 3 x 1/4") y 1 200 mm |  | u | 1 | 19.55 |  | 19.55
Perno "U" de acero galvanizado, 2 tuercas, arandelas: 2 planas y 2 presión de 16 x 150 mm (5/8 x 6”), ancho dentro de la U |  | u | 1 | 5.19 |  | 5.19
Pie amigo de acero galvanizado, perfil "L" 38 x 38 x 6 mm (1 1/2 x 1 1/2 x 1/4") y 700 mm |  | u | 1 | 5.88 |  | 5.88
Abrazadera de 3 pernos, pletina acero galvanizado 38 x 4 mm (1 1/2 x 5/32") y 160 mm |  | u | 1 | 4.24 |  | 4.24
Perno máquina de acero galvanizado, tuerca, arandela plana y presión, 16 x 38 mm (5/8 x 1 1/2") |  | u | 1 | 0.65 |  | 0.65
Tirafusible, cabeza removible, tipo SF |  | u | 1 | 1.57 |  | 1.57
0
0
0
0
0
0
0
0
0
0
0
123.02
TRANSPORTE
DESCRIPCIÓN |  | UNIDAD | CANTIDAD | TARIFA |  | COSTO
|  |  | A | B |  | D=A*B
Transporte |  | u | 1 | 2 |  | 2 | % transporte | 0%
SUBTOTAL P | [5 empty] | 2
|  | TOTAL COSTO DIRECTO (M+N+O+P) |  |  |  | 134.45
|  | INDIRECTOS % |  |  | 2.5% | 3.36
|  | UTILIDAD % |  |  | 2.5% | 3.36 | [11 empty] | 22
|  | COSTO TOTAL DEL RUBRO |  |  |  | 141.17 | [10 empty] | mano de obra | 18.15
FIRMA DEL OFERENTE |  | VALOR OFERTADO | [14 empty] | materiales | 123.02