## PRESUPUESTO
PROYECTO: | CONSTRUCCIÓN DE REDES ELÉCTRICAS EN EL SECTOR NAMACUNTZA
1
1
No, RUBRO | RUBRO | UNIDAD | CANT. | OBRA A CONTRATARSE
|  |  |  | PRECIO UNITARIO DEL RUBRO |  |  | TOTAL
|  |  |  | Material | Mano de obra | Precio total del rubro | Material | Mano de obra | TOTAL
1 | Replanteo de estructuras | u | 35 | No requiere | 25.92 | 25.92 | 0 | 907.2 | 907.2
2 | Desbroce de vegetación | Km | 3 | No requiere | 299.32 | 299.32 | 0 | 897.96 | 897.96
3 | Poste circular de plástico reforzado con fibra de vidrio, de 12 m, 500 Kg de carga a la rotura, en terreno sin clasificar | u | 8 | 472 | 86.46 | 558.46 | 3776 | 691.68 | 4467.68
4 | Poste circular de plástico reforzado con fibra de vidrio, de 12 m, 500 Kg de carga a la rotura. en terreno roca | u | 8 | 472 | 174.13 | 646.13 | 3776 | 1393.04 | 5169.04
5 | Poste circular de plástico reforzado con fibra de vidrio, de 10 m, 400 Kg de carga a la rotura, en terreno sin clasificar | u | 2 | 379.05 | 71.38 | 450.43 | 758.1 | 142.76 | 900.86
6 | Poste circular de plástico reforzado con fibra de vidrio, de 10 m, 400 Kg de carga a la rotura en terreno roca | u | 1 | 379.05 | 157.29 | 536.34 | 379.05 | 157.29 | 536.34
7 | Poste circular de hormigón armado, de 12 m, 500 Kg de carga a la rotura. en terreno sin clasificar | u | 2 | 209.5 | 102.84 | 312.34 | 419 | 205.68 | 624.68
8 | Poste circular de hormigón armado, de 12 m x 500 Kg de carga a la rotura, en terreno roca | u | 1 | 209.5 | 217.08 | 426.58 | 209.5 | 217.08 | 426.58
9 | Poste circular de hormigón armado, de 10 m x 400 Kg de carga a la rotura, en terreno sin clasificar | u | 1 | 145.84 | 145.32 | 291.16 | 145.84 | 145.32 | 291.16
10 | Poste circular de hormigón armado, de 10 m x 400 Kg de carga a la rotura, en terreno roca | u | 1 | 145.84 | 230.32 | 376.16 | 145.84 | 230.32 | 376.16
11 | Tensor a tierra doble TAV-0TD, en terreno sin clasificar | u | 10 | 47.54 | 92.49 | 140.03 | 475.4 | 924.9 | 1400.3
12 | Tensor a tierra doble TAV-0TD, en terreno roca | u | 10 | 47.54 | 112.17 | 159.71 | 475.4 | 1121.7 | 1597.1
13 | Tensor a tierra simple TAV-0TS, en terreno sin clasificar | u | 4 | 36.19 | 89.42 | 125.61 | 144.76 | 357.68 | 502.44
14 | Tensor a tierra simple TAV-0TS, en terreno roca | u | 4 | 36.19 | 105.47 | 141.66 | 144.76 | 421.88 | 566.64
15 | Tensor poste a poste simple TAV-0PS | u | 1 | 33.07 | 44.26 | 77.33 | 33.07 | 44.26 | 77.33
16 | Tensor a tierra simple TAD-0TS, en terreno sin clasificar | u | 6 | 25.35 | 75.02 | 100.37 | 152.1 | 450.12 | 602.22
17 | Tensor a tierra simple TAD-0TS, en terreno roca | u | 5 | 25.23 | 109.89 | 135.12 | 126.15 | 549.45 | 675.6
18 | Transformador monofásico autoprotegido (CSP) de 25 KVA 13800 GRDY/7967 V-120/240 V | u | 3 | 1188.17 | 104.61 | 1292.78 | 3564.51 | 313.83 | 3878.34
19 | Transformador monofásico autoprotegido (CSP) de 10 KVA 13800 GRDY/7967 V-120/240 V | u | 1 | 852.69 | 72.88 | 925.57 | 852.69 | 72.88 | 925.57
20 | Transformador monofásico autoprotegido (CSP) de 5 KVA 13800 GRDY/7967 V-120/240 V | u | 1 | 682.75 | 72.68 | 755.43 | 682.75 | 72.68 | 755.43
21 | Transformador monofásico autoprotegido (CSP) de 25 KVA 22000 GRDY/12700 V-120/240 V | u | 1 | 1173.17 | 104.72 | 1277.89 | 1173.17 | 104.72 | 1277.89
22 | Transformador monofásico autoprotegido (CSP) de 15 KVA 22000 GRDY/12700 V-120/240 V | u | 2 | 1082.85 | 73.87 | 1156.72 | 2165.7 | 147.74 | 2313.44
23 | Transformador monofásico autoprotegido (CSP) de 10 KVA 22000 GRDY/12700 V-120/240 V | u | 7 | 982.19 | 73.31 | 1055.5 | 6875.33 | 513.17 | 7388.5
24 | Estructura tubo poste para acometida con tubo de 6 m | u | 16 | 53.24 | 17.76 | 71 | 851.84 | 284.16 | 1136
25 | Seccionador fusible unipolar, tipo abierto 27 kV, 100 A, BIL 125 kV, con tirafusible. SPV-1S100-125 para línea | u | 14 | 135.96 | 18.79 | 154.75 | 1903.44 | 263.06 | 2166.5
26 | Estructura monofásica - centrada - angular ESV-1CA | u | 2 | 23.68 | 16.75 | 40.43 | 47.36 | 33.5 | 80.86
27 | Estructura monofásica - centrada - retención ESV-1CR | u | 16 | 25.74 | 15.69 | 41.43 | 411.84 | 251.04 | 662.88
28 | Estructura monofásica - centrada - doble retención ESV-1CD | u | 7 | 61.92 | 19 | 80.92 | 433.44 | 133 | 566.44
29 | Estructura en baja tensión tipo ESE-1ER | u | 42 | 8.25 | 10.85 | 19.1 | 346.5 | 455.7 | 802.2
30 | Estructura en baja tensión tipo ESE-1ED | u | 9 | 14.29 | 11.56 | 25.85 | 128.61 | 104.04 | 232.65
31 | Estructura codo-tubo adherido a la pared para acometida | u | 31 | 26.45 | 11.86 | 38.31 | 819.95 | 367.66 | 1187.61
32 | Estructura en baja tensión tipo ESD-3EP | u | 1 | 19.53 | 13.69 | 33.22 | 19.53 | 13.69 | 33.22
33 | Estructura en baja tensión tipo ESD-3ER | u | 3 | 20.37 | 14.62 | 34.99 | 61.11 | 43.86 | 104.97
34 | Estructura en baja tensión tipo ESD-3ED | u | 1 | 38.63 | 20.26 | 58.89 | 38.63 | 20.26 | 58.89
35 | Conductor desnudo cableado aluminio acero ACSR 6/1, 1/0 AWG, 7 hilos CO0-0B1/0 | m | 4448 | 0.69 | 0.33 | 1.02 | 3069.12 | 1467.84 | 4536.96
36 | Conductor desnudo cableado aluminio acero ACSR 6/1, 2 AWG, 7 hilos CO0-0B2 | m | 3238 | 0.42 | 0.3 | 0.72 | 1359.96 | 971.4 | 2331.36
37 | Puesta a tierra para red secundaria aérea, 1 varilla y conductor de cobre # 2 AWG, PT0-0DC2_1 en CP | u | 15 | 43.73 | 17.29 | 61.02 | 655.95 | 259.35 | 915.3
38 | Puesta a tierra para red secundaria aérea, 1 varilla y conductor de cobre # 2 AWG, PT0-0DC2_1 en RS | u | 11 | 37.7 | 13.63 | 51.33 | 414.7 | 149.93 | 564.63
39 | Puesta a tierra para medidor | u | 31 | 11.72 | 6.25 | 17.97 | 363.32 | 193.75 | 557.07
40 | Acceso de poste de HºAº de 12 m ó 11 m, de sección circular ó rectangular | m | 300 | No requiere | 1.39 | 1.39 | 0 | 417 | 417
41 | Acceso de poste de HºAº de 9 m ó 10 m, de sección circular ó rectangular | m | 300 | No requiere | 1.06 | 1.06 | 0 | 318 | 318
42 | Desmontaje de medidor monofásico. | u | 7 | No requiere | 5.08 | 5.08 | 0 | 35.56 | 35.56
43 | Medidor una fase 3 hilos, electrónico, con registro de energía activa, clase 100, forma 13A armado en caja metálica antihurto | u | 31 | 129.65 | 10.61 | 140.26 | 4019.15 | 328.91 | 4348.06
44 | Reubicación de acometida | u | 10 | 5.89 | 18.43 | 24.32 | 58.9 | 184.3 | 243.2
45 | Desmontaje y enrollado de acometida. | u | 7 | No requiere | 8.93 | 8.93 | 0 | 62.51 | 62.51
46 | Estructura tubo poste para acometida con tubo de 3m | u | 15 | 25.35 | 15.38 | 40.73 | 380.25 | 230.7 | 610.95
47 | Acometida en conductor triplex ACSR 3x4 AWG, AC0-0J3x4. | m | 269 | 0.92 | 2.02 | 2.94 | 247.48 | 543.38 | 790.86
48 | Acometida en conductor antihurto SEU 2x4 Al + Nx4 Al AWG (Serie 8000) | m | 793.961 | 1.88 | 0.47 | 2.35 | 1492.65 | 373.16 | 1865.81
49 | Montaje de abrazadera 2 pernos, con doble ojal espiralado para acometidas | u | 21 | 4.69 | 4.6 | 9.29 | 98.49 | 96.6 | 195.09
50 | Amortiguador para conductor ACSR # 2 AWG. SVD-0103 | u | 6 | 4.48 | 9.3 | 13.78 | 26.88 | 55.8 | 82.68
51 | Erección de poste rectangular de hormigón armado de 11 m ó 12 m en terreno sin clasificar (no incluye material) | u | 1 | Entrega EERSSA | 161.96 | 161.96 | 0 | 161.96 | 161.96
52 | Erección de poste rectangular de hormigón armado de 9 m ó 10 m en terreno sin clasificar (no incluye poste) | u | 1 | Entrega EERSSA | 137.91 | 137.91 | 0 | 137.91 | 137.91
53 | Inclinado de poste de HºAº de 11 m ó de 12 m | u | 2 | No requiere | 57.33 | 57.33 | 0 | 114.66 | 114.66
54 | Inclinado de poste de HºAº de 9 m ó de 10 metros | u | 2 | No requiere | 55.97 | 55.97 | 0 | 111.94 | 111.94
55 | Desarmado y retiro de tensor doble TD EN CIRCUITO PRIMARIO | u | 2 | No requiere | 17.95 | 17.95 | 0 | 35.9 | 35.9
56 | Desarmado de estructura monofásica tipo ESV-1CP | u | 1 | No requiere | 14.83 | 14.83 | 0 | 14.83 | 14.83
57 | Desarmado de estructura monofásica tipo ESV-1CA | u | 1 | No requiere | 17.57 | 17.57 | 0 | 17.57 | 17.57
58 | Desarmado de estructura monofásica tipo ESV-1CR | u | 3 | No requiere | 15.97 | 15.97 | 0 | 47.91 | 47.91
59 | Armado de estructura secundaria ESD-1ER ó 2ER (material proporcionado por la EERSSA) | u | 3 | Entrega EERSSA | 11.06 | 11.06 | 0 | 33.18 | 33.18
60 | Desarmado de estructura secundaria tipo ESD-1ER ó 2ER | u | 4 | No requiere | 8.3 | 8.3 | 0 | 33.2 | 33.2
61 | Armado de estructura secundaria ESD-1ED ó 2ED (material proporcionado por la EERSSA) | u | 3 | Entrega EERSSA | 11.94 | 11.94 | 0 | 35.82 | 35.82
62 | Desmontaje de transformador monofásico, tipo CSP, 22 kV GRDy / 12,7 kV, potencia hasta 25 kVA | u | 3 | No requiere | 77.53 | 77.53 | 0 | 232.59 | 232.59
63 | Montaje de transformador monof., tipo CSP, 22 kV GRDy / 12,7 kV, hasta 50 kVA (transf. proporcionado por la EERSSA) | u | 1 | 7.3 | 77.98 | 85.28 | 7.3 | 77.98 | 85.28
64 | Retiro y enrollado de conductor de aluminio, desnudo, 5005, ASC ó ACSR # 2 AWG EN CIRCUITO PRIMARIO | m | 1600 | No requiere | 0.25 | 0.25 | 0 | 400 | 400
65 | Montaje de control de alumbrado público (material proporcionado por la EERSSA) | u | 1 | Entrega EERSSA | 7.84 | 7.84 | 0 | 7.84 | 7.84
66 | Varilla para mejoramiento de resistencia de puesta a tierra. | u | 34 | 13.91 | 3.32 | 17.23 | 472.94 | 112.88 | 585.82
67 | Gel para mejoramiento de resistencia de puesta a tierra | u | 17 | 18 | 3.26 | 21.26 | 306 | 55.42 | 361.42
68 | Seccionador fusible unipolar, tipo abierto 15 kV, 100 A, BIL 95 kV, con tirafusible. SPT-1S100-95 para transformador | u | 5 | 119.34 | 18.43 | 137.77 | 596.7 | 92.15 | 688.85
69 | Seccionador fusible unipolar, tipo abierto 27 kV, 100 A, BIL 125 kV, con tirafusible. SPV-1S100-125 para transformador | u | 10 | 123.02 | 18.15 | 141.17 | 1230.2 | 181.5 | 1411.7
SUMAN: | [6 empty] | 43724.22 | 18041.37 | 65984.1
IVA: | [8 empty] | 7918.09
TOTAL: | [8 empty] | 73902.19