## PRESUPUESTO
PROYECTO: | CONSTRUCCIÓN DE REDES ELÉCTRICAS EN EL SECTOR SAN RAMÓN-PAQUISHA
1
1
No, RUBRO | RUBRO | UNIDAD | CANT. | OBRA A CONTRATARSE
|  |  |  | PRECIO UNITARIO DEL RUBRO |  |  | TOTAL
|  |  |  | Material | Mano de obra | Precio total del rubro | Material | Mano de obra | TOTAL
1 | Replanteo de estructuras | u | 20 | No requiere | 25.92 | 25.92 | 0 | 518.4 | 518.4
2 | Desbroce de vegetación | Km | 7.2112 | No requiere | 299.32 | 299.32 | 0 | 2158.46 | 2158.46
3 | Poste circular de plástico reforzado con fibra de vidrio, de 12 m, 500 Kg de carga a la rotura, en terreno sin clasificar | u | 3 | 472 | 86.46 | 558.46 | 1416 | 259.38 | 1675.38
4 | Poste circular de plástico reforzado con fibra de vidrio, de 12 m, 500 Kg de carga a la rotura. en terreno roca | u | 3 | 472 | 174.13 | 646.13 | 1416 | 522.39 | 1938.39
5 | Poste circular de plástico reforzado con fibra de vidrio, de 10 m, 400 Kg de carga a la rotura, en terreno sin clasificar | u | 3 | 379.05 | 71.38 | 450.43 | 1137.15 | 214.14 | 1351.29
6 | Poste circular de plástico reforzado con fibra de vidrio, de 10 m, 400 Kg de carga a la rotura en terreno roca | u | 2 | 379.05 | 157.29 | 536.34 | 758.1 | 314.58 | 1072.68
7 | Poste circular de hormigón armado, de 12 m, 500 Kg de carga a la rotura. en terreno sin clasificar | u | 4 | 209.5 | 102.84 | 312.34 | 838 | 411.36 | 1249.36
8 | Poste circular de hormigón armado, de 12 m x 500 Kg de carga a la rotura, en terreno roca | u | 3 | 209.5 | 217.08 | 426.58 | 628.5 | 651.24 | 1279.74
9 | Poste circular de hormigón armado, de 10 m x 400 Kg de carga a la rotura, en terreno sin clasificar | u | 2 | 145.84 | 145.32 | 291.16 | 291.68 | 290.64 | 582.32
10 | Poste circular de hormigón armado, de 10 m x 400 Kg de carga a la rotura, en terreno roca | u | 1 | 145.84 | 230.32 | 376.16 | 145.84 | 230.32 | 376.16
11 | Tensor a tierra doble TAV-0TD, en terreno sin clasificar | u | 3 | 47.54 | 92.49 | 140.03 | 142.62 | 277.47 | 420.09
12 | Tensor a tierra doble TAV-0TD, en terreno roca | u | 3 | 47.54 | 112.17 | 159.71 | 142.62 | 336.51 | 479.13
13 | Tensor a tierra simple TAV-0TS, en terreno sin clasificar | u | 2 | 36.19 | 89.42 | 125.61 | 72.38 | 178.84 | 251.22
14 | Tensor a tierra simple TAV-0TS, en terreno roca | u | 2 | 36.19 | 105.47 | 141.66 | 72.38 | 210.94 | 283.32
15 | Tensor a tierra simple TAD-0TS, en terreno sin clasificar | u | 7 | 25.35 | 75.02 | 100.37 | 177.45 | 525.14 | 702.59
16 | Tensor a tierra simple TAD-0TS, en terreno roca | u | 6 | 25.23 | 109.89 | 135.12 | 151.38 | 659.34 | 810.72
17 | Transformador monofásico autoprotegido (CSP) de 10 KVA 22000 GRDY/12700 V-120/240 V | u | 4 | 982.19 | 73.31 | 1055.5 | 3928.76 | 293.24 | 4222
18 | Estructura tubo poste para acometida con tubo de 6 m | u | 6 | 53.24 | 17.76 | 71 | 319.44 | 106.56 | 426
19 | Seccionador fusible unipolar, tipo abierto 27 kV, 100 A, BIL 125 kV, con tirafusible. SPV-1S100-125 para línea | u | 5 | 135.96 | 18.79 | 154.75 | 679.8 | 93.95 | 773.75
20 | Estructura monofásica - centrada - retención ESV-1CR | u | 4 | 25.74 | 15.69 | 41.43 | 102.96 | 62.76 | 165.72
21 | Estructura monofásica - centrada - doble retención ESV-1CD | u | 4 | 61.92 | 19 | 80.92 | 247.68 | 76 | 323.68
22 | Estructura en baja tensión tipo ESE-1ER | u | 44 | 8.25 | 10.85 | 19.1 | 363 | 477.4 | 840.4
23 | Estructura en baja tensión tipo ESE-1ED | u | 2 | 14.29 | 11.56 | 25.85 | 28.58 | 23.12 | 51.7
24 | Estructura codo-tubo adherido a la pared para acometida | u | 11 | 26.45 | 11.86 | 38.31 | 290.95 | 130.46 | 421.41
25 | Conductor desnudo cableado aluminio acero ACSR 6/1, 2/0 AWG, 7 hilos CO0-0B2/0 | m | 1490 | 0.84 | 0.39 | 1.23 | 1251.6 | 581.1 | 1832.7
26 | Conductor desnudo cableado aluminio acero ACSR 6/1, 1/0 AWG, 7 hilos CO0-0B1/0 | m | 9296 | 0.69 | 0.33 | 1.02 | 6414.24 | 3067.68 | 9481.92
27 | Puesta a tierra para red secundaria aérea, 1 varilla y conductor de cobre # 2 AWG, PT0-0DC2_1 en CP | u | 4 | 43.73 | 17.29 | 61.02 | 174.92 | 69.16 | 244.08
28 | Puesta a tierra para red secundaria aérea, 1 varilla y conductor de cobre # 2 AWG, PT0-0DC2_1 en RS | u | 8 | 37.7 | 13.63 | 51.33 | 301.6 | 109.04 | 410.64
29 | Puesta a tierra para medidor | u | 11 | 11.72 | 6.25 | 17.97 | 128.92 | 68.75 | 197.67
30 | Acceso de poste de HºAº de 12 m ó 11 m, de sección circular ó rectangular | m | 4500 | No requiere | 1.39 | 1.39 | 0 | 6255 | 6255
31 | Acceso de poste de HºAº de 9 m ó 10 m, de sección circular ó rectangular | m | 4500 | No requiere | 1.06 | 1.06 | 0 | 4770 | 4770
32 | Medidor una fase 3 hilos, electrónico, con registro de energía activa, clase 100, forma 13A armado en caja metálica antihurto | u | 11 | 129.65 | 10.61 | 140.26 | 1426.15 | 116.71 | 1542.86
33 | Estructura tubo poste para acometida con tubo de 3m | m | 5 | 25.35 | 15.38 | 40.73 | 126.75 | 76.9 | 203.65
34 | Acometida en conductor triplex ACSR 3x4 AWG, AC0-0J3x4. | m | 645 | 0.92 | 2.02 | 2.94 | 593.4 | 1302.9 | 1896.3
35 | Montaje de abrazadera 2 pernos, con doble ojal espiralado para acometidas | u | 7.5 | 4.69 | 4.6 | 9.29 | 35.18 | 34.5 | 69.68
36 | Amortiguador para conductor ACSR # 1/0 AWG. SVD-0104 |  | 30 | 5.52 | 9.46 | 14.98 | 165.6 | 283.8 | 449.4
37 | Varilla para mejoramiento de resistencia de puesta a tierra. | u | 14 | 13.91 | 3.32 | 17.23 | 194.74 | 46.48 | 241.22
38 | Gel para mejoramiento de resistencia de puesta a tierra | u | 7 | 18 | 3.26 | 21.26 | 126 | 22.82 | 148.82
39 | Seccionador fusible unipolar, tipo abierto 27 kV, 100 A, BIL 125 kV, con tirafusible. SPV-1S100-125 para transformador | u | 4 | 123.02 | 18.15 | 141.17 | 492.08 | 72.6 | 564.68
SUMAN: | [6 empty] | 24782.45 | 25900.08 | 50682.53
IVA: | [8 empty] | 6081.9
TOTAL: | [8 empty] | 56764.43