## SALDOS BID V
PRESUPUESTO DE OBRA
RUC_ENTIDAD | 1190005646001 |  |  | TOTAL: | 194749.4254
OBRA A CONTRATAR
NUMERO | DESCRIPCION DEL RUBRO | UNIDAD | CANTIDAD | PRECIO UNITARIO | SUBTOTAL
1 | Replanteo de estructuras | u | 119 | 28.18 | 3353.42
2 | Desbroce de vegetación | Km | 2.3 | 323.94 | 745.062
3 | Poste circular de plástico reforzado con fibra de vidrio, de 12 m, 500 Kg de carga a la rotura, en terreno sin clasificar | u | 16 | 683.81 | 10940.96
4 | Poste circular de plástico reforzado con fibra de vidrio, de 12 m, 500 Kg de carga a la rotura. en terreno roca | u | 15 | 781.29 | 11719.35
5 | Poste circular de plástico reforzado con fibra de vidrio, de 10 m, 400 Kg de carga a la rotura, en terreno sin clasificar | u | 7 | 561.91 | 3933.37
6 | Poste circular de plástico reforzado con fibra de vidrio, de 10 m, 400 Kg de carga a la rotura en terreno roca | u | 5 | 657.46 | 3287.3
7 | Poste circular de hormigón armado, de 12 m, 500 Kg de carga a la rotura. en terreno sin clasificar | u | 21 | 315.58 | 6627.18
8 | Poste circular de hormigón armado, de 12 m x 500 Kg de carga a la rotura, en terreno roca | u | 17 | 436.04 | 7412.68
9 | Poste circular de hormigón armado, de 10 m x 400 Kg de carga a la rotura, en terreno sin clasificar | u | 9 | 297.3 | 2675.7
10 | Poste circular de hormigón armado, de 10 m x 400 Kg de carga a la rotura, en terreno roca | u | 7 | 386.92 | 2708.44
11 | Tensor a tierra doble TAT-0TD, en terreno sin clasificar | u | 29 | 145.41 | 4216.89
12 | Tensor a tierra doble TAT-0TD, en terreno roca | u | 29 | 166.63 | 4832.27
13 | Tensor a tierra simple TAT-0TS, en terreno sin clasificar | u | 13 | 130.16 | 1692.08
14 | Tensor a tierra simple TAT-0TS, en terreno roca | u | 10 | 147.24 | 1472.4
15 | Tensor farol doble TAT-0FD, en terreno sin clasificar | u | 1 | 148.82 | 148.82
16 | Tensor a tierra doble TAV-0TD, en terreno sin clasificar | u | 7 | 145.41 | 1017.87
17 | Tensor a tierra doble TAV-0TD, en terreno roca | u | 6 | 166.63 | 999.78
18 | Tensor a tierra simple TAV-0TS, en terreno sin clasificar | u | 4 | 131.14 | 524.56
19 | Tensor a tierra simple TAV-0TS, en terreno roca | u | 2 | 148.45 | 296.9
20 | Tensor poste a poste simple TAV-0PS | u | 1 | 80.25 | 80.25
21 | Tensor a tierra simple TAD-0TS, en terreno sin clasificar | u | 22 | 105.06 | 2311.32
22 | Tensor a tierra simple TAD-0TS, en terreno roca | u | 19 | 142.6 | 2709.4
23 | Tensor poste a poste simple TAD-0PS | u | 1 | 70.55 | 70.55
24 | Transformador monofásico autoprotegido (CSP) de 15 KVA 13800 GRDY/7967 V-120/240 V | u | 2 | 1063.26 | 2126.52
25 | Transformador monofásico autoprotegido (CSP) de 10 KVA 13800 GRDY/7967 V-120/240 V | u | 7 | 927.43 | 6492.01
26 | Transformador monofásico autoprotegido (CSP) de 5 KVA 13800 GRDY/7967 V-120/240 V | u | 11 | 757 | 8327
27 | Transformador monofásico autoprotegido (CSP) de 25 KVA 22000 GRDY/12700 V-120/240 V | u | 1 | 1281.8 | 1281.8
28 | Transformador monofásico autoprotegido (CSP) de 15 KVA 22000 GRDY/12700 V-120/240 V | u | 1 | 1158.43 | 1158.43
29 | Transformador monofásico autoprotegido (CSP) de 10 KVA 22000 GRDY/12700 V-120/240 V | u | 2 | 1027.1 | 2054.2
30 | Transformador monofásico autoprotegido (CSP) de 5 KVA 22000 GRDY/12700 V-120/240 V | u | 2 | 877.87 | 1755.74
31 | Estructura tubo poste para acometida con tubo de 6 m | u | 60 | 235.79 | 14147.4
32 | Seccionador fusible unipolar, tipo abierto 15 kV, 100 A, BIL 95 kV, con tirafusible. SPT-1S100-95 para línea | u | 10 | 151.53 | 1515.3
33 | Seccionador fusible unipolar, tipo abierto 27 kV, 100 A, BIL 125 kV, con tirafusible. SPV-1S100-125 para línea | u | 3 | 155.55 | 466.65
34 | Estructura monofásica - centrada - pasante EST-1CP | u | 5 | 27.86 | 139.3
35 | Estructura monofásica - centrada - angular EST-1CA | u | 7 | 36.31 | 254.17
36 | Estructura monofásica - centrada - retención EST-1CR | u | 26 | 41.18 | 1070.68
37 | Estructura monofásica - centrada - doble retención EST-1CD | u | 27 | 77.68 | 2097.36
38 | Estructura monofásica - centrada - pasante ESV-1CP | u | 5 | 29.15 | 145.75
39 | Estructura monofásica - centrada - angular ESV-1CA | u | 1 | 40.94 | 40.94
40 | Estructura monofásica - centrada - retención ESV-1CR | u | 6 | 41.77 | 250.62
41 | Estructura monofásica - centrada - doble retención ESV-1CD | u | 7 | 81.38 | 569.66
42 | Estructura en baja tensión tipo ESE-1EP | u | 19 | 20.38 | 387.22
43 | Estructura en baja tensión tipo ESE-1ER | u | 91 | 19.56 | 1779.96
44 | Estructura en baja tensión tipo ESE-1ED | u | 43 | 26.38 | 1134.34
45 | Estructura codo-tubo adherido a la pared para acometida | u | 60 | 37.54 | 2252.4
46 | Estructura en baja tensión tipo ESD-3EP | u | 12 | 34.1 | 409.2
47 | Estructura en baja tensión tipo ESD-3ER | u | 13 | 35.97 | 467.61
48 | Estructura en baja tensión tipo ESD-3ED | u | 3 | 60.13 | 180.39
49 | Conductor desnudo cableado aluminio acero ACSR 6/1, 1/0 AWG, 7 hilos CO0-0B1/0 | m | 8230 | 1.36 | 11192.8
50 | Conductor desnudo cableado aluminio acero ACSR 6/1, 2 AWG, 7 hilos CO0-0B2 | m | 27001.77 | 0.92 | 24841.6284
51 | Puesta a tierra para red secundaria aérea, 1 varilla y conductor de cobre # 2 AWG, PT0-0DC2_1 en CP | u | 25 | 61.62 | 1540.5
52 | Puesta a tierra para red secundaria aérea, 1 varilla y conductor de cobre # 2 AWG, PT0-0DC2_1 en RS | u | 32 | 51.7 | 1654.4
53 | Puesta a tierra para medidor | u | 68 | 18.25 | 1241
54 | Acceso de poste de HºAº de 12 m ó 11 m, de sección circular ó rectangular | m | 240 | 1.19 | 285.6
55 | Acceso de poste de HºAº de 9 m ó 10 m, de sección circular ó rectangular | m | 50 | 0.92 | 46
56 | Desmontaje de medidor monofásico. | u | 3 | 5.65 | 16.95
57 | Caja metálica para medidor una fase 3 hilos en tubo poste | u | 60 | 82.37 | 4942.2
58 | Caja metálica medidor una fase 3 hilos en fachada metálica en fachada | u | 8 | 73.97 | 591.76
59 | Reubicación de acometida | u | 2 | 26.27 | 52.54
60 | Desmontaje y enrollado de acometida. | u | 4 | 9.61 | 38.44
61 | Acometida en conductor triplex ACSR 3x4 AWG, AC0-0J3x4. | m | 305 | 3.09 | 942.45
62 | Acometida en conductor antihurto SEU 2x4 Al + Nx4 Al AWG (Serie 8000) | m | 2032 | 2.35 | 4775.2
63 | Montaje de abrazadera 2 pernos, con doble ojal espiralado para acometidas | u | 48 | 9.69 | 465.12
64 | Luminaria tipo LED, autocontrolada, potencia ≤100W, 120 - 240 V, con driver telegestionable y base de 7 pines | u | 9 | 427.79 | 3850.11
65 | Amortiguador para conductor ACSR # 2 AWG. SVD-0103 | u | 24 | 11.83 | 283.92
66 | Erección de poste rectangular de hormigón armado de 9 m ó 10 m en terreno roca. (poste proporcionado por la EERSSA). | u | 1 | 171.02 | 171.02
67 | Inclinado de poste de HºAº de 11 m ó de 12 m | u | 3 | 45.56 | 136.68
68 | Inclinado de poste de HºAº de 9 m ó de 10 metros | u | 2 | 44.5 | 89
69 | Desarmado y retiro de tensor simple TS | u | 7 | 17.92 | 125.44
70 | Desarmado y retiro de tensor doble TD EN CIRCUITO PRIMARIO | u | 1 | 19.32 | 19.32
71 | Desarmado de estructura monofásica tipo EST-1CA | u | 6 | 18.95 | 113.7
72 | Desarmado de estructura monofásica tipo EST-1CR | u | 1 | 17.23 | 17.23
73 | Desarmado de estructura monofásica tipo ESV-1CR | u | 1 | 17.18 | 17.18
74 | Desarmado de estructura secundaria tipo ESD-1ER ó 2ER | u | 12 | 8.9 | 106.8
75 | Desmontaje de Transformador monofásico, tipo CSP, 13,8 kV GRDy / 7,96 kV, potencia hasta 25 kVA | u | 3 | 80.33 | 240.99
76 | Montaje de transformador monof., tipo CSP, 13,8 kV GRDy / 7,96 kV, hasta 50 kVA (transf. proporcionado por la EERSSA) | u | 3 | 88.34 | 265.02
77 | Desmontaje de transformador monofásico, tipo CSP, 22 kV GRDy / 12,7 kV, potencia hasta 25 kVA | u | 1 | 80.33 | 80.33
78 | Retiro y enrollado de conductor de aluminio, desnudo, 5005, ASC ó ACSR # 2 AWG EN CIRCUITO PRIMARIO | m | 462 | 0.27 | 124.74
79 | Retiro y enrollado de conductor de aluminio, desnudo, 5005, ASC ó ACSR # 2 AWG EN CIRCUITO SECUNDARIO | m | 569.5 | 0.27 | 153.765
80 | Retiro y enrollado de conductor de aluminio, desnudo, 5005, ASC ó ACSR # 4 AWG EN CIRCUITO PRIMARIO | m | 334 | 0.16 | 53.44
81 | Varilla para mejoramiento de resistencia de puesta a tierra. | u | 74 | 17.32 | 1281.68
82 | Gel para mejoramiento de resistencia de puesta a tierra | u | 38 | 21.26 | 807.88
83 | Seccionador fusible unipolar, tipo abierto 15 kV, 100 A, BIL 95 kV, con tirafusible. SPT-1S100-95 para transformador | u | 20 | 138.63 | 2772.6
84 | Seccionador fusible unipolar, tipo abierto 27 kV, 100 A, BIL 125 kV, con tirafusible. SPV-1S100-125 para transformador | u | 5 | 141.97 | 709.85
85 | Luminaria tipo LED, autocontrolada, potencia ≤150 W, 120 - 240 V, con driver telegestionable y base de 7 pines | u | 12 | 505.84 | 6070.08
86 | Pruebas de luminancia | u | 1 | 187.42 | 187.42
87 | Pruebas de iluminancia | u | 1 | 163.44 | 163.44
Note on F5: Este campo debe contener la sumatoria de la columna F y debe ser igual al valor adjudicado al proveedor ganador. IMPORTANTE: Celda F6 debe redondearse a 2 decimales

## 1
EMPRESA ELECTRICA REGIONAL DEL SUR S.A
NOMBRE DEL OFERENTE: |  |  | PROYECTO:
CODIGO DEL PROCESO:
ANALISIS DE PRECIOS UNITARIOS
HOJA:
RUBRO:
Replanteo de estructuras |  |  |  |  | UNIDAD: | u | rendimiento = | 2
DETALLE:
EQUIPOS | [6 empty] | cantiodad/hora | REDIMINETO
DESCRIPCIÓN | CANTIDAD | TARIFA | COSTO HORA | RENDIMIENTO |  | COSTO | 0.5 | 2
| A | B | C=A*B | R |  | D=C*R |  |  | horas/año | porcentaje uso | vida util | tiempo uso | costo equipo | costo/hora | factor ganancia | costo Material
Equipo de proteccion de personal | 2 | 0.05 | 0.1 | 1.9887 |  | 0.2 | Camionetas o camiones pequeños | 2 | [8 empty] | 6.25 | 8.75
Estacion total | 1 | 2 | 2 | 1.9887 |  | 3.98 | Tirfor de 2 toneladas | 2 | 1920 | 1344 | 2 | 2688 | 150 | 0.055804 | 1.5 | 0.08371 | 15 | 21
[7 empty] | Tecles 1-1/2 toneladas | 2 | [8 empty] | 65 | 91
[7 empty] | Porta carrete para bobina de conductor (bailarín) | 2 | [8 empty] | 2 | 2.8
[7 empty] | Juego de herramientas menores como playos, llaves de boca, perica, etc. | 2 | [8 empty] | 0.5 | 0.7
[7 empty] | Poleas para tendido de líneas aéreas | 6 | [8 empty] | 0.15 | 0.21
[7 empty] | Uñas para templar conductores de aluminio | 2 | [8 empty] | 0.15 | 0.21
[7 empty] | Uña para templar cable de acero | 1 | [8 empty] | 0.16 | 0.224
[7 empty] | Juegos de trepadoras para poste circular | 4 | [8 empty] | 0.2 | 0.28
[7 empty] | Cinturones de seguridad o arnés con tira de vida | 4 | [8 empty] | 0.2 | 0.28
[7 empty] | Equipo de puesta a tierra | 1 | [8 empty] | 0.17 | 0.238
[7 empty] | Cascos de trabajo dieléctricos | 5 | [8 empty] | 0.05 | 0.07
[7 empty] | Gafas dieléctricas | 5 | [8 empty] | 0.05 | 0.07
[7 empty] | Chalecos reflectivos con el nombre del contratista | 5 | [8 empty] | 0.05 | 0.07
[7 empty] | Guantes de trabajo (pares) | 5 | [8 empty] | 5 | 7
[7 empty] | Conos de señalización | 5
SUBTOTAL M | [5 empty] | 4.18
MANO DE OBRA
DESCRIPCION | CANTIDAD | JORNAL/HR | COSTO HORA | RENDIMIENTO |  | COSTO
| A | B | C=A*B | R |  | D=C*R
Maestro Eléctrico/Liniero/Subestaciones | 1 | 4.55 | 4.55 | 1.9887 |  | 9.05
Topógrafo | 1 | 4.55 | 4.55 | 1.9887 |  | 9.05
SUBTOTAL N | [5 empty] | 18.1
MATERIALES
DESCRIPCION |  | UNIDAD | CANTIDAD | PRECIO UNIT. |  | COSTO
|  |  | A | B |  | C=A*B
No requiere
SUBTOTAL | [5 empty] | 0
TRANSPORTE
DESCRIPCIÓN |  | UNIDAD | CANTIDAD | TARIFA |  | COSTO
|  |  | A | B |  | D=A*B
Transporte |  | u | 1 | 2.22 |  | 2.22 | % transporte | 0%
SUBTOTAL P | [5 empty] | 2.22
|  | TOTAL COSTO DIRECTO (M+N+O+P) |  |  |  | 24.5
|  | INDIRECTOS % |  |  | 7.5% | 1.84
|  | UTILIDAD % |  |  | 7.5% | 1.84 | [11 empty] | 22
|  | COSTO TOTAL DEL RUBRO |  |  |  | 28.18 | [10 empty] | mano de obra | 28.18
FIRMA DEL OFERENTE |  | VALOR OFERTADO | [14 empty] | materiales | 0

## 2
EMPRESA ELECTRICA REGIONAL DEL SUR S.A
NOMBRE DEL OFERENTE: |  |  | PROYECTO:
CODIGO DEL PROCESO:
ANALISIS DE PRECIOS UNITARIOS
HOJA:
RUBRO:
Desbroce de vegetación |  |  |  |  | UNIDAD: | Km | rendimiento = | 2
DETALLE:
EQUIPOS | [6 empty] | cantiodad/hora | REDIMINETO
DESCRIPCIÓN | CANTIDAD | TARIFA | COSTO HORA | RENDIMIENTO |  | COSTO | 0.5 | 2
| A | B | C=A*B | R |  | D=C*R |  |  | horas/año | porcentaje uso | vida util | tiempo uso | costo equipo | costo/hora | factor ganancia | costo Material
camioneta 2 ton. | 1 | 4.25 | 4.25 | 12.3653 |  | 52.55 | Camionetas o camiones pequeños | 2 | [8 empty] | 6.25 | 8.75
juego de herramientas menores como playos, llaves de boca, perica, etc. | 1 | 0.15 | 0.15 | 12.3653 |  | 1.85 | Tirfor de 2 toneladas | 2 | 1920 | 1344 | 2 | 2688 | 150 | 0.055804 | 1.5 | 0.08371 | 15 | 21
Equipo de proteccion de personal | 4 | 0.05 | 0.2 | 12.3653 |  | 2.47 | Tecles 1-1/2 toneladas | 2 | [8 empty] | 65 | 91
[7 empty] | Porta carrete para bobina de conductor (bailarín) | 2 | [8 empty] | 2 | 2.8
[7 empty] | Juego de herramientas menores como playos, llaves de boca, perica, etc. | 2 | [8 empty] | 0.5 | 0.7
[7 empty] | Poleas para tendido de líneas aéreas | 6 | [8 empty] | 0.15 | 0.21
[7 empty] | Uñas para templar conductores de aluminio | 2 | [8 empty] | 0.15 | 0.21
[7 empty] | Uña para templar cable de acero | 1 | [8 empty] | 0.16 | 0.224
[7 empty] | Juegos de trepadoras para poste circular | 4 | [8 empty] | 0.2 | 0.28
[7 empty] | Cinturones de seguridad o arnés con tira de vida | 4 | [8 empty] | 0.2 | 0.28
[7 empty] | Equipo de puesta a tierra | 1 | [8 empty] | 0.17 | 0.238
[7 empty] | Cascos de trabajo dieléctricos | 5 | [8 empty] | 0.05 | 0.07
[7 empty] | Gafas dieléctricas | 5 | [8 empty] | 0.05 | 0.07
[7 empty] | Chalecos reflectivos con el nombre del contratista | 5 | [8 empty] | 0.05 | 0.07
[7 empty] | Guantes de trabajo (pares) | 5 | [8 empty] | 5 | 7
[7 empty] | Conos de señalización | 5
SUBTOTAL M | [5 empty] | 56.87
MANO DE OBRA
DESCRIPCION | CANTIDAD | JORNAL/HR | COSTO HORA | RENDIMIENTO |  | COSTO
| A | B | C=A*B | R |  | D=C*R
Maestro Eléctrico/Liniero/Subestaciones | 1 | 4.55 | 4.55 | 12.3653 |  | 56.26
Técnico Liniero Eléctrico | 1 | 4.1 | 4.1 | 12.3653 |  | 50.7
Ayudante de Electricista | 2 | 4.06 | 8.12 | 12.3653 |  | 100.41
SUBTOTAL N | [5 empty] | 207.37
MATERIALES
DESCRIPCION |  | UNIDAD | CANTIDAD | PRECIO UNIT. |  | COSTO
|  |  | A | B |  | C=A*B
No requiere
SUBTOTAL | [5 empty] | 0
TRANSPORTE
DESCRIPCIÓN |  | UNIDAD | CANTIDAD | TARIFA |  | COSTO
|  |  | A | B |  | D=A*B
Transporte |  | u | 1 | 17.44 |  | 17.44 | % transporte | 0%
SUBTOTAL P | [5 empty] | 17.44
|  | TOTAL COSTO DIRECTO (M+N+O+P) |  |  |  | 281.68
|  | INDIRECTOS % |  |  | 7.5% | 21.13
|  | UTILIDAD % |  |  | 7.5% | 21.13 | [11 empty] | 22
|  | COSTO TOTAL DEL RUBRO |  |  |  | 323.94 | [10 empty] | mano de obra | 323.94
FIRMA DEL OFERENTE |  | VALOR OFERTADO | [14 empty] | materiales | 0

## 3
EMPRESA ELECTRICA REGIONAL DEL SUR S.A
NOMBRE DEL OFERENTE: |  |  | PROYECTO:
CODIGO DEL PROCESO:
ANALISIS DE PRECIOS UNITARIOS
HOJA:
RUBRO:
Poste circular de plástico reforzado con fibra de vidrio, de 12 m, 500 Kg de carga a la rotura, en terreno sin clasificar |  |  |  |  | UNIDAD: | u | rendimiento = | 2
DETALLE:
EQUIPOS | [6 empty] | cantiodad/hora | REDIMINETO
DESCRIPCIÓN | CANTIDAD | TARIFA | COSTO HORA | RENDIMIENTO |  | COSTO | 0.5 | 2
| A | B | C=A*B | R |  | D=C*R |  |  | horas/año | porcentaje uso | vida util | tiempo uso | costo equipo | costo/hora | factor ganancia | costo Material
juego de herramientas menores como playos, llaves de boca, perica, etc. | 1 | 0.15 | 0.15 | 0.73838 |  | 0.11 | Camionetas o camiones pequeños | 2 | [8 empty] | 6.25 | 8.75
Equipo de proteccion de personal | 3 | 0.05 | 0.15 | 0.73838 |  | 0.11 | Tirfor de 2 toneladas | 2 | 1920 | 1344 | 2 | 2688 | 150 | 0.055804 | 1.5 | 0.08371 | 15 | 21
[7 empty] | Tecles 1-1/2 toneladas | 2 | [8 empty] | 65 | 91
[7 empty] | Porta carrete para bobina de conductor (bailarín) | 2 | [8 empty] | 2 | 2.8
[7 empty] | Juego de herramientas menores como playos, llaves de boca, perica, etc. | 2 | [8 empty] | 0.5 | 0.7
[7 empty] | Poleas para tendido de líneas aéreas | 6 | [8 empty] | 0.15 | 0.21
[7 empty] | Uñas para templar conductores de aluminio | 2 | [8 empty] | 0.15 | 0.21
[7 empty] | Uña para templar cable de acero | 1 | [8 empty] | 0.16 | 0.224
[7 empty] | Juegos de trepadoras para poste circular | 4 | [8 empty] | 0.2 | 0.28
[7 empty] | Cinturones de seguridad o arnés con tira de vida | 4 | [8 empty] | 0.2 | 0.28
[7 empty] | Equipo de puesta a tierra | 1 | [8 empty] | 0.17 | 0.238
[7 empty] | Cascos de trabajo dieléctricos | 5 | [8 empty] | 0.05 | 0.07
[7 empty] | Gafas dieléctricas | 5 | [8 empty] | 0.05 | 0.07
[7 empty] | Chalecos reflectivos con el nombre del contratista | 5 | [8 empty] | 0.05 | 0.07
[7 empty] | Guantes de trabajo (pares) | 5 | [8 empty] | 5 | 7
[7 empty] | Conos de señalización | 5
SUBTOTAL M | [5 empty] | 0.22
MANO DE OBRA
DESCRIPCION | CANTIDAD | JORNAL/HR | COSTO HORA | RENDIMIENTO |  | COSTO
| A | B | C=A*B | R |  | D=C*R
Maestro Eléctrico/Liniero/Subestaciones | 1 | 4.55 | 4.55 | 0.73838 |  | 3.36
Técnico Liniero Eléctrico | 1 | 4.1 | 4.1 | 0.73838 |  | 3.03
Ayudante de Electricista | 1 | 4.06 | 4.06 | 0.73838 |  | 3
SUBTOTAL N | [5 empty] | 9.39
MATERIALES
DESCRIPCION |  | UNIDAD | CANTIDAD | PRECIO UNIT. |  | COSTO
|  |  | A | B |  | C=A*B
Poste de plástico reforzado con fibra de vidrio, circular, CRH 500 kg, 12 m |  | u | 1 | 580 |  | 580
SUBTOTAL | [5 empty] | 580
TRANSPORTE
DESCRIPCIÓN |  | UNIDAD | CANTIDAD | TARIFA |  | COSTO
|  |  | A | B |  | D=A*B
Transporte |  | u | 1 | 5 |  | 5 | % transporte | 0%
SUBTOTAL P | [5 empty] | 5
|  | TOTAL COSTO DIRECTO (M+N+O+P) |  |  |  | 594.61
|  | INDIRECTOS % |  |  | 7.5% | 44.6
|  | UTILIDAD % |  |  | 7.5% | 44.6 | [11 empty] | 22
|  | COSTO TOTAL DEL RUBRO |  |  |  | 683.81 | [10 empty] | mano de obra | 103.81
FIRMA DEL OFERENTE |  | VALOR OFERTADO | [14 empty] | materiales | 580

## 4
EMPRESA ELECTRICA REGIONAL DEL SUR S.A
NOMBRE DEL OFERENTE: |  |  | PROYECTO:
CODIGO DEL PROCESO:
ANALISIS DE PRECIOS UNITARIOS
HOJA:
RUBRO:
Poste circular de plástico reforzado con fibra de vidrio, de 12 m, 500 Kg de carga a la rotura. en terreno roca |  |  |  |  | UNIDAD: | u | rendimiento = | 2
DETALLE:
EQUIPOS | [6 empty] | cantiodad/hora | REDIMINETO
DESCRIPCIÓN | CANTIDAD | TARIFA | COSTO HORA | RENDIMIENTO |  | COSTO | 0.5 | 2
| A | B | C=A*B | R |  | D=C*R |  |  | horas/año | porcentaje uso | vida util | tiempo uso | costo equipo | costo/hora | factor ganancia | costo Material
juego de herramientas menores como playos, llaves de boca, perica, etc. | 1 | 0.15 | 0.15 | 5.5132 |  | 0.83 | Camionetas o camiones pequeños | 2 | [8 empty] | 6.25 | 8.75
Equipo de proteccion de personal | 4 | 0.05 | 0.2 | 5.5132 |  | 1.1 | Tirfor de 2 toneladas | 2 | 1920 | 1344 | 2 | 2688 | 150 | 0.055804 | 1.5 | 0.08371 | 15 | 21
[7 empty] | Tecles 1-1/2 toneladas | 2 | [8 empty] | 65 | 91
[7 empty] | Porta carrete para bobina de conductor (bailarín) | 2 | [8 empty] | 2 | 2.8
[7 empty] | Juego de herramientas menores como playos, llaves de boca, perica, etc. | 2 | [8 empty] | 0.5 | 0.7
[7 empty] | Poleas para tendido de líneas aéreas | 6 | [8 empty] | 0.15 | 0.21
[7 empty] | Uñas para templar conductores de aluminio | 2 | [8 empty] | 0.15 | 0.21
[7 empty] | Uña para templar cable de acero | 1 | [8 empty] | 0.16 | 0.224
[7 empty] | Juegos de trepadoras para poste circular | 4 | [8 empty] | 0.2 | 0.28
[7 empty] | Cinturones de seguridad o arnés con tira de vida | 4 | [8 empty] | 0.2 | 0.28
[7 empty] | Equipo de puesta a tierra | 1 | [8 empty] | 0.17 | 0.238
[7 empty] | Cascos de trabajo dieléctricos | 5 | [8 empty] | 0.05 | 0.07
[7 empty] | Gafas dieléctricas | 5 | [8 empty] | 0.05 | 0.07
[7 empty] | Chalecos reflectivos con el nombre del contratista | 5 | [8 empty] | 0.05 | 0.07
[7 empty] | Guantes de trabajo (pares) | 5 | [8 empty] | 5 | 7
[7 empty] | Conos de señalización | 5
SUBTOTAL M | [5 empty] | 1.93
MANO DE OBRA
DESCRIPCION | CANTIDAD | JORNAL/HR | COSTO HORA | RENDIMIENTO |  | COSTO
| A | B | C=A*B | R |  | D=C*R
Maestro Eléctrico/Liniero/Subestaciones | 1 | 4.55 | 4.55 | 5.5132 |  | 25.09
Técnico Liniero Eléctrico | 1 | 4.1 | 4.1 | 5.5132 |  | 22.6
Ayudante de Electricista | 2 | 4.06 | 8.12 | 5.5132 |  | 44.77
SUBTOTAL N | [5 empty] | 92.46
MATERIALES
DESCRIPCION |  | UNIDAD | CANTIDAD | PRECIO UNIT. |  | COSTO
|  |  | A | B |  | C=A*B
Poste de plástico reforzado con fibra de vidrio, circular, CRH 500 kg, 12 m |  | u | 1 | 580 |  | 580
SUBTOTAL | [5 empty] | 580
TRANSPORTE
DESCRIPCIÓN |  | UNIDAD | CANTIDAD | TARIFA |  | COSTO
|  |  | A | B |  | D=A*B
Transporte |  | u | 1 | 5 |  | 5 | % transporte | 0%
SUBTOTAL P | [5 empty] | 5
|  | TOTAL COSTO DIRECTO (M+N+O+P) |  |  |  | 679.39
|  | INDIRECTOS % |  |  | 7.5% | 50.95
|  | UTILIDAD % |  |  | 7.5% | 50.95 | [11 empty] | 22
|  | COSTO TOTAL DEL RUBRO |  |  |  | 781.29 | [10 empty] | mano de obra | 201.29
FIRMA DEL OFERENTE |  | VALOR OFERTADO | [14 empty] | materiales | 580

## 5
EMPRESA ELECTRICA REGIONAL DEL SUR S.A
NOMBRE DEL OFERENTE: |  |  | PROYECTO:
CODIGO DEL PROCESO:
ANALISIS DE PRECIOS UNITARIOS
HOJA:
RUBRO:
Poste circular de plástico reforzado con fibra de vidrio, de 10 m, 400 Kg de carga a la rotura, en terreno sin clasificar |  |  |  |  | UNIDAD: | u | rendimiento = | 2
DETALLE:
EQUIPOS | [6 empty] | cantiodad/hora | REDIMINETO
DESCRIPCIÓN | CANTIDAD | TARIFA | COSTO HORA | RENDIMIENTO |  | COSTO | 0.5 | 2
| A | B | C=A*B | R |  | D=C*R |  |  | horas/año | porcentaje uso | vida util | tiempo uso | costo equipo | costo/hora | factor ganancia | costo Material
juego de herramientas menores como playos, llaves de boca, perica, etc. | 1 | 0.15 | 0.15 | 0.73838 |  | 0.11 | Camionetas o camiones pequeños | 2 | [8 empty] | 6.25 | 8.75
Equipo de proteccion de personal | 3 | 0.05 | 0.15 | 0.73838 |  | 0.11 | Tirfor de 2 toneladas | 2 | 1920 | 1344 | 2 | 2688 | 150 | 0.055804 | 1.5 | 0.08371 | 15 | 21
[7 empty] | Tecles 1-1/2 toneladas | 2 | [8 empty] | 65 | 91
[7 empty] | Porta carrete para bobina de conductor (bailarín) | 2 | [8 empty] | 2 | 2.8
[7 empty] | Juego de herramientas menores como playos, llaves de boca, perica, etc. | 2 | [8 empty] | 0.5 | 0.7
[7 empty] | Poleas para tendido de líneas aéreas | 6 | [8 empty] | 0.15 | 0.21
[7 empty] | Uñas para templar conductores de aluminio | 2 | [8 empty] | 0.15 | 0.21
[7 empty] | Uña para templar cable de acero | 1 | [8 empty] | 0.16 | 0.224
[7 empty] | Juegos de trepadoras para poste circular | 4 | [8 empty] | 0.2 | 0.28
[7 empty] | Cinturones de seguridad o arnés con tira de vida | 4 | [8 empty] | 0.2 | 0.28
[7 empty] | Equipo de puesta a tierra | 1 | [8 empty] | 0.17 | 0.238
[7 empty] | Cascos de trabajo dieléctricos | 5 | [8 empty] | 0.05 | 0.07
[7 empty] | Gafas dieléctricas | 5 | [8 empty] | 0.05 | 0.07
[7 empty] | Chalecos reflectivos con el nombre del contratista | 5 | [8 empty] | 0.05 | 0.07
[7 empty] | Guantes de trabajo (pares) | 5 | [8 empty] | 5 | 7
[7 empty] | Conos de señalización | 5
SUBTOTAL M | [5 empty] | 0.22
MANO DE OBRA
DESCRIPCION | CANTIDAD | JORNAL/HR | COSTO HORA | RENDIMIENTO |  | COSTO
| A | B | C=A*B | R |  | D=C*R
Maestro Eléctrico/Liniero/Subestaciones | 1 | 4.55 | 4.55 | 0.73838 |  | 3.36
Técnico Liniero Eléctrico | 1 | 4.1 | 4.1 | 0.73838 |  | 3.03
Ayudante de Electricista | 1 | 4.06 | 4.06 | 0.73838 |  | 3
SUBTOTAL N | [5 empty] | 9.39
MATERIALES
DESCRIPCION |  | UNIDAD | CANTIDAD | PRECIO UNIT. |  | COSTO
|  |  | A | B |  | C=A*B
Poste de plástico reforzado con fibra de vidrio, circular, CRH 400 kg, 10 m |  | u | 1 | 475 |  | 475
SUBTOTAL | [5 empty] | 475
TRANSPORTE
DESCRIPCIÓN |  | UNIDAD | CANTIDAD | TARIFA |  | COSTO
|  |  | A | B |  | D=A*B
Transporte |  | u | 1 | 4 |  | 4 | % transporte | 0%
SUBTOTAL P | [5 empty] | 4
|  | TOTAL COSTO DIRECTO (M+N+O+P) |  |  |  | 488.61
|  | INDIRECTOS % |  |  | 7.5% | 36.65
|  | UTILIDAD % |  |  | 7.5% | 36.65 | [11 empty] | 22
|  | COSTO TOTAL DEL RUBRO |  |  |  | 561.91 | [10 empty] | mano de obra | 86.91
FIRMA DEL OFERENTE |  | VALOR OFERTADO | [14 empty] | materiales | 475

## 6
EMPRESA ELECTRICA REGIONAL DEL SUR S.A
NOMBRE DEL OFERENTE: |  |  | PROYECTO:
CODIGO DEL PROCESO:
ANALISIS DE PRECIOS UNITARIOS
HOJA:
RUBRO:
Poste circular de plástico reforzado con fibra de vidrio, de 10 m, 400 Kg de carga a la rotura en terreno roca |  |  |  |  | UNIDAD: | u | rendimiento = | 2
DETALLE:
EQUIPOS | [6 empty] | cantiodad/hora | REDIMINETO
DESCRIPCIÓN | CANTIDAD | TARIFA | COSTO HORA | RENDIMIENTO |  | COSTO | 0.5 | 2
| A | B | C=A*B | R |  | D=C*R |  |  | horas/año | porcentaje uso | vida util | tiempo uso | costo equipo | costo/hora | factor ganancia | costo Material
juego de herramientas menores como playos, llaves de boca, perica, etc. | 1 | 0.15 | 0.15 | 5.4147 |  | 0.81 | Camionetas o camiones pequeños | 2 | [8 empty] | 6.25 | 8.75
Equipo de proteccion de personal | 4 | 0.05 | 0.2 | 5.4147 |  | 1.08 | Tirfor de 2 toneladas | 2 | 1920 | 1344 | 2 | 2688 | 150 | 0.055804 | 1.5 | 0.08371 | 15 | 21
[7 empty] | Tecles 1-1/2 toneladas | 2 | [8 empty] | 65 | 91
[7 empty] | Porta carrete para bobina de conductor (bailarín) | 2 | [8 empty] | 2 | 2.8
[7 empty] | Juego de herramientas menores como playos, llaves de boca, perica, etc. | 2 | [8 empty] | 0.5 | 0.7
[7 empty] | Poleas para tendido de líneas aéreas | 6 | [8 empty] | 0.15 | 0.21
[7 empty] | Uñas para templar conductores de aluminio | 2 | [8 empty] | 0.15 | 0.21
[7 empty] | Uña para templar cable de acero | 1 | [8 empty] | 0.16 | 0.224
[7 empty] | Juegos de trepadoras para poste circular | 4 | [8 empty] | 0.2 | 0.28
[7 empty] | Cinturones de seguridad o arnés con tira de vida | 4 | [8 empty] | 0.2 | 0.28
[7 empty] | Equipo de puesta a tierra | 1 | [8 empty] | 0.17 | 0.238
[7 empty] | Cascos de trabajo dieléctricos | 5 | [8 empty] | 0.05 | 0.07
[7 empty] | Gafas dieléctricas | 5 | [8 empty] | 0.05 | 0.07
[7 empty] | Chalecos reflectivos con el nombre del contratista | 5 | [8 empty] | 0.05 | 0.07
[7 empty] | Guantes de trabajo (pares) | 5 | [8 empty] | 5 | 7
[7 empty] | Conos de señalización | 5
SUBTOTAL M | [5 empty] | 1.89
MANO DE OBRA
DESCRIPCION | CANTIDAD | JORNAL/HR | COSTO HORA | RENDIMIENTO |  | COSTO
| A | B | C=A*B | R |  | D=C*R
Maestro Eléctrico/Liniero/Subestaciones | 1 | 4.55 | 4.55 | 5.4147 |  | 24.64
Técnico Liniero Eléctrico | 1 | 4.1 | 4.1 | 5.4147 |  | 22.2
Ayudante de Electricista | 2 | 4.06 | 8.12 | 5.4147 |  | 43.97
SUBTOTAL N | [5 empty] | 90.81
MATERIALES
DESCRIPCION |  | UNIDAD | CANTIDAD | PRECIO UNIT. |  | COSTO
|  |  | A | B |  | C=A*B
Poste de plástico reforzado con fibra de vidrio, circular, CRH 400 kg, 10 m |  | u | 1 | 475 |  | 475
SUBTOTAL | [5 empty] | 475
TRANSPORTE
DESCRIPCIÓN |  | UNIDAD | CANTIDAD | TARIFA |  | COSTO
|  |  | A | B |  | D=A*B
Transporte |  | u | 1 | 4 |  | 4 | % transporte | 0%
SUBTOTAL P | [5 empty] | 4
|  | TOTAL COSTO DIRECTO (M+N+O+P) |  |  |  | 571.7
|  | INDIRECTOS % |  |  | 7.5% | 42.88
|  | UTILIDAD % |  |  | 7.5% | 42.88 | [11 empty] | 22
|  | COSTO TOTAL DEL RUBRO |  |  |  | 657.46 | [10 empty] | mano de obra | 182.46
FIRMA DEL OFERENTE |  | VALOR OFERTADO | [14 empty] | materiales | 475

## 7
EMPRESA ELECTRICA REGIONAL DEL SUR S.A
NOMBRE DEL OFERENTE: |  |  | PROYECTO:
CODIGO DEL PROCESO:
ANALISIS DE PRECIOS UNITARIOS
HOJA:
RUBRO:
Poste circular de hormigón armado, de 12 m, 500 Kg de carga a la rotura. en terreno sin clasificar |  |  |  |  | UNIDAD: | u | rendimiento = | 2
DETALLE:
EQUIPOS | [6 empty] | cantiodad/hora | REDIMINETO
DESCRIPCIÓN | CANTIDAD | TARIFA | COSTO HORA | RENDIMIENTO |  | COSTO | 0.5 | 2
| A | B | C=A*B | R |  | D=C*R |  |  | horas/año | porcentaje uso | vida util | tiempo uso | costo equipo | costo/hora | factor ganancia | costo Material
camión grúa | 1 | 20 | 20 | 1.2995 |  | 25.99 | Camionetas o camiones pequeños | 2 | [8 empty] | 6.25 | 8.75
tirfor de 2 toneladas | 1 | 1 | 1 | 1.2995 |  | 1.3 | Tirfor de 2 toneladas | 2 | 1920 | 1344 | 2 | 2688 | 150 | 0.055804 | 1.5 | 0.08371 | 15 | 21
juego de herramientas menores como playos, llaves de boca, perica, etc. | 1 | 0.15 | 0.15 | 1.2995 |  | 0.19 | Tecles 1-1/2 toneladas | 2 | [8 empty] | 65 | 91
Equipo de proteccion de personal | 5 | 0.05 | 0.25 | 1.2995 |  | 0.32 | Porta carrete para bobina de conductor (bailarín) | 2 | [8 empty] | 2 | 2.8
[7 empty] | Juego de herramientas menores como playos, llaves de boca, perica, etc. | 2 | [8 empty] | 0.5 | 0.7
[7 empty] | Poleas para tendido de líneas aéreas | 6 | [8 empty] | 0.15 | 0.21
[7 empty] | Uñas para templar conductores de aluminio | 2 | [8 empty] | 0.15 | 0.21
[7 empty] | Uña para templar cable de acero | 1 | [8 empty] | 0.16 | 0.224
[7 empty] | Juegos de trepadoras para poste circular | 4 | [8 empty] | 0.2 | 0.28
[7 empty] | Cinturones de seguridad o arnés con tira de vida | 4 | [8 empty] | 0.2 | 0.28
[7 empty] | Equipo de puesta a tierra | 1 | [8 empty] | 0.17 | 0.238
[7 empty] | Cascos de trabajo dieléctricos | 5 | [8 empty] | 0.05 | 0.07
[7 empty] | Gafas dieléctricas | 5 | [8 empty] | 0.05 | 0.07
[7 empty] | Chalecos reflectivos con el nombre del contratista | 5 | [8 empty] | 0.05 | 0.07
[7 empty] | Guantes de trabajo (pares) | 5 | [8 empty] | 5 | 7
[7 empty] | Conos de señalización | 5
SUBTOTAL M | [5 empty] | 27.8
MANO DE OBRA
DESCRIPCION | CANTIDAD | JORNAL/HR | COSTO HORA | RENDIMIENTO |  | COSTO
| A | B | C=A*B | R |  | D=C*R
Maestro Eléctrico/Liniero/Subestaciones | 1 | 4.55 | 4.55 | 1.2995 |  | 5.91
Técnico Liniero Eléctrico | 2 | 4.1 | 8.2 | 1.2995 |  | 10.66
Ayudante de Electricista | 2 | 4.06 | 8.12 | 1.2995 |  | 10.55
SUBTOTAL N | [5 empty] | 27.12
MATERIALES
DESCRIPCION |  | UNIDAD | CANTIDAD | PRECIO UNIT. |  | COSTO
|  |  | A | B |  | C=A*B
Poste de hormigón armado, circular, CRH 500 kg, 12 m |  | u | 1 | 209.5 |  | 209.5
SUBTOTAL | [5 empty] | 209.5
TRANSPORTE
DESCRIPCIÓN |  | UNIDAD | CANTIDAD | TARIFA |  | COSTO
|  |  | A | B |  | D=A*B
Transporte |  | u | 1 | 10 |  | 10 | % transporte | 0%
SUBTOTAL P | [5 empty] | 10
|  | TOTAL COSTO DIRECTO (M+N+O+P) |  |  |  | 274.42
|  | INDIRECTOS % |  |  | 7.5% | 20.58
|  | UTILIDAD % |  |  | 7.5% | 20.58 | [11 empty] | 22
|  | COSTO TOTAL DEL RUBRO |  |  |  | 315.58 | [10 empty] | mano de obra | 106.08
FIRMA DEL OFERENTE |  | VALOR OFERTADO | [14 empty] | materiales | 209.5

## 8
EMPRESA ELECTRICA REGIONAL DEL SUR S.A
NOMBRE DEL OFERENTE: |  |  | PROYECTO:
CODIGO DEL PROCESO:
ANALISIS DE PRECIOS UNITARIOS
HOJA:
RUBRO:
Poste circular de hormigón armado, de 12 m x 500 Kg de carga a la rotura, en terreno roca |  |  |  |  | UNIDAD: | u | rendimiento = | 2
DETALLE:
EQUIPOS | [6 empty] | cantiodad/hora | REDIMINETO
DESCRIPCIÓN | CANTIDAD | TARIFA | COSTO HORA | RENDIMIENTO |  | COSTO | 0.5 | 2
| A | B | C=A*B | R |  | D=C*R |  |  | horas/año | porcentaje uso | vida util | tiempo uso | costo equipo | costo/hora | factor ganancia | costo Material
camión grúa | 1 | 20 | 20 | 3.7903 |  | 75.81 | Camionetas o camiones pequeños | 2 | [8 empty] | 6.25 | 8.75
tirfor de 2 toneladas | 1 | 1 | 1 | 3.7903 |  | 3.79 | Tirfor de 2 toneladas | 2 | 1920 | 1344 | 2 | 2688 | 150 | 0.055804 | 1.5 | 0.08371 | 15 | 21
Equipo de proteccion de personal | 5 | 0.05 | 0.25 | 3.7903 |  | 0.95 | Tecles 1-1/2 toneladas | 2 | [8 empty] | 65 | 91
[7 empty] | Porta carrete para bobina de conductor (bailarín) | 2 | [8 empty] | 2 | 2.8
[7 empty] | Juego de herramientas menores como playos, llaves de boca, perica, etc. | 2 | [8 empty] | 0.5 | 0.7
[7 empty] | Poleas para tendido de líneas aéreas | 6 | [8 empty] | 0.15 | 0.21
[7 empty] | Uñas para templar conductores de aluminio | 2 | [8 empty] | 0.15 | 0.21
[7 empty] | Uña para templar cable de acero | 1 | [8 empty] | 0.16 | 0.224
[7 empty] | Juegos de trepadoras para poste circular | 4 | [8 empty] | 0.2 | 0.28
[7 empty] | Cinturones de seguridad o arnés con tira de vida | 4 | [8 empty] | 0.2 | 0.28
[7 empty] | Equipo de puesta a tierra | 1 | [8 empty] | 0.17 | 0.238
[7 empty] | Cascos de trabajo dieléctricos | 5 | [8 empty] | 0.05 | 0.07
[7 empty] | Gafas dieléctricas | 5 | [8 empty] | 0.05 | 0.07
[7 empty] | Chalecos reflectivos con el nombre del contratista | 5 | [8 empty] | 0.05 | 0.07
[7 empty] | Guantes de trabajo (pares) | 5 | [8 empty] | 5 | 7
[7 empty] | Conos de señalización | 5
SUBTOTAL M | [5 empty] | 80.55
MANO DE OBRA
DESCRIPCION | CANTIDAD | JORNAL/HR | COSTO HORA | RENDIMIENTO |  | COSTO
| A | B | C=A*B | R |  | D=C*R
Maestro Eléctrico/Liniero/Subestaciones | 1 | 4.55 | 4.55 | 3.7903 |  | 17.25
Técnico Liniero Eléctrico | 2 | 4.1 | 8.2 | 3.7903 |  | 31.08
Ayudante de Electricista | 2 | 4.06 | 8.12 | 3.7903 |  | 30.78
SUBTOTAL N | [5 empty] | 79.11
MATERIALES
DESCRIPCION |  | UNIDAD | CANTIDAD | PRECIO UNIT. |  | COSTO
|  |  | A | B |  | C=A*B
Poste de hormigón armado, circular, CRH 500 kg, 12 m |  | u | 1 | 209.5 |  | 209.5
SUBTOTAL | [5 empty] | 209.5
TRANSPORTE
DESCRIPCIÓN |  | UNIDAD | CANTIDAD | TARIFA |  | COSTO
|  |  | A | B |  | D=A*B
Transporte |  | u | 1 | 10 |  | 10 | % transporte | 0%
SUBTOTAL P | [5 empty] | 10
|  | TOTAL COSTO DIRECTO (M+N+O+P) |  |  |  | 379.16
|  | INDIRECTOS % |  |  | 7.5% | 28.44
|  | UTILIDAD % |  |  | 7.5% | 28.44 | [11 empty] | 22
|  | COSTO TOTAL DEL RUBRO |  |  |  | 436.04 | [10 empty] | mano de obra | 226.54
FIRMA DEL OFERENTE |  | VALOR OFERTADO | [14 empty] | materiales | 209.5

## 9
EMPRESA ELECTRICA REGIONAL DEL SUR S.A
NOMBRE DEL OFERENTE: |  |  | PROYECTO:
CODIGO DEL PROCESO:
ANALISIS DE PRECIOS UNITARIOS
HOJA:
RUBRO:
Poste circular de hormigón armado, de 10 m x 400 Kg de carga a la rotura, en terreno sin clasificar |  |  |  |  | UNIDAD: | u | rendimiento = | 2
DETALLE:
EQUIPOS | [6 empty] | cantiodad/hora | REDIMINETO
DESCRIPCIÓN | CANTIDAD | TARIFA | COSTO HORA | RENDIMIENTO |  | COSTO | 0.5 | 2
| A | B | C=A*B | R |  | D=C*R |  |  | horas/año | porcentaje uso | vida util | tiempo uso | costo equipo | costo/hora | factor ganancia | costo Material
camión grúa | 1 | 20 | 20 | 2.4613 |  | 49.23 | Camionetas o camiones pequeños | 2 | [8 empty] | 6.25 | 8.75
tirfor de 2 toneladas | 1 | 1 | 1 | 2.4613 |  | 2.46 | Tirfor de 2 toneladas | 2 | 1920 | 1344 | 2 | 2688 | 150 | 0.055804 | 1.5 | 0.08371 | 15 | 21
Equipo de proteccion de personal | 5 | 0.05 | 0.25 | 2.4613 |  | 0.62 | Tecles 1-1/2 toneladas | 2 | [8 empty] | 65 | 91
[7 empty] | Porta carrete para bobina de conductor (bailarín) | 2 | [8 empty] | 2 | 2.8
[7 empty] | Juego de herramientas menores como playos, llaves de boca, perica, etc. | 2 | [8 empty] | 0.5 | 0.7
[7 empty] | Poleas para tendido de líneas aéreas | 6 | [8 empty] | 0.15 | 0.21
[7 empty] | Uñas para templar conductores de aluminio | 2 | [8 empty] | 0.15 | 0.21
[7 empty] | Uña para templar cable de acero | 1 | [8 empty] | 0.16 | 0.224
[7 empty] | Juegos de trepadoras para poste circular | 4 | [8 empty] | 0.2 | 0.28
[7 empty] | Cinturones de seguridad o arnés con tira de vida | 4 | [8 empty] | 0.2 | 0.28
[7 empty] | Equipo de puesta a tierra | 1 | [8 empty] | 0.17 | 0.238
[7 empty] | Cascos de trabajo dieléctricos | 5 | [8 empty] | 0.05 | 0.07
[7 empty] | Gafas dieléctricas | 5 | [8 empty] | 0.05 | 0.07
[7 empty] | Chalecos reflectivos con el nombre del contratista | 5 | [8 empty] | 0.05 | 0.07
[7 empty] | Guantes de trabajo (pares) | 5 | [8 empty] | 5 | 7
[7 empty] | Conos de señalización | 5
SUBTOTAL M | [5 empty] | 52.31
MANO DE OBRA
DESCRIPCION | CANTIDAD | JORNAL/HR | COSTO HORA | RENDIMIENTO |  | COSTO
| A | B | C=A*B | R |  | D=C*R
Maestro Eléctrico/Liniero/Subestaciones | 1 | 4.55 | 4.55 | 2.4613 |  | 11.2
Técnico Liniero Eléctrico | 2 | 4.1 | 8.2 | 2.4613 |  | 20.18
Ayudante de Electricista | 2 | 4.06 | 8.12 | 2.4613 |  | 19.99
SUBTOTAL N | [5 empty] | 51.37
MATERIALES
DESCRIPCION |  | UNIDAD | CANTIDAD | PRECIO UNIT. |  | COSTO
|  |  | A | B |  | C=A*B
Poste de hormigón armado, circular, CRH 400 kg, 10 m |  | u | 1 | 145.84 |  | 145.84
SUBTOTAL | [5 empty] | 145.84
TRANSPORTE
DESCRIPCIÓN |  | UNIDAD | CANTIDAD | TARIFA |  | COSTO
|  |  | A | B |  | D=A*B
Transporte |  | u | 1 | 9 |  | 9 | % transporte | 0%
SUBTOTAL P | [5 empty] | 9
|  | TOTAL COSTO DIRECTO (M+N+O+P) |  |  |  | 258.52
|  | INDIRECTOS % |  |  | 7.5% | 19.39
|  | UTILIDAD % |  |  | 7.5% | 19.39 | [11 empty] | 22
|  | COSTO TOTAL DEL RUBRO |  |  |  | 297.3 | [10 empty] | mano de obra | 151.46
FIRMA DEL OFERENTE |  | VALOR OFERTADO | [14 empty] | materiales | 145.84

## 10
EMPRESA ELECTRICA REGIONAL DEL SUR S.A
NOMBRE DEL OFERENTE: |  |  | PROYECTO:
CODIGO DEL PROCESO:
ANALISIS DE PRECIOS UNITARIOS
HOJA:
RUBRO:
Poste circular de hormigón armado, de 10 m x 400 Kg de carga a la rotura, en terreno roca |  |  |  |  | UNIDAD: | u | rendimiento = | 2
DETALLE:
EQUIPOS | [6 empty] | cantiodad/hora | REDIMINETO
DESCRIPCIÓN | CANTIDAD | TARIFA | COSTO HORA | RENDIMIENTO |  | COSTO | 0.5 | 2
| A | B | C=A*B | R |  | D=C*R |  |  | horas/año | porcentaje uso | vida util | tiempo uso | costo equipo | costo/hora | factor ganancia | costo Material
camión grúa | 1 | 20 | 20 | 4.3121 |  | 86.24 | Camionetas o camiones pequeños | 2 | [8 empty] | 6.25 | 8.75
tirfor de 2 toneladas | 1 | 1 | 1 | 4.3121 |  | 4.31 | Tirfor de 2 toneladas | 2 | 1920 | 1344 | 2 | 2688 | 150 | 0.055804 | 1.5 | 0.08371 | 15 | 21
Equipo de proteccion de personal | 5 | 0.05 | 0.25 | 4.3121 |  | 1.08 | Tecles 1-1/2 toneladas | 2 | [8 empty] | 65 | 91
[7 empty] | Porta carrete para bobina de conductor (bailarín) | 2 | [8 empty] | 2 | 2.8
[7 empty] | Juego de herramientas menores como playos, llaves de boca, perica, etc. | 2 | [8 empty] | 0.5 | 0.7
[7 empty] | Poleas para tendido de líneas aéreas | 6 | [8 empty] | 0.15 | 0.21
[7 empty] | Uñas para templar conductores de aluminio | 2 | [8 empty] | 0.15 | 0.21
[7 empty] | Uña para templar cable de acero | 1 | [8 empty] | 0.16 | 0.224
[7 empty] | Juegos de trepadoras para poste circular | 4 | [8 empty] | 0.2 | 0.28
[7 empty] | Cinturones de seguridad o arnés con tira de vida | 4 | [8 empty] | 0.2 | 0.28
[7 empty] | Equipo de puesta a tierra | 1 | [8 empty] | 0.17 | 0.238
[7 empty] | Cascos de trabajo dieléctricos | 5 | [8 empty] | 0.05 | 0.07
[7 empty] | Gafas dieléctricas | 5 | [8 empty] | 0.05 | 0.07
[7 empty] | Chalecos reflectivos con el nombre del contratista | 5 | [8 empty] | 0.05 | 0.07
[7 empty] | Guantes de trabajo (pares) | 5 | [8 empty] | 5 | 7
[7 empty] | Conos de señalización | 5
SUBTOTAL M | [5 empty] | 91.63
MANO DE OBRA
DESCRIPCION | CANTIDAD | JORNAL/HR | COSTO HORA | RENDIMIENTO |  | COSTO
| A | B | C=A*B | R |  | D=C*R
Maestro Eléctrico/Liniero/Subestaciones | 1 | 4.55 | 4.55 | 4.3121 |  | 19.62
Técnico Liniero Eléctrico | 2 | 4.1 | 8.2 | 4.3121 |  | 35.36
Ayudante de Electricista | 2 | 4.06 | 8.12 | 4.3121 |  | 35.01
SUBTOTAL N | [5 empty] | 89.99
MATERIALES
DESCRIPCION |  | UNIDAD | CANTIDAD | PRECIO UNIT. |  | COSTO
|  |  | A | B |  | C=A*B
Poste de hormigón armado, circular, CRH 400 kg, 10 m |  | u | 1 | 145.84 |  | 145.84
SUBTOTAL | [5 empty] | 145.84
TRANSPORTE
DESCRIPCIÓN |  | UNIDAD | CANTIDAD | TARIFA |  | COSTO
|  |  | A | B |  | D=A*B
Transporte |  | u | 1 | 9 |  | 9 | % transporte | 0%
SUBTOTAL P | [5 empty] | 9
|  | TOTAL COSTO DIRECTO (M+N+O+P) |  |  |  | 336.46
|  | INDIRECTOS % |  |  | 7.5% | 25.23
|  | UTILIDAD % |  |  | 7.5% | 25.23 | [11 empty] | 22
|  | COSTO TOTAL DEL RUBRO |  |  |  | 386.92 | [10 empty] | mano de obra | 241.08
FIRMA DEL OFERENTE |  | VALOR OFERTADO | [14 empty] | materiales | 145.84

## 11
EMPRESA ELECTRICA REGIONAL DEL SUR S.A
NOMBRE DEL OFERENTE: |  |  | PROYECTO:
CODIGO DEL PROCESO:
ANALISIS DE PRECIOS UNITARIOS
HOJA:
RUBRO:
Tensor a tierra doble TAT-0TD, en terreno sin clasificar |  |  |  |  | UNIDAD: | u | rendimiento = | 2
DETALLE:
EQUIPOS | [6 empty] | cantiodad/hora | REDIMINETO
DESCRIPCIÓN | CANTIDAD | TARIFA | COSTO HORA | RENDIMIENTO |  | COSTO | 0.5 | 2
| A | B | C=A*B | R |  | D=C*R |  |  | horas/año | porcentaje uso | vida util | tiempo uso | costo equipo | costo/hora | factor ganancia | costo Material
camioneta 2 ton. | 1 | 4.25 | 4.25 | 3.5147 |  | 14.94 | Camionetas o camiones pequeños | 2 | [8 empty] | 6.25 | 8.75
tecles 1-1/2 toneladas | 1 | 0.5 | 0.5 | 3.5147 |  | 1.76 | Tirfor de 2 toneladas | 2 | 1920 | 1344 | 2 | 2688 | 150 | 0.055804 | 1.5 | 0.08371 | 15 | 21
juego de herramientas menores como playos, llaves de boca, perica, etc. | 1 | 0.15 | 0.15 | 3.5147 |  | 0.53 | Tecles 1-1/2 toneladas | 2 | [8 empty] | 65 | 91
uña para templar cable de acero | 1 | 0.2 | 0.2 | 3.5147 |  | 0.7 | Porta carrete para bobina de conductor (bailarín) | 2 | [8 empty] | 2 | 2.8
juegos de trepadoras para poste circular | 1 | 0.17 | 0.17 | 3.5147 |  | 0.6 | Juego de herramientas menores como playos, llaves de boca, perica, etc. | 2 | [8 empty] | 0.5 | 0.7
cinturones de seguridad o arnés con tira de vida. | 1 | 0.05 | 0.05 | 3.5147 |  | 0.18 | Poleas para tendido de líneas aéreas | 6 | [8 empty] | 0.15 | 0.21
Equipo de proteccion de personal | 3 | 0.05 | 0.15 | 3.5147 |  | 0.53 | Uñas para templar conductores de aluminio | 2 | [8 empty] | 0.15 | 0.21
[7 empty] | Uña para templar cable de acero | 1 | [8 empty] | 0.16 | 0.224
[7 empty] | Juegos de trepadoras para poste circular | 4 | [8 empty] | 0.2 | 0.28
[7 empty] | Cinturones de seguridad o arnés con tira de vida | 4 | [8 empty] | 0.2 | 0.28
[7 empty] | Equipo de puesta a tierra | 1 | [8 empty] | 0.17 | 0.238
[7 empty] | Cascos de trabajo dieléctricos | 5 | [8 empty] | 0.05 | 0.07
[7 empty] | Gafas dieléctricas | 5 | [8 empty] | 0.05 | 0.07
[7 empty] | Chalecos reflectivos con el nombre del contratista | 5 | [8 empty] | 0.05 | 0.07
[7 empty] | Guantes de trabajo (pares) | 5 | [8 empty] | 5 | 7
[7 empty] | Conos de señalización | 5
SUBTOTAL M | [5 empty] | 19.24
MANO DE OBRA
DESCRIPCION | CANTIDAD | JORNAL/HR | COSTO HORA | RENDIMIENTO |  | COSTO
| A | B | C=A*B | R |  | D=C*R
Maestro Eléctrico/Liniero/Subestaciones | 1 | 4.55 | 4.55 | 3.5147 |  | 15.99
Técnico Liniero Eléctrico | 1 | 4.1 | 4.1 | 3.5147 |  | 14.41
Ayudante de Electricista | 1 | 4.06 | 4.06 | 3.5147 |  | 14.27
SUBTOTAL N | [5 empty] | 44.67
MATERIALES
DESCRIPCION |  | UNIDAD | CANTIDAD | PRECIO UNIT. |  | COSTO
|  |  | A | B |  | C=A*B
Varilla de anclaje de acero galvanizado, tuerca y arandela, 16 x 1 800 mm (5/8 x 71") |  | u | 1 | 8.37 |  | 8.37
Retención terminal preformada, para cable de acero galvanizado de 9,53 mm (3/8") |  | u | 4 | 3.18 |  | 12.72
Bloque de hormigón, anclaje, tipo cónico, base inferior 400 mm, superior 150 mm, agujero 20 mm |  | u | 1 | 4.58 |  | 4.58
Aislador de retenida, porcelana, ANSI 54-2 |  | u | 1 | 1.03 |  | 1.03
Cable de acero galvanizado, grado Siemens Martin, 7 hilos, 9,52 mm (3/8"), 3155 kgf |  | m | 25 | 0.8 |  | 20
Guardacabo de acero galvanizado, para cable acero 9, 51 mm (3/8") |  | u | 2 | 0.42 |  | 0.84
SUBTOTAL | [5 empty] | 47.54
TRANSPORTE
DESCRIPCIÓN |  | UNIDAD | CANTIDAD | TARIFA |  | COSTO
|  |  | A | B |  | D=A*B
Transporte |  | u | 1 | 15 |  | 15 | % transporte | 0%
SUBTOTAL P | [5 empty] | 15
|  | TOTAL COSTO DIRECTO (M+N+O+P) |  |  |  | 126.45
|  | INDIRECTOS % |  |  | 7.5% | 9.48
|  | UTILIDAD % |  |  | 7.5% | 9.48 | [11 empty] | 22
|  | COSTO TOTAL DEL RUBRO |  |  |  | 145.41 | [10 empty] | mano de obra | 97.87
FIRMA DEL OFERENTE |  | VALOR OFERTADO | [14 empty] | materiales | 47.54

## 12
EMPRESA ELECTRICA REGIONAL DEL SUR S.A
NOMBRE DEL OFERENTE: |  |  | PROYECTO:
CODIGO DEL PROCESO:
ANALISIS DE PRECIOS UNITARIOS
HOJA:
RUBRO:
Tensor a tierra doble TAT-0TD, en terreno roca |  |  |  |  | UNIDAD: | u | rendimiento = | 2
DETALLE:
EQUIPOS | [6 empty] | cantiodad/hora | REDIMINETO
DESCRIPCIÓN | CANTIDAD | TARIFA | COSTO HORA | RENDIMIENTO |  | COSTO | 0.5 | 2
| A | B | C=A*B | R |  | D=C*R |  |  | horas/año | porcentaje uso | vida util | tiempo uso | costo equipo | costo/hora | factor ganancia | costo Material
camioneta 2 ton. | 1 | 4.25 | 4.25 | 4.5287 |  | 19.25 | Camionetas o camiones pequeños | 2 | [8 empty] | 6.25 | 8.75
tecles 1-1/2 toneladas | 1 | 0.5 | 0.5 | 4.5287 |  | 2.26 | Tirfor de 2 toneladas | 2 | 1920 | 1344 | 2 | 2688 | 150 | 0.055804 | 1.5 | 0.08371 | 15 | 21
juego de herramientas menores como playos, llaves de boca, perica, etc. | 1 | 0.15 | 0.15 | 4.5287 |  | 0.68 | Tecles 1-1/2 toneladas | 2 | [8 empty] | 65 | 91
uña para templar cable de acero | 1 | 0.2 | 0.2 | 4.5287 |  | 0.91 | Porta carrete para bobina de conductor (bailarín) | 2 | [8 empty] | 2 | 2.8
juegos de trepadoras para poste circular | 1 | 0.17 | 0.17 | 4.5287 |  | 0.77 | Juego de herramientas menores como playos, llaves de boca, perica, etc. | 2 | [8 empty] | 0.5 | 0.7
cinturones de seguridad o arnés con tira de vida. | 1 | 0.05 | 0.05 | 4.5287 |  | 0.23 | Poleas para tendido de líneas aéreas | 6 | [8 empty] | 0.15 | 0.21
Equipo de proteccion de personal | 3 | 0.05 | 0.15 | 4.5287 |  | 0.68 | Uñas para templar conductores de aluminio | 2 | [8 empty] | 0.15 | 0.21
[7 empty] | Uña para templar cable de acero | 1 | [8 empty] | 0.16 | 0.224
[7 empty] | Juegos de trepadoras para poste circular | 4 | [8 empty] | 0.2 | 0.28
[7 empty] | Cinturones de seguridad o arnés con tira de vida | 4 | [8 empty] | 0.2 | 0.28
[7 empty] | Equipo de puesta a tierra | 1 | [8 empty] | 0.17 | 0.238
[7 empty] | Cascos de trabajo dieléctricos | 5 | [8 empty] | 0.05 | 0.07
[7 empty] | Gafas dieléctricas | 5 | [8 empty] | 0.05 | 0.07
[7 empty] | Chalecos reflectivos con el nombre del contratista | 5 | [8 empty] | 0.05 | 0.07
[7 empty] | Guantes de trabajo (pares) | 5 | [8 empty] | 5 | 7
[7 empty] | Conos de señalización | 5
SUBTOTAL M | [5 empty] | 24.78
MANO DE OBRA
DESCRIPCION | CANTIDAD | JORNAL/HR | COSTO HORA | RENDIMIENTO |  | COSTO
| A | B | C=A*B | R |  | D=C*R
Maestro Eléctrico/Liniero/Subestaciones | 1 | 4.55 | 4.55 | 4.5287 |  | 20.61
Técnico Liniero Eléctrico | 1 | 4.1 | 4.1 | 4.5287 |  | 18.57
Ayudante de Electricista | 1 | 4.06 | 4.06 | 4.5287 |  | 18.39
SUBTOTAL N | [5 empty] | 57.57
MATERIALES
DESCRIPCION |  | UNIDAD | CANTIDAD | PRECIO UNIT. |  | COSTO
|  |  | A | B |  | C=A*B
Varilla de anclaje de acero galvanizado, tuerca y arandela, 16 x 1 800 mm (5/8 x 71") |  | u | 1 | 8.37 |  | 8.37
Retención terminal preformada, para cable de acero galvanizado de 9,53 mm (3/8") |  | u | 4 | 3.18 |  | 12.72
Bloque de hormigón, anclaje, tipo cónico, base inferior 400 mm, superior 150 mm, agujero 20 mm |  | u | 1 | 4.58 |  | 4.58
Aislador de retenida, porcelana, ANSI 54-2 |  | u | 1 | 1.03 |  | 1.03
Cable de acero galvanizado, grado Siemens Martin, 7 hilos, 9,52 mm (3/8"), 3155 kgf |  | m | 25 | 0.8 |  | 20
Guardacabo de acero galvanizado, para cable acero 9, 51 mm (3/8") |  | u | 2 | 0.42 |  | 0.84
SUBTOTAL | [5 empty] | 47.54
TRANSPORTE
DESCRIPCIÓN |  | UNIDAD | CANTIDAD | TARIFA |  | COSTO
|  |  | A | B |  | D=A*B
Transporte |  | u | 1 | 15 |  | 15 | % transporte | 0%
SUBTOTAL P | [5 empty] | 15
|  | TOTAL COSTO DIRECTO (M+N+O+P) |  |  |  | 144.89
|  | INDIRECTOS % |  |  | 7.5% | 10.87
|  | UTILIDAD % |  |  | 7.5% | 10.87 | [11 empty] | 22
|  | COSTO TOTAL DEL RUBRO |  |  |  | 166.63 | [10 empty] | mano de obra | 119.09
FIRMA DEL OFERENTE |  | VALOR OFERTADO | [14 empty] | materiales | 47.54

## 13
EMPRESA ELECTRICA REGIONAL DEL SUR S.A
NOMBRE DEL OFERENTE: |  |  | PROYECTO:
CODIGO DEL PROCESO:
ANALISIS DE PRECIOS UNITARIOS
HOJA:
RUBRO:
Tensor a tierra simple TAT-0TS, en terreno sin clasificar |  |  |  |  | UNIDAD: | u | rendimiento = | 2
DETALLE:
EQUIPOS | [6 empty] | cantiodad/hora | REDIMINETO
DESCRIPCIÓN | CANTIDAD | TARIFA | COSTO HORA | RENDIMIENTO |  | COSTO | 0.5 | 2
| A | B | C=A*B | R |  | D=C*R |  |  | horas/año | porcentaje uso | vida util | tiempo uso | costo equipo | costo/hora | factor ganancia | costo Material
camioneta 2 ton. | 1 | 4.25 | 4.25 | 3.6328 |  | 15.44 | Camionetas o camiones pequeños | 2 | [8 empty] | 6.25 | 8.75
tecles 1-1/2 toneladas | 1 | 0.5 | 0.5 | 3.6328 |  | 1.82 | Tirfor de 2 toneladas | 2 | 1920 | 1344 | 2 | 2688 | 150 | 0.055804 | 1.5 | 0.08371 | 15 | 21
juego de herramientas menores como playos, llaves de boca, perica, etc. | 1 | 0.15 | 0.15 | 3.6328 |  | 0.54 | Tecles 1-1/2 toneladas | 2 | [8 empty] | 65 | 91
uña para templar cable de acero | 1 | 0.2 | 0.2 | 3.6328 |  | 0.73 | Porta carrete para bobina de conductor (bailarín) | 2 | [8 empty] | 2 | 2.8
juegos de trepadoras para poste circular | 1 | 0.17 | 0.17 | 3.6328 |  | 0.62 | Juego de herramientas menores como playos, llaves de boca, perica, etc. | 2 | [8 empty] | 0.5 | 0.7
cinturones de seguridad o arnés con tira de vida. | 1 | 0.05 | 0.05 | 3.6328 |  | 0.18 | Poleas para tendido de líneas aéreas | 6 | [8 empty] | 0.15 | 0.21
Equipo de proteccion de personal | 3 | 0.05 | 0.15 | 3.6328 |  | 0.54 | Uñas para templar conductores de aluminio | 2 | [8 empty] | 0.15 | 0.21
[7 empty] | Uña para templar cable de acero | 1 | [8 empty] | 0.16 | 0.224
[7 empty] | Juegos de trepadoras para poste circular | 4 | [8 empty] | 0.2 | 0.28
[7 empty] | Cinturones de seguridad o arnés con tira de vida | 4 | [8 empty] | 0.2 | 0.28
[7 empty] | Equipo de puesta a tierra | 1 | [8 empty] | 0.17 | 0.238
[7 empty] | Cascos de trabajo dieléctricos | 5 | [8 empty] | 0.05 | 0.07
[7 empty] | Gafas dieléctricas | 5 | [8 empty] | 0.05 | 0.07
[7 empty] | Chalecos reflectivos con el nombre del contratista | 5 | [8 empty] | 0.05 | 0.07
[7 empty] | Guantes de trabajo (pares) | 5 | [8 empty] | 5 | 7
[7 empty] | Conos de señalización | 5
SUBTOTAL M | [5 empty] | 19.87
MANO DE OBRA
DESCRIPCION | CANTIDAD | JORNAL/HR | COSTO HORA | RENDIMIENTO |  | COSTO
| A | B | C=A*B | R |  | D=C*R
Maestro Eléctrico/Liniero/Subestaciones | 1 | 4.55 | 4.55 | 3.6328 |  | 16.53
Técnico Liniero Eléctrico | 1 | 4.1 | 4.1 | 3.6328 |  | 14.89
Ayudante de Electricista | 1 | 4.06 | 4.06 | 3.6328 |  | 14.75
SUBTOTAL N | [5 empty] | 46.17
MATERIALES
DESCRIPCION |  | UNIDAD | CANTIDAD | PRECIO UNIT. |  | COSTO
|  |  | A | B |  | C=A*B
Varilla de anclaje de acero galvanizado, tuerca y arandela, 16 x 1 800 mm (5/8 x 71") |  | u | 1 | 8.37 |  | 8.37
Retención terminal preformada, para cable de acero galvanizado de 9,53 mm (3/8") |  | u | 3 | 3.18 |  | 9.54
Bloque de hormigón, anclaje, tipo cónico, base inferior 400 mm, superior 150 mm, agujero 20 mm |  | u | 1 | 4.58 |  | 4.58
Aislador de retenida, porcelana, ANSI 54-2 |  | u | 1 | 1.03 |  | 1.03
Cable de acero galvanizado, grado Siemens Martin, 7 hilos, 9,52 mm (3/8"), 3155 kgf |  | m | 14 | 0.8 |  | 11.2
Guardacabo de acero galvanizado, para cable acero 9, 51 mm (3/8") |  | u | 1 | 0.42 |  | 0.42
SUBTOTAL | [5 empty] | 35.14
TRANSPORTE
DESCRIPCIÓN |  | UNIDAD | CANTIDAD | TARIFA |  | COSTO
|  |  | A | B |  | D=A*B
Transporte |  | u | 1 | 12 |  | 12 | % transporte | 0%
SUBTOTAL P | [5 empty] | 12
|  | TOTAL COSTO DIRECTO (M+N+O+P) |  |  |  | 113.18
|  | INDIRECTOS % |  |  | 7.5% | 8.49
|  | UTILIDAD % |  |  | 7.5% | 8.49 | [11 empty] | 22
|  | COSTO TOTAL DEL RUBRO |  |  |  | 130.16 | [10 empty] | mano de obra | 95.02
FIRMA DEL OFERENTE |  | VALOR OFERTADO | [14 empty] | materiales | 35.14

## 14
EMPRESA ELECTRICA REGIONAL DEL SUR S.A
NOMBRE DEL OFERENTE: |  |  | PROYECTO:
CODIGO DEL PROCESO:
ANALISIS DE PRECIOS UNITARIOS
HOJA:
RUBRO:
Tensor a tierra simple TAT-0TS, en terreno roca |  |  |  |  | UNIDAD: | u | rendimiento = | 2
DETALLE:
EQUIPOS | [6 empty] | cantiodad/hora | REDIMINETO
DESCRIPCIÓN | CANTIDAD | TARIFA | COSTO HORA | RENDIMIENTO |  | COSTO | 0.5 | 2
| A | B | C=A*B | R |  | D=C*R |  |  | horas/año | porcentaje uso | vida util | tiempo uso | costo equipo | costo/hora | factor ganancia | costo Material
camioneta 2 ton. | 1 | 4.25 | 4.25 | 4.4499 |  | 18.91 | Camionetas o camiones pequeños | 2 | [8 empty] | 6.25 | 8.75
tecles 1-1/2 toneladas | 1 | 0.5 | 0.5 | 4.4499 |  | 2.22 | Tirfor de 2 toneladas | 2 | 1920 | 1344 | 2 | 2688 | 150 | 0.055804 | 1.5 | 0.08371 | 15 | 21
juego de herramientas menores como playos, llaves de boca, perica, etc. | 1 | 0.15 | 0.15 | 4.4499 |  | 0.67 | Tecles 1-1/2 toneladas | 2 | [8 empty] | 65 | 91
uña para templar cable de acero | 1 | 0.2 | 0.2 | 4.4499 |  | 0.89 | Porta carrete para bobina de conductor (bailarín) | 2 | [8 empty] | 2 | 2.8
juegos de trepadoras para poste circular | 1 | 0.17 | 0.17 | 4.4499 |  | 0.76 | Juego de herramientas menores como playos, llaves de boca, perica, etc. | 2 | [8 empty] | 0.5 | 0.7
cinturones de seguridad o arnés con tira de vida. | 1 | 0.05 | 0.05 | 4.4499 |  | 0.22 | Poleas para tendido de líneas aéreas | 6 | [8 empty] | 0.15 | 0.21
Equipo de proteccion de personal | 3 | 0.05 | 0.15 | 4.4499 |  | 0.67 | Uñas para templar conductores de aluminio | 2 | [8 empty] | 0.15 | 0.21
[7 empty] | Uña para templar cable de acero | 1 | [8 empty] | 0.16 | 0.224
[7 empty] | Juegos de trepadoras para poste circular | 4 | [8 empty] | 0.2 | 0.28
[7 empty] | Cinturones de seguridad o arnés con tira de vida | 4 | [8 empty] | 0.2 | 0.28
[7 empty] | Equipo de puesta a tierra | 1 | [8 empty] | 0.17 | 0.238
[7 empty] | Cascos de trabajo dieléctricos | 5 | [8 empty] | 0.05 | 0.07
[7 empty] | Gafas dieléctricas | 5 | [8 empty] | 0.05 | 0.07
[7 empty] | Chalecos reflectivos con el nombre del contratista | 5 | [8 empty] | 0.05 | 0.07
[7 empty] | Guantes de trabajo (pares) | 5 | [8 empty] | 5 | 7
[7 empty] | Conos de señalización | 5
SUBTOTAL M | [5 empty] | 24.34
MANO DE OBRA
DESCRIPCION | CANTIDAD | JORNAL/HR | COSTO HORA | RENDIMIENTO |  | COSTO
| A | B | C=A*B | R |  | D=C*R
Maestro Eléctrico/Liniero/Subestaciones | 1 | 4.55 | 4.55 | 4.4499 |  | 20.25
Técnico Liniero Eléctrico | 1 | 4.1 | 4.1 | 4.4499 |  | 18.24
Ayudante de Electricista | 1 | 4.06 | 4.06 | 4.4499 |  | 18.07
SUBTOTAL N | [5 empty] | 56.56
MATERIALES
DESCRIPCION |  | UNIDAD | CANTIDAD | PRECIO UNIT. |  | COSTO
|  |  | A | B |  | C=A*B
Varilla de anclaje de acero galvanizado, tuerca y arandela, 16 x 1 800 mm (5/8 x 71") |  | u | 1 | 8.37 |  | 8.37
Retención terminal preformada, para cable de acero galvanizado de 9,53 mm (3/8") |  | u | 3 | 3.18 |  | 9.54
Bloque de hormigón, anclaje, tipo cónico, base inferior 400 mm, superior 150 mm, agujero 20 mm |  | u | 1 | 4.58 |  | 4.58
Aislador de retenida, porcelana, ANSI 54-2 |  | u | 1 | 1.03 |  | 1.03
Cable de acero galvanizado, grado Siemens Martin, 7 hilos, 9,52 mm (3/8"), 3155 kgf |  | m | 14 | 0.8 |  | 11.2
Guardacabo de acero galvanizado, para cable acero 9, 51 mm (3/8") |  | u | 1 | 0.42 |  | 0.42
SUBTOTAL | [5 empty] | 35.14
TRANSPORTE
DESCRIPCIÓN |  | UNIDAD | CANTIDAD | TARIFA |  | COSTO
|  |  | A | B |  | D=A*B
Transporte |  | u | 1 | 12 |  | 12 | % transporte | 0%
SUBTOTAL P | [5 empty] | 12
|  | TOTAL COSTO DIRECTO (M+N+O+P) |  |  |  | 128.04
|  | INDIRECTOS % |  |  | 7.5% | 9.6
|  | UTILIDAD % |  |  | 7.5% | 9.6 | [11 empty] | 22
|  | COSTO TOTAL DEL RUBRO |  |  |  | 147.24 | [10 empty] | mano de obra | 112.1
FIRMA DEL OFERENTE |  | VALOR OFERTADO | [14 empty] | materiales | 35.14

## 15
EMPRESA ELECTRICA REGIONAL DEL SUR S.A
NOMBRE DEL OFERENTE: |  |  | PROYECTO:
CODIGO DEL PROCESO:
ANALISIS DE PRECIOS UNITARIOS
HOJA:
RUBRO:
Tensor farol doble TAT-0FD, en terreno sin clasificar |  |  |  |  | UNIDAD: | u | rendimiento = | 2
DETALLE:
EQUIPOS | [6 empty] | cantiodad/hora | REDIMINETO
DESCRIPCIÓN | CANTIDAD | TARIFA | COSTO HORA | RENDIMIENTO |  | COSTO | 0.5 | 2
| A | B | C=A*B | R |  | D=C*R |  |  | horas/año | porcentaje uso | vida util | tiempo uso | costo equipo | costo/hora | factor ganancia | costo Material
camioneta 2 ton. | 1 | 4.25 | 4.25 | 3.8002 |  | 16.15 | Camionetas o camiones pequeños | 2 | [8 empty] | 6.25 | 8.75
tecles 1-1/2 toneladas | 1 | 0.5 | 0.5 | 3.8002 |  | 1.9 | Tirfor de 2 toneladas | 2 | 1920 | 1344 | 2 | 2688 | 150 | 0.055804 | 1.5 | 0.08371 | 15 | 21
juego de herramientas menores como playos, llaves de boca, perica, etc. | 1 | 0.15 | 0.15 | 3.8002 |  | 0.57 | Tecles 1-1/2 toneladas | 2 | [8 empty] | 65 | 91
uña para templar cable de acero | 1 | 0.2 | 0.2 | 3.8002 |  | 0.76 | Porta carrete para bobina de conductor (bailarín) | 2 | [8 empty] | 2 | 2.8
juegos de trepadoras para poste circular | 1 | 0.17 | 0.17 | 3.8002 |  | 0.65 | Juego de herramientas menores como playos, llaves de boca, perica, etc. | 2 | [8 empty] | 0.5 | 0.7
cinturones de seguridad o arnés con tira de vida. | 1 | 0.05 | 0.05 | 3.8002 |  | 0.19 | Poleas para tendido de líneas aéreas | 6 | [8 empty] | 0.15 | 0.21
Equipo de proteccion de personal | 3 | 0.05 | 0.15 | 3.8002 |  | 0.57 | Uñas para templar conductores de aluminio | 2 | [8 empty] | 0.15 | 0.21
[7 empty] | Uña para templar cable de acero | 1 | [8 empty] | 0.16 | 0.224
[7 empty] | Juegos de trepadoras para poste circular | 4 | [8 empty] | 0.2 | 0.28
[7 empty] | Cinturones de seguridad o arnés con tira de vida | 4 | [8 empty] | 0.2 | 0.28
[7 empty] | Equipo de puesta a tierra | 1 | [8 empty] | 0.17 | 0.238
[7 empty] | Cascos de trabajo dieléctricos | 5 | [8 empty] | 0.05 | 0.07
[7 empty] | Gafas dieléctricas | 5 | [8 empty] | 0.05 | 0.07
[7 empty] | Chalecos reflectivos con el nombre del contratista | 5 | [8 empty] | 0.05 | 0.07
[7 empty] | Guantes de trabajo (pares) | 5 | [8 empty] | 5 | 7
[7 empty] | Conos de señalización | 5
SUBTOTAL M | [5 empty] | 20.79
MANO DE OBRA
DESCRIPCION | CANTIDAD | JORNAL/HR | COSTO HORA | RENDIMIENTO |  | COSTO
| A | B | C=A*B | R |  | D=C*R
Maestro Eléctrico/Liniero/Subestaciones | 1 | 4.55 | 4.55 | 3.8002 |  | 17.29
Técnico Liniero Eléctrico | 1 | 4.1 | 4.1 | 3.8002 |  | 15.58
Ayudante de Electricista | 1 | 4.06 | 4.06 | 3.8002 |  | 15.43
SUBTOTAL N | [5 empty] | 48.3
MATERIALES
DESCRIPCION |  | UNIDAD | CANTIDAD | PRECIO UNIT. |  | COSTO
|  |  | A | B |  | C=A*B
Varilla de anclaje de acero galvanizado, tuerca y arandela, 16 x 1 800 mm (5/8 x 71") |  | u | 1 | 8.37 |  | 8.37
Brazo de acero galvanizado, para tensor farol, tubular 51 mm (2") y 1 500 mm |  | u | 1 | 1.17 |  | 1.17
Retención terminal preformada, para cable de acero galvanizado de 9,53 mm (3/8") |  | u | 4 | 3.18 |  | 12.72
Bloque de hormigón, anclaje, tipo cónico, base inferior 400 mm, superior 150 mm, agujero 20 mm |  | u | 1 | 4.58 |  | 4.58
Cable de acero galvanizado, grado Siemens Martin, 7 hilos, 9,52 mm (3/8"), 3155 kgf |  | m | 27 | 0.8 |  | 21.6
Guardacabo de acero galvanizado, para cable acero 9, 51 mm (3/8") |  | u | 2 | 0.42 |  | 0.84
Aislador de retenida, porcelana, ANSI 54-2 |  | u | 1 | 1.03 |  | 1.03
SUBTOTAL | [5 empty] | 50.31
TRANSPORTE
DESCRIPCIÓN |  | UNIDAD | CANTIDAD | TARIFA |  | COSTO
|  |  | A | B |  | D=A*B
Transporte |  | u | 1 | 10 |  | 10 | % transporte | 0%
SUBTOTAL P | [5 empty] | 10
|  | TOTAL COSTO DIRECTO (M+N+O+P) |  |  |  | 129.4
|  | INDIRECTOS % |  |  | 7.5% | 9.71
|  | UTILIDAD % |  |  | 7.5% | 9.71 | [11 empty] | 22
|  | COSTO TOTAL DEL RUBRO |  |  |  | 148.82 | [10 empty] | mano de obra | 98.51
FIRMA DEL OFERENTE |  | VALOR OFERTADO | [14 empty] | materiales | 50.31

## 16
EMPRESA ELECTRICA REGIONAL DEL SUR S.A
NOMBRE DEL OFERENTE: |  |  | PROYECTO:
CODIGO DEL PROCESO:
ANALISIS DE PRECIOS UNITARIOS
HOJA:
RUBRO:
Tensor a tierra doble TAV-0TD, en terreno sin clasificar |  |  |  |  | UNIDAD: | u | rendimiento = | 2
DETALLE:
EQUIPOS | [6 empty] | cantiodad/hora | REDIMINETO
DESCRIPCIÓN | CANTIDAD | TARIFA | COSTO HORA | RENDIMIENTO |  | COSTO | 0.5 | 2
| A | B | C=A*B | R |  | D=C*R |  |  | horas/año | porcentaje uso | vida util | tiempo uso | costo equipo | costo/hora | factor ganancia | costo Material
camioneta 2 ton. | 1 | 4.25 | 4.25 | 3.5147 |  | 14.94 | Camionetas o camiones pequeños | 2 | [8 empty] | 6.25 | 8.75
tecles 1-1/2 toneladas | 1 | 0.5 | 0.5 | 3.5147 |  | 1.76 | Tirfor de 2 toneladas | 2 | 1920 | 1344 | 2 | 2688 | 150 | 0.055804 | 1.5 | 0.08371 | 15 | 21
juego de herramientas menores como playos, llaves de boca, perica, etc. | 1 | 0.15 | 0.15 | 3.5147 |  | 0.53 | Tecles 1-1/2 toneladas | 2 | [8 empty] | 65 | 91
uña para templar cable de acero | 1 | 0.2 | 0.2 | 3.5147 |  | 0.7 | Porta carrete para bobina de conductor (bailarín) | 2 | [8 empty] | 2 | 2.8
juegos de trepadoras para poste circular | 1 | 0.17 | 0.17 | 3.5147 |  | 0.6 | Juego de herramientas menores como playos, llaves de boca, perica, etc. | 2 | [8 empty] | 0.5 | 0.7
cinturones de seguridad o arnés con tira de vida. | 1 | 0.05 | 0.05 | 3.5147 |  | 0.18 | Poleas para tendido de líneas aéreas | 6 | [8 empty] | 0.15 | 0.21
Equipo de proteccion de personal | 3 | 0.05 | 0.15 | 3.5147 |  | 0.53 | Uñas para templar conductores de aluminio | 2 | [8 empty] | 0.15 | 0.21
[7 empty] | Uña para templar cable de acero | 1 | [8 empty] | 0.16 | 0.224
[7 empty] | Juegos de trepadoras para poste circular | 4 | [8 empty] | 0.2 | 0.28
[7 empty] | Cinturones de seguridad o arnés con tira de vida | 4 | [8 empty] | 0.2 | 0.28
[7 empty] | Equipo de puesta a tierra | 1 | [8 empty] | 0.17 | 0.238
[7 empty] | Cascos de trabajo dieléctricos | 5 | [8 empty] | 0.05 | 0.07
[7 empty] | Gafas dieléctricas | 5 | [8 empty] | 0.05 | 0.07
[7 empty] | Chalecos reflectivos con el nombre del contratista | 5 | [8 empty] | 0.05 | 0.07
[7 empty] | Guantes de trabajo (pares) | 5 | [8 empty] | 5 | 7
[7 empty] | Conos de señalización | 5
SUBTOTAL M | [5 empty] | 19.24
MANO DE OBRA
DESCRIPCION | CANTIDAD | JORNAL/HR | COSTO HORA | RENDIMIENTO |  | COSTO
| A | B | C=A*B | R |  | D=C*R
Maestro Eléctrico/Liniero/Subestaciones | 1 | 4.55 | 4.55 | 3.5147 |  | 15.99
Técnico Liniero Eléctrico | 1 | 4.1 | 4.1 | 3.5147 |  | 14.41
Ayudante de Electricista | 1 | 4.06 | 4.06 | 3.5147 |  | 14.27
SUBTOTAL N | [5 empty] | 44.67
MATERIALES
DESCRIPCION |  | UNIDAD | CANTIDAD | PRECIO UNIT. |  | COSTO
|  |  | A | B |  | C=A*B
Varilla de anclaje de acero galvanizado, tuerca y arandela, 16 x 1 800 mm (5/8 x 71") |  | u | 1 | 8.37 |  | 8.37
Retención terminal preformada, para cable de acero galvanizado de 9,53 mm (3/8") |  | u | 4 | 3.18 |  | 12.72
Bloque de hormigón, anclaje, tipo cónico, base inferior 400 mm, superior 150 mm, agujero 20 mm |  | u | 1 | 4.58 |  | 4.58
Aislador de retenida, porcelana, ANSI 54-3 |  | u | 1 | 1.03 |  | 1.03
Cable de acero galvanizado, grado Siemens Martin, 7 hilos, 9,52 mm (3/8"), 3155 kgf |  | m | 25 | 0.8 |  | 20
Guardacabo de acero galvanizado, para cable acero 9, 51 mm (3/8") |  | u | 2 | 0.42 |  | 0.84
SUBTOTAL | [5 empty] | 47.54
TRANSPORTE
DESCRIPCIÓN |  | UNIDAD | CANTIDAD | TARIFA |  | COSTO
|  |  | A | B |  | D=A*B
Transporte |  | u | 1 | 15 |  | 15 | % transporte | 0%
SUBTOTAL P | [5 empty] | 15
|  | TOTAL COSTO DIRECTO (M+N+O+P) |  |  |  | 126.45
|  | INDIRECTOS % |  |  | 7.5% | 9.48
|  | UTILIDAD % |  |  | 7.5% | 9.48 | [11 empty] | 22
|  | COSTO TOTAL DEL RUBRO |  |  |  | 145.41 | [10 empty] | mano de obra | 97.87
FIRMA DEL OFERENTE |  | VALOR OFERTADO | [14 empty] | materiales | 47.54

## 17
EMPRESA ELECTRICA REGIONAL DEL SUR S.A
NOMBRE DEL OFERENTE: |  |  | PROYECTO:
CODIGO DEL PROCESO:
ANALISIS DE PRECIOS UNITARIOS
HOJA:
RUBRO:
Tensor a tierra doble TAV-0TD, en terreno roca |  |  |  |  | UNIDAD: | u | rendimiento = | 2
DETALLE:
EQUIPOS | [6 empty] | cantiodad/hora | REDIMINETO
DESCRIPCIÓN | CANTIDAD | TARIFA | COSTO HORA | RENDIMIENTO |  | COSTO | 0.5 | 2
| A | B | C=A*B | R |  | D=C*R |  |  | horas/año | porcentaje uso | vida util | tiempo uso | costo equipo | costo/hora | factor ganancia | costo Material
camioneta 2 ton. | 1 | 4.25 | 4.25 | 4.5287 |  | 19.25 | Camionetas o camiones pequeños | 2 | [8 empty] | 6.25 | 8.75
tecles 1-1/2 toneladas | 1 | 0.5 | 0.5 | 4.5287 |  | 2.26 | Tirfor de 2 toneladas | 2 | 1920 | 1344 | 2 | 2688 | 150 | 0.055804 | 1.5 | 0.08371 | 15 | 21
juego de herramientas menores como playos, llaves de boca, perica, etc. | 1 | 0.15 | 0.15 | 4.5287 |  | 0.68 | Tecles 1-1/2 toneladas | 2 | [8 empty] | 65 | 91
uña para templar cable de acero | 1 | 0.2 | 0.2 | 4.5287 |  | 0.91 | Porta carrete para bobina de conductor (bailarín) | 2 | [8 empty] | 2 | 2.8
juegos de trepadoras para poste circular | 1 | 0.17 | 0.17 | 4.5287 |  | 0.77 | Juego de herramientas menores como playos, llaves de boca, perica, etc. | 2 | [8 empty] | 0.5 | 0.7
cinturones de seguridad o arnés con tira de vida. | 1 | 0.05 | 0.05 | 4.5287 |  | 0.23 | Poleas para tendido de líneas aéreas | 6 | [8 empty] | 0.15 | 0.21
Equipo de proteccion de personal | 3 | 0.05 | 0.15 | 4.5287 |  | 0.68 | Uñas para templar conductores de aluminio | 2 | [8 empty] | 0.15 | 0.21
[7 empty] | Uña para templar cable de acero | 1 | [8 empty] | 0.16 | 0.224
[7 empty] | Juegos de trepadoras para poste circular | 4 | [8 empty] | 0.2 | 0.28
[7 empty] | Cinturones de seguridad o arnés con tira de vida | 4 | [8 empty] | 0.2 | 0.28
[7 empty] | Equipo de puesta a tierra | 1 | [8 empty] | 0.17 | 0.238
[7 empty] | Cascos de trabajo dieléctricos | 5 | [8 empty] | 0.05 | 0.07
[7 empty] | Gafas dieléctricas | 5 | [8 empty] | 0.05 | 0.07
[7 empty] | Chalecos reflectivos con el nombre del contratista | 5 | [8 empty] | 0.05 | 0.07
[7 empty] | Guantes de trabajo (pares) | 5 | [8 empty] | 5 | 7
[7 empty] | Conos de señalización | 5
SUBTOTAL M | [5 empty] | 24.78
MANO DE OBRA
DESCRIPCION | CANTIDAD | JORNAL/HR | COSTO HORA | RENDIMIENTO |  | COSTO
| A | B | C=A*B | R |  | D=C*R
Maestro Eléctrico/Liniero/Subestaciones | 1 | 4.55 | 4.55 | 4.5287 |  | 20.61
Técnico Liniero Eléctrico | 1 | 4.1 | 4.1 | 4.5287 |  | 18.57
Ayudante de Electricista | 1 | 4.06 | 4.06 | 4.5287 |  | 18.39
SUBTOTAL N | [5 empty] | 57.57
MATERIALES
DESCRIPCION |  | UNIDAD | CANTIDAD | PRECIO UNIT. |  | COSTO
|  |  | A | B |  | C=A*B
Varilla de anclaje de acero galvanizado, tuerca y arandela, 16 x 1 800 mm (5/8 x 71") |  | u | 1 | 8.37 |  | 8.37
Retención terminal preformada, para cable de acero galvanizado de 9,53 mm (3/8") |  | u | 4 | 3.18 |  | 12.72
Bloque de hormigón, anclaje, tipo cónico, base inferior 400 mm, superior 150 mm, agujero 20 mm |  | u | 1 | 4.58 |  | 4.58
Aislador de retenida, porcelana, ANSI 54-3 |  | u | 1 | 1.03 |  | 1.03
Cable de acero galvanizado, grado Siemens Martin, 7 hilos, 9,52 mm (3/8"), 3155 kgf |  | m | 25 | 0.8 |  | 20
Guardacabo de acero galvanizado, para cable acero 9, 51 mm (3/8") |  | u | 2 | 0.42 |  | 0.84
SUBTOTAL | [5 empty] | 47.54
TRANSPORTE
DESCRIPCIÓN |  | UNIDAD | CANTIDAD | TARIFA |  | COSTO
|  |  | A | B |  | D=A*B
Transporte |  | u | 1 | 15 |  | 15 | % transporte | 0%
SUBTOTAL P | [5 empty] | 15
|  | TOTAL COSTO DIRECTO (M+N+O+P) |  |  |  | 144.89
|  | INDIRECTOS % |  |  | 7.5% | 10.87
|  | UTILIDAD % |  |  | 7.5% | 10.87 | [11 empty] | 22
|  | COSTO TOTAL DEL RUBRO |  |  |  | 166.63 | [10 empty] | mano de obra | 119.09
FIRMA DEL OFERENTE |  | VALOR OFERTADO | [14 empty] | materiales | 47.54

## 18
EMPRESA ELECTRICA REGIONAL DEL SUR S.A
NOMBRE DEL OFERENTE: |  |  | PROYECTO:
CODIGO DEL PROCESO:
ANALISIS DE PRECIOS UNITARIOS
HOJA:
RUBRO:
Tensor a tierra simple TAV-0TS, en terreno sin clasificar |  |  |  |  | UNIDAD: | u | rendimiento = | 2
DETALLE:
EQUIPOS | [6 empty] | cantiodad/hora | REDIMINETO
DESCRIPCIÓN | CANTIDAD | TARIFA | COSTO HORA | RENDIMIENTO |  | COSTO | 0.5 | 2
| A | B | C=A*B | R |  | D=C*R |  |  | horas/año | porcentaje uso | vida util | tiempo uso | costo equipo | costo/hora | factor ganancia | costo Material
camioneta 2 ton. | 1 | 4.25 | 4.25 | 3.623 |  | 15.4 | Camionetas o camiones pequeños | 2 | [8 empty] | 6.25 | 8.75
tecles 1-1/2 toneladas | 1 | 0.5 | 0.5 | 3.623 |  | 1.81 | Tirfor de 2 toneladas | 2 | 1920 | 1344 | 2 | 2688 | 150 | 0.055804 | 1.5 | 0.08371 | 15 | 21
juego de herramientas menores como playos, llaves de boca, perica, etc. | 1 | 0.15 | 0.15 | 3.623 |  | 0.54 | Tecles 1-1/2 toneladas | 2 | [8 empty] | 65 | 91
uña para templar cable de acero | 1 | 0.2 | 0.2 | 3.623 |  | 0.72 | Porta carrete para bobina de conductor (bailarín) | 2 | [8 empty] | 2 | 2.8
juegos de trepadoras para poste circular | 1 | 0.17 | 0.17 | 3.623 |  | 0.62 | Juego de herramientas menores como playos, llaves de boca, perica, etc. | 2 | [8 empty] | 0.5 | 0.7
cinturones de seguridad o arnés con tira de vida. | 1 | 0.05 | 0.05 | 3.623 |  | 0.18 | Poleas para tendido de líneas aéreas | 6 | [8 empty] | 0.15 | 0.21
Equipo de proteccion de personal | 3 | 0.05 | 0.15 | 3.623 |  | 0.54 | Uñas para templar conductores de aluminio | 2 | [8 empty] | 0.15 | 0.21
[7 empty] | Uña para templar cable de acero | 1 | [8 empty] | 0.16 | 0.224
[7 empty] | Juegos de trepadoras para poste circular | 4 | [8 empty] | 0.2 | 0.28
[7 empty] | Cinturones de seguridad o arnés con tira de vida | 4 | [8 empty] | 0.2 | 0.28
[7 empty] | Equipo de puesta a tierra | 1 | [8 empty] | 0.17 | 0.238
[7 empty] | Cascos de trabajo dieléctricos | 5 | [8 empty] | 0.05 | 0.07
[7 empty] | Gafas dieléctricas | 5 | [8 empty] | 0.05 | 0.07
[7 empty] | Chalecos reflectivos con el nombre del contratista | 5 | [8 empty] | 0.05 | 0.07
[7 empty] | Guantes de trabajo (pares) | 5 | [8 empty] | 5 | 7
[7 empty] | Conos de señalización | 5
SUBTOTAL M | [5 empty] | 19.81
MANO DE OBRA
DESCRIPCION | CANTIDAD | JORNAL/HR | COSTO HORA | RENDIMIENTO |  | COSTO
| A | B | C=A*B | R |  | D=C*R
Maestro Eléctrico/Liniero/Subestaciones | 1 | 4.55 | 4.55 | 3.623 |  | 16.48
Técnico Liniero Eléctrico | 1 | 4.1 | 4.1 | 3.623 |  | 14.85
Ayudante de Electricista | 1 | 4.06 | 4.06 | 3.623 |  | 14.71
SUBTOTAL N | [5 empty] | 46.04
MATERIALES
DESCRIPCION |  | UNIDAD | CANTIDAD | PRECIO UNIT. |  | COSTO
|  |  | A | B |  | C=A*B
Varilla de anclaje de acero galvanizado, tuerca y arandela, 16 x 1 800 mm (5/8 x 71") |  | u | 1 | 8.37 |  | 8.37
Retención terminal preformada, para cable de acero galvanizado de 9,53 mm (3/8") |  | u | 3 | 3.18 |  | 9.54
Bloque de hormigón, anclaje, tipo cónico, base inferior 400 mm, superior 150 mm, agujero 20 mm |  | u | 1 | 4.58 |  | 4.58
Aislador de retenida, porcelana, ANSI 54-3 |  | u | 1 | 2.08 |  | 2.08
Cable de acero galvanizado, grado Siemens Martin, 7 hilos, 9,52 mm (3/8"), 3155 kgf |  | m | 14 | 0.8 |  | 11.2
Guardacabo de acero galvanizado, para cable acero 9, 51 mm (3/8") |  | u | 1 | 0.42 |  | 0.42
SUBTOTAL | [5 empty] | 36.19
TRANSPORTE
DESCRIPCIÓN |  | UNIDAD | CANTIDAD | TARIFA |  | COSTO
|  |  | A | B |  | D=A*B
Transporte |  | u | 1 | 12 |  | 12 | % transporte | 0%
SUBTOTAL P | [5 empty] | 12
|  | TOTAL COSTO DIRECTO (M+N+O+P) |  |  |  | 114.04
|  | INDIRECTOS % |  |  | 7.5% | 8.55
|  | UTILIDAD % |  |  | 7.5% | 8.55 | [11 empty] | 22
|  | COSTO TOTAL DEL RUBRO |  |  |  | 131.14 | [10 empty] | mano de obra | 94.95
FIRMA DEL OFERENTE |  | VALOR OFERTADO | [14 empty] | materiales | 36.19

## 19
EMPRESA ELECTRICA REGIONAL DEL SUR S.A
NOMBRE DEL OFERENTE: |  |  | PROYECTO:
CODIGO DEL PROCESO:
ANALISIS DE PRECIOS UNITARIOS
HOJA:
RUBRO:
Tensor a tierra simple TAV-0TS, en terreno roca |  |  |  |  | UNIDAD: | u | rendimiento = | 2
DETALLE:
EQUIPOS | [6 empty] | cantiodad/hora | REDIMINETO
DESCRIPCIÓN | CANTIDAD | TARIFA | COSTO HORA | RENDIMIENTO |  | COSTO | 0.5 | 2
| A | B | C=A*B | R |  | D=C*R |  |  | horas/año | porcentaje uso | vida util | tiempo uso | costo equipo | costo/hora | factor ganancia | costo Material
camioneta 2 ton. | 1 | 4.25 | 4.25 | 4.4499 |  | 18.91 | Camionetas o camiones pequeños | 2 | [8 empty] | 6.25 | 8.75
tecles 1-1/2 toneladas | 1 | 0.5 | 0.5 | 4.4499 |  | 2.22 | Tirfor de 2 toneladas | 2 | 1920 | 1344 | 2 | 2688 | 150 | 0.055804 | 1.5 | 0.08371 | 15 | 21
juego de herramientas menores como playos, llaves de boca, perica, etc. | 1 | 0.15 | 0.15 | 4.4499 |  | 0.67 | Tecles 1-1/2 toneladas | 2 | [8 empty] | 65 | 91
uña para templar cable de acero | 1 | 0.2 | 0.2 | 4.4499 |  | 0.89 | Porta carrete para bobina de conductor (bailarín) | 2 | [8 empty] | 2 | 2.8
juegos de trepadoras para poste circular | 1 | 0.17 | 0.17 | 4.4499 |  | 0.76 | Juego de herramientas menores como playos, llaves de boca, perica, etc. | 2 | [8 empty] | 0.5 | 0.7
cinturones de seguridad o arnés con tira de vida. | 1 | 0.05 | 0.05 | 4.4499 |  | 0.22 | Poleas para tendido de líneas aéreas | 6 | [8 empty] | 0.15 | 0.21
Equipo de proteccion de personal | 3 | 0.05 | 0.15 | 4.4499 |  | 0.67 | Uñas para templar conductores de aluminio | 2 | [8 empty] | 0.15 | 0.21
[7 empty] | Uña para templar cable de acero | 1 | [8 empty] | 0.16 | 0.224
[7 empty] | Juegos de trepadoras para poste circular | 4 | [8 empty] | 0.2 | 0.28
[7 empty] | Cinturones de seguridad o arnés con tira de vida | 4 | [8 empty] | 0.2 | 0.28
[7 empty] | Equipo de puesta a tierra | 1 | [8 empty] | 0.17 | 0.238
[7 empty] | Cascos de trabajo dieléctricos | 5 | [8 empty] | 0.05 | 0.07
[7 empty] | Gafas dieléctricas | 5 | [8 empty] | 0.05 | 0.07
[7 empty] | Chalecos reflectivos con el nombre del contratista | 5 | [8 empty] | 0.05 | 0.07
[7 empty] | Guantes de trabajo (pares) | 5 | [8 empty] | 5 | 7
[7 empty] | Conos de señalización | 5
SUBTOTAL M | [5 empty] | 24.34
MANO DE OBRA
DESCRIPCION | CANTIDAD | JORNAL/HR | COSTO HORA | RENDIMIENTO |  | COSTO
| A | B | C=A*B | R |  | D=C*R
Maestro Eléctrico/Liniero/Subestaciones | 1 | 4.55 | 4.55 | 4.4499 |  | 20.25
Técnico Liniero Eléctrico | 1 | 4.1 | 4.1 | 4.4499 |  | 18.24
Ayudante de Electricista | 1 | 4.06 | 4.06 | 4.4499 |  | 18.07
SUBTOTAL N | [5 empty] | 56.56
MATERIALES
DESCRIPCION |  | UNIDAD | CANTIDAD | PRECIO UNIT. |  | COSTO
|  |  | A | B |  | C=A*B
Varilla de anclaje de acero galvanizado, tuerca y arandela, 16 x 1 800 mm (5/8 x 71") |  | u | 1 | 8.37 |  | 8.37
Retención terminal preformada, para cable de acero galvanizado de 9,53 mm (3/8") |  | u | 3 | 3.18 |  | 9.54
Bloque de hormigón, anclaje, tipo cónico, base inferior 400 mm, superior 150 mm, agujero 20 mm |  | u | 1 | 4.58 |  | 4.58
Aislador de retenida, porcelana, ANSI 54-3 |  | u | 1 | 2.08 |  | 2.08
Cable de acero galvanizado, grado Siemens Martin, 7 hilos, 9,52 mm (3/8"), 3155 kgf |  | m | 14 | 0.8 |  | 11.2
Guardacabo de acero galvanizado, para cable acero 9, 51 mm (3/8") |  | u | 1 | 0.42 |  | 0.42
SUBTOTAL | [5 empty] | 36.19
TRANSPORTE
DESCRIPCIÓN |  | UNIDAD | CANTIDAD | TARIFA |  | COSTO
|  |  | A | B |  | D=A*B
Transporte |  | u | 1 | 12 |  | 12 | % transporte | 0%
SUBTOTAL P | [5 empty] | 12
|  | TOTAL COSTO DIRECTO (M+N+O+P) |  |  |  | 129.09
|  | INDIRECTOS % |  |  | 7.5% | 9.68
|  | UTILIDAD % |  |  | 7.5% | 9.68 | [11 empty] | 22
|  | COSTO TOTAL DEL RUBRO |  |  |  | 148.45 | [10 empty] | mano de obra | 112.26
FIRMA DEL OFERENTE |  | VALOR OFERTADO | [14 empty] | materiales | 36.19

## 20
EMPRESA ELECTRICA REGIONAL DEL SUR S.A
NOMBRE DEL OFERENTE: |  |  | PROYECTO:
CODIGO DEL PROCESO:
ANALISIS DE PRECIOS UNITARIOS
HOJA:
RUBRO:
Tensor poste a poste simple TAV-0PS |  |  |  |  | UNIDAD: | u | rendimiento = | 2
DETALLE:
EQUIPOS | [6 empty] | cantiodad/hora | REDIMINETO
DESCRIPCIÓN | CANTIDAD | TARIFA | COSTO HORA | RENDIMIENTO |  | COSTO | 0.5 | 2
| A | B | C=A*B | R |  | D=C*R |  |  | horas/año | porcentaje uso | vida util | tiempo uso | costo equipo | costo/hora | factor ganancia | costo Material
camioneta 2 ton. | 1 | 4.25 | 4.25 | 1.9099 |  | 8.12 | Camionetas o camiones pequeños | 2 | [8 empty] | 6.25 | 8.75
tecles 1-1/2 toneladas | 1 | 0.5 | 0.5 | 1.9099 |  | 0.95 | Tirfor de 2 toneladas | 2 | 1920 | 1344 | 2 | 2688 | 150 | 0.055804 | 1.5 | 0.08371 | 15 | 21
juego de herramientas menores como playos, llaves de boca, perica, etc. | 1 | 0.15 | 0.15 | 1.9099 |  | 0.29 | Tecles 1-1/2 toneladas | 2 | [8 empty] | 65 | 91
uña para templar cable de acero | 1 | 0.2 | 0.2 | 1.9099 |  | 0.38 | Porta carrete para bobina de conductor (bailarín) | 2 | [8 empty] | 2 | 2.8
juegos de trepadoras para poste circular | 1 | 0.17 | 0.17 | 1.9099 |  | 0.32 | Juego de herramientas menores como playos, llaves de boca, perica, etc. | 2 | [8 empty] | 0.5 | 0.7
cinturones de seguridad o arnés con tira de vida. | 1 | 0.05 | 0.05 | 1.9099 |  | 0.1 | Poleas para tendido de líneas aéreas | 6 | [8 empty] | 0.15 | 0.21
Equipo de proteccion de personal | 3 | 0.05 | 0.15 | 1.9099 |  | 0.29 | Uñas para templar conductores de aluminio | 2 | [8 empty] | 0.15 | 0.21
[7 empty] | Uña para templar cable de acero | 1 | [8 empty] | 0.16 | 0.224
[7 empty] | Juegos de trepadoras para poste circular | 4 | [8 empty] | 0.2 | 0.28
[7 empty] | Cinturones de seguridad o arnés con tira de vida | 4 | [8 empty] | 0.2 | 0.28
[7 empty] | Equipo de puesta a tierra | 1 | [8 empty] | 0.17 | 0.238
[7 empty] | Cascos de trabajo dieléctricos | 5 | [8 empty] | 0.05 | 0.07
[7 empty] | Gafas dieléctricas | 5 | [8 empty] | 0.05 | 0.07
[7 empty] | Chalecos reflectivos con el nombre del contratista | 5 | [8 empty] | 0.05 | 0.07
[7 empty] | Guantes de trabajo (pares) | 5 | [8 empty] | 5 | 7
[7 empty] | Conos de señalización | 5
SUBTOTAL M | [5 empty] | 10.45
MANO DE OBRA
DESCRIPCION | CANTIDAD | JORNAL/HR | COSTO HORA | RENDIMIENTO |  | COSTO
| A | B | C=A*B | R |  | D=C*R
Maestro Eléctrico/Liniero/Subestaciones | 1 | 4.55 | 4.55 | 1.9099 |  | 8.69
Técnico Liniero Eléctrico | 1 | 4.1 | 4.1 | 1.9099 |  | 7.83
Ayudante de Electricista | 1 | 4.06 | 4.06 | 1.9099 |  | 7.75
SUBTOTAL N | [5 empty] | 24.27
MATERIALES
DESCRIPCION |  | UNIDAD | CANTIDAD | PRECIO UNIT. |  | COSTO
|  |  | A | B |  | C=A*B
Tuerca de ojo ovalado de acero galvanizado, perno de 16 mm (5/8") |  | u | 1 | 1.26 |  | 1.26
Retención terminal preformada, para cable de acero galvanizado de 9,53 mm (3/8") |  | u | 3 | 3.18 |  | 9.54
Aislador de retenida, porcelana, ANSI 54-3 |  | u | 1 | 2.08 |  | 2.08
Cable de acero galvanizado, grado Siemens Martin, 7 hilos, 9,52 mm (3/8"), 3155 kgf |  | m | 20 | 0.8 |  | 16
Guardacabo de acero galvanizado, para cable acero 9, 51 mm (3/8") |  | u | 1 | 0.42 |  | 0.42
Abrazadera de 3 pernos, pletina acero galvanizado 38 x 4 mm (1 1/2 x 5/32") y 140 mm |  | u | 1 | 3.77 |  | 3.77
SUBTOTAL | [5 empty] | 33.07
TRANSPORTE
DESCRIPCIÓN |  | UNIDAD | CANTIDAD | TARIFA |  | COSTO
|  |  | A | B |  | D=A*B
Transporte |  | u | 1 | 2 |  | 2 | % transporte | 0%
SUBTOTAL P | [5 empty] | 2
|  | TOTAL COSTO DIRECTO (M+N+O+P) |  |  |  | 69.79
|  | INDIRECTOS % |  |  | 7.5% | 5.23
|  | UTILIDAD % |  |  | 7.5% | 5.23 | [11 empty] | 22
|  | COSTO TOTAL DEL RUBRO |  |  |  | 80.25 | [10 empty] | mano de obra | 47.18
FIRMA DEL OFERENTE |  | VALOR OFERTADO | [14 empty] | materiales | 33.07

## 21
EMPRESA ELECTRICA REGIONAL DEL SUR S.A
NOMBRE DEL OFERENTE: |  |  | PROYECTO:
CODIGO DEL PROCESO:
ANALISIS DE PRECIOS UNITARIOS
HOJA:
RUBRO:
Tensor a tierra simple TAD-0TS, en terreno sin clasificar |  |  |  |  | UNIDAD: | u | rendimiento = | 2
DETALLE:
EQUIPOS | [6 empty] | cantiodad/hora | REDIMINETO
DESCRIPCIÓN | CANTIDAD | TARIFA | COSTO HORA | RENDIMIENTO |  | COSTO | 0.5 | 2
| A | B | C=A*B | R |  | D=C*R |  |  | horas/año | porcentaje uso | vida util | tiempo uso | costo equipo | costo/hora | factor ganancia | costo Material
camioneta 2 ton. | 1 | 4.25 | 4.25 | 3.0815 |  | 13.1 | Camionetas o camiones pequeños | 2 | [8 empty] | 6.25 | 8.75
tecles 1-1/2 toneladas | 1 | 0.5 | 0.5 | 3.0815 |  | 1.54 | Tirfor de 2 toneladas | 2 | 1920 | 1344 | 2 | 2688 | 150 | 0.055804 | 1.5 | 0.08371 | 15 | 21
juego de herramientas menores como playos, llaves de boca, perica, etc. | 1 | 0.15 | 0.15 | 3.0815 |  | 0.46 | Tecles 1-1/2 toneladas | 2 | [8 empty] | 65 | 91
uña para templar cable de acero | 1 | 0.2 | 0.2 | 3.0815 |  | 0.62 | Porta carrete para bobina de conductor (bailarín) | 2 | [8 empty] | 2 | 2.8
juegos de trepadoras para poste circular | 1 | 0.17 | 0.17 | 3.0815 |  | 0.52 | Juego de herramientas menores como playos, llaves de boca, perica, etc. | 2 | [8 empty] | 0.5 | 0.7
cinturones de seguridad o arnés con tira de vida. | 1 | 0.05 | 0.05 | 3.0815 |  | 0.15 | Poleas para tendido de líneas aéreas | 6 | [8 empty] | 0.15 | 0.21
Equipo de proteccion de personal | 3 | 0.05 | 0.15 | 3.0815 |  | 0.46 | Uñas para templar conductores de aluminio | 2 | [8 empty] | 0.15 | 0.21
[7 empty] | Uña para templar cable de acero | 1 | [8 empty] | 0.16 | 0.224
[7 empty] | Juegos de trepadoras para poste circular | 4 | [8 empty] | 0.2 | 0.28
[7 empty] | Cinturones de seguridad o arnés con tira de vida | 4 | [8 empty] | 0.2 | 0.28
[7 empty] | Equipo de puesta a tierra | 1 | [8 empty] | 0.17 | 0.238
[7 empty] | Cascos de trabajo dieléctricos | 5 | [8 empty] | 0.05 | 0.07
[7 empty] | Gafas dieléctricas | 5 | [8 empty] | 0.05 | 0.07
[7 empty] | Chalecos reflectivos con el nombre del contratista | 5 | [8 empty] | 0.05 | 0.07
[7 empty] | Guantes de trabajo (pares) | 5 | [8 empty] | 5 | 7
[7 empty] | Conos de señalización | 5
SUBTOTAL M | [5 empty] | 16.85
MANO DE OBRA
DESCRIPCION | CANTIDAD | JORNAL/HR | COSTO HORA | RENDIMIENTO |  | COSTO
| A | B | C=A*B | R |  | D=C*R
Maestro Eléctrico/Liniero/Subestaciones | 1 | 4.55 | 4.55 | 3.0815 |  | 14.02
Técnico Liniero Eléctrico | 1 | 4.1 | 4.1 | 3.0815 |  | 12.63
Ayudante de Electricista | 1 | 4.06 | 4.06 | 3.0815 |  | 12.51
SUBTOTAL N | [5 empty] | 39.16
MATERIALES
DESCRIPCION |  | UNIDAD | CANTIDAD | PRECIO UNIT. |  | COSTO
|  |  | A | B |  | C=A*B
Varilla de anclaje de acero galvanizado, tuerca y arandela, 16 x 1 800 mm (5/8 x 71") |  | u | 1 | 8.37 |  | 8.37
Retención terminal preformada, para cable de acero galvanizado de 9,53 mm (3/8") |  | u | 1 | 3.18 |  | 3.18
Bloque de hormigón, anclaje, tipo cónico, base inferior 400 mm, superior 150 mm, agujero 20 mm |  | u | 1 | 4.58 |  | 4.58
Cable de acero galvanizado, grado Siemens Martin, 7 hilos, 9,52 mm (3/8"), 3155 kgf |  | m | 11 | 0.8 |  | 8.8
Guardacabo de acero galvanizado, para cable acero 9, 51 mm (3/8") |  | u | 1 | 0.42 |  | 0.42
SUBTOTAL | [5 empty] | 25.35
TRANSPORTE
DESCRIPCIÓN |  | UNIDAD | CANTIDAD | TARIFA |  | COSTO
|  |  | A | B |  | D=A*B
Transporte |  | u | 1 | 10 |  | 10 | % transporte | 0%
SUBTOTAL P | [5 empty] | 10
|  | TOTAL COSTO DIRECTO (M+N+O+P) |  |  |  | 91.36
|  | INDIRECTOS % |  |  | 7.5% | 6.85
|  | UTILIDAD % |  |  | 7.5% | 6.85 | [11 empty] | 22
|  | COSTO TOTAL DEL RUBRO |  |  |  | 105.06 | [10 empty] | mano de obra | 79.71
FIRMA DEL OFERENTE |  | VALOR OFERTADO | [14 empty] | materiales | 25.35

## 22
EMPRESA ELECTRICA REGIONAL DEL SUR S.A
NOMBRE DEL OFERENTE: |  |  | PROYECTO:
CODIGO DEL PROCESO:
ANALISIS DE PRECIOS UNITARIOS
HOJA:
RUBRO:
Tensor a tierra simple TAD-0TS, en terreno roca |  |  |  |  | UNIDAD: | u | rendimiento = | 2
DETALLE:
EQUIPOS | [6 empty] | cantiodad/hora | REDIMINETO
DESCRIPCIÓN | CANTIDAD | TARIFA | COSTO HORA | RENDIMIENTO |  | COSTO | 0.5 | 2
| A | B | C=A*B | R |  | D=C*R |  |  | horas/año | porcentaje uso | vida util | tiempo uso | costo equipo | costo/hora | factor ganancia | costo Material
camioneta 2 ton. | 1 | 4.25 | 4.25 | 4.8831 |  | 20.75 | Camionetas o camiones pequeños | 2 | [8 empty] | 6.25 | 8.75
tecles 1-1/2 toneladas | 1 | 0.5 | 0.5 | 4.8831 |  | 2.44 | Tirfor de 2 toneladas | 2 | 1920 | 1344 | 2 | 2688 | 150 | 0.055804 | 1.5 | 0.08371 | 15 | 21
juego de herramientas menores como playos, llaves de boca, perica, etc. | 1 | 0.15 | 0.15 | 4.8831 |  | 0.73 | Tecles 1-1/2 toneladas | 2 | [8 empty] | 65 | 91
uña para templar cable de acero | 1 | 0.2 | 0.2 | 4.8831 |  | 0.98 | Porta carrete para bobina de conductor (bailarín) | 2 | [8 empty] | 2 | 2.8
juegos de trepadoras para poste circular | 1 | 0.17 | 0.17 | 4.8831 |  | 0.83 | Juego de herramientas menores como playos, llaves de boca, perica, etc. | 2 | [8 empty] | 0.5 | 0.7
cinturones de seguridad o arnés con tira de vida. | 1 | 0.05 | 0.05 | 4.8831 |  | 0.24 | Poleas para tendido de líneas aéreas | 6 | [8 empty] | 0.15 | 0.21
Equipo de proteccion de personal | 3 | 0.05 | 0.15 | 4.8831 |  | 0.73 | Uñas para templar conductores de aluminio | 2 | [8 empty] | 0.15 | 0.21
[7 empty] | Uña para templar cable de acero | 1 | [8 empty] | 0.16 | 0.224
[7 empty] | Juegos de trepadoras para poste circular | 4 | [8 empty] | 0.2 | 0.28
[7 empty] | Cinturones de seguridad o arnés con tira de vida | 4 | [8 empty] | 0.2 | 0.28
[7 empty] | Equipo de puesta a tierra | 1 | [8 empty] | 0.17 | 0.238
[7 empty] | Cascos de trabajo dieléctricos | 5 | [8 empty] | 0.05 | 0.07
[7 empty] | Gafas dieléctricas | 5 | [8 empty] | 0.05 | 0.07
[7 empty] | Chalecos reflectivos con el nombre del contratista | 5 | [8 empty] | 0.05 | 0.07
[7 empty] | Guantes de trabajo (pares) | 5 | [8 empty] | 5 | 7
[7 empty] | Conos de señalización | 5
SUBTOTAL M | [5 empty] | 26.7
MANO DE OBRA
DESCRIPCION | CANTIDAD | JORNAL/HR | COSTO HORA | RENDIMIENTO |  | COSTO
| A | B | C=A*B | R |  | D=C*R
Maestro Eléctrico/Liniero/Subestaciones | 1 | 4.55 | 4.55 | 4.8831 |  | 22.22
Técnico Liniero Eléctrico | 1 | 4.1 | 4.1 | 4.8831 |  | 20.02
Ayudante de Electricista | 1 | 4.06 | 4.06 | 4.8831 |  | 19.83
SUBTOTAL N | [5 empty] | 62.07
MATERIALES
DESCRIPCION |  | UNIDAD | CANTIDAD | PRECIO UNIT. |  | COSTO
|  |  | A | B |  | C=A*B
Varilla de anclaje de acero galvanizado, tuerca y arandela, 16 x 1 800 mm (5/8 x 71") |  | u | 1 | 8.37 |  | 8.37
Retención terminal preformada, para cable de acero galvanizado de 9,53 mm (3/8") |  | u | 1 | 3.18 |  | 3.18
Bloque de hormigón, anclaje, tipo cónico, base inferior 400 mm, superior 150 mm, agujero 20 mm |  | u | 1 | 4.46 |  | 4.46
Cable de acero galvanizado, grado Siemens Martin, 7 hilos, 9,52 mm (3/8"), 3155 kgf |  | m | 11 | 0.8 |  | 8.8
Guardacabo de acero galvanizado, para cable acero 9, 51 mm (3/8") |  | u | 1 | 0.42 |  | 0.42
SUBTOTAL | [5 empty] | 25.23
TRANSPORTE
DESCRIPCIÓN |  | UNIDAD | CANTIDAD | TARIFA |  | COSTO
|  |  | A | B |  | D=A*B
Transporte |  | u | 1 | 10 |  | 10 | % transporte | 0%
SUBTOTAL P | [5 empty] | 10
|  | TOTAL COSTO DIRECTO (M+N+O+P) |  |  |  | 124
|  | INDIRECTOS % |  |  | 7.5% | 9.3
|  | UTILIDAD % |  |  | 7.5% | 9.3 | [11 empty] | 22
|  | COSTO TOTAL DEL RUBRO |  |  |  | 142.6 | [10 empty] | mano de obra | 117.37
FIRMA DEL OFERENTE |  | VALOR OFERTADO | [14 empty] | materiales | 25.23

## 23
EMPRESA ELECTRICA REGIONAL DEL SUR S.A
NOMBRE DEL OFERENTE: |  |  | PROYECTO:
CODIGO DEL PROCESO:
ANALISIS DE PRECIOS UNITARIOS
HOJA:
RUBRO:
Tensor poste a poste simple TAD-0PS |  |  |  |  | UNIDAD: | u | rendimiento = | 2
DETALLE:
EQUIPOS | [6 empty] | cantiodad/hora | REDIMINETO
DESCRIPCIÓN | CANTIDAD | TARIFA | COSTO HORA | RENDIMIENTO |  | COSTO | 0.5 | 2
| A | B | C=A*B | R |  | D=C*R |  |  | horas/año | porcentaje uso | vida util | tiempo uso | costo equipo | costo/hora | factor ganancia | costo Material
camioneta 2 ton. | 1 | 4.25 | 4.25 | 1.9099 |  | 8.12 | Camionetas o camiones pequeños | 2 | [8 empty] | 6.25 | 8.75
tecles 1-1/2 toneladas | 1 | 0.5 | 0.5 | 1.9099 |  | 0.95 | Tirfor de 2 toneladas | 2 | 1920 | 1344 | 2 | 2688 | 150 | 0.055804 | 1.5 | 0.08371 | 15 | 21
juego de herramientas menores como playos, llaves de boca, perica, etc. | 1 | 0.15 | 0.15 | 1.9099 |  | 0.29 | Tecles 1-1/2 toneladas | 2 | [8 empty] | 65 | 91
uña para templar cable de acero | 1 | 0.2 | 0.2 | 1.9099 |  | 0.38 | Porta carrete para bobina de conductor (bailarín) | 2 | [8 empty] | 2 | 2.8
juegos de trepadoras para poste circular | 1 | 0.17 | 0.17 | 1.9099 |  | 0.32 | Juego de herramientas menores como playos, llaves de boca, perica, etc. | 2 | [8 empty] | 0.5 | 0.7
cinturones de seguridad o arnés con tira de vida. | 1 | 0.05 | 0.05 | 1.9099 |  | 0.1 | Poleas para tendido de líneas aéreas | 6 | [8 empty] | 0.15 | 0.21
Equipo de proteccion de personal | 3 | 0.05 | 0.15 | 1.9099 |  | 0.29 | Uñas para templar conductores de aluminio | 2 | [8 empty] | 0.15 | 0.21
[7 empty] | Uña para templar cable de acero | 1 | [8 empty] | 0.16 | 0.224
[7 empty] | Juegos de trepadoras para poste circular | 4 | [8 empty] | 0.2 | 0.28
[7 empty] | Cinturones de seguridad o arnés con tira de vida | 4 | [8 empty] | 0.2 | 0.28
[7 empty] | Equipo de puesta a tierra | 1 | [8 empty] | 0.17 | 0.238
[7 empty] | Cascos de trabajo dieléctricos | 5 | [8 empty] | 0.05 | 0.07
[7 empty] | Gafas dieléctricas | 5 | [8 empty] | 0.05 | 0.07
[7 empty] | Chalecos reflectivos con el nombre del contratista | 5 | [8 empty] | 0.05 | 0.07
[7 empty] | Guantes de trabajo (pares) | 5 | [8 empty] | 5 | 7
[7 empty] | Conos de señalización | 5
SUBTOTAL M | [5 empty] | 10.45
MANO DE OBRA
DESCRIPCION | CANTIDAD | JORNAL/HR | COSTO HORA | RENDIMIENTO |  | COSTO
| A | B | C=A*B | R |  | D=C*R
Maestro Eléctrico/Liniero/Subestaciones | 1 | 4.55 | 4.55 | 1.9099 |  | 8.69
Técnico Liniero Eléctrico | 1 | 4.1 | 4.1 | 1.9099 |  | 7.83
Ayudante de Electricista | 1 | 4.06 | 4.06 | 1.9099 |  | 7.75
SUBTOTAL N | [5 empty] | 24.27
MATERIALES
DESCRIPCION |  | UNIDAD | CANTIDAD | PRECIO UNIT. |  | COSTO
|  |  | A | B |  | C=A*B
Tuerca de ojo ovalado de acero galvanizado, perno de 16 mm (5/8") |  | u | 1 | 1.26 |  | 1.26
Retención terminal preformada, para cable de acero galvanizado de 9,53 mm (3/8") |  | u | 1 | 3.18 |  | 3.18
Cable de acero galvanizado, grado Siemens Martin, 7 hilos, 9,52 mm (3/8"), 3155 kgf |  | m | 20 | 0.8 |  | 16
Guardacabo de acero galvanizado, para cable acero 9, 51 mm (3/8") |  | u | 1 | 0.42 |  | 0.42
Abrazadera de 3 pernos, pletina acero galvanizado 38 x 4 mm (1 1/2 x 5/32") y 140 mm |  | u | 1 | 3.77 |  | 3.77
SUBTOTAL | [5 empty] | 24.63
TRANSPORTE
DESCRIPCIÓN |  | UNIDAD | CANTIDAD | TARIFA |  | COSTO
|  |  | A | B |  | D=A*B
Transporte |  | u | 1 | 2 |  | 2 | % transporte | 0%
SUBTOTAL P | [5 empty] | 2
|  | TOTAL COSTO DIRECTO (M+N+O+P) |  |  |  | 61.35
|  | INDIRECTOS % |  |  | 7.5% | 4.6
|  | UTILIDAD % |  |  | 7.5% | 4.6 | [11 empty] | 22
|  | COSTO TOTAL DEL RUBRO |  |  |  | 70.55 | [10 empty] | mano de obra | 45.92
FIRMA DEL OFERENTE |  | VALOR OFERTADO | [14 empty] | materiales | 24.63

## 24
EMPRESA ELECTRICA REGIONAL DEL SUR S.A
NOMBRE DEL OFERENTE: |  |  | PROYECTO:
CODIGO DEL PROCESO:
ANALISIS DE PRECIOS UNITARIOS
HOJA:
RUBRO:
Transformador monofásico autoprotegido (CSP) de 15 KVA 13800 GRDY/7967 V-120/240 V |  |  |  |  | UNIDAD: | u | rendimiento = | 2
DETALLE:
EQUIPOS | [6 empty] | cantiodad/hora | REDIMINETO
DESCRIPCIÓN | CANTIDAD | TARIFA | COSTO HORA | RENDIMIENTO |  | COSTO | 0.5 | 2
| A | B | C=A*B | R |  | D=C*R |  |  | horas/año | porcentaje uso | vida util | tiempo uso | costo equipo | costo/hora | factor ganancia | costo Material
camioneta 2 ton. | 1 | 4.25 | 4.25 | 0.84667 |  | 3.6 | Camionetas o camiones pequeños | 2 | [8 empty] | 6.25 | 8.75
tirfor de 2 toneladas | 1 | 1 | 1 | 0.84667 |  | 0.85 | Tirfor de 2 toneladas | 2 | 1920 | 1344 | 2 | 2688 | 150 | 0.055804 | 1.5 | 0.08371 | 15 | 21
juego de herramientas menores como playos, llaves de boca, perica, etc. | 2 | 0.15 | 0.3 | 0.84667 |  | 0.25 | Tecles 1-1/2 toneladas | 2 | [8 empty] | 65 | 91
juegos de trepadoras para poste circular | 2 | 0.17 | 0.34 | 0.84667 |  | 0.29 | Porta carrete para bobina de conductor (bailarín) | 2 | [8 empty] | 2 | 2.8
cinturones de seguridad o arnés con tira de vida. | 2 | 0.05 | 0.1 | 0.84667 |  | 0.08 | Juego de herramientas menores como playos, llaves de boca, perica, etc. | 2 | [8 empty] | 0.5 | 0.7
Equipo de proteccion de personal | 4 | 0.05 | 0.2 | 0.84667 |  | 0.17 | Poleas para tendido de líneas aéreas | 6 | [8 empty] | 0.15 | 0.21
[7 empty] | Uñas para templar conductores de aluminio | 2 | [8 empty] | 0.15 | 0.21
[7 empty] | Uña para templar cable de acero | 1 | [8 empty] | 0.16 | 0.224
[7 empty] | Juegos de trepadoras para poste circular | 4 | [8 empty] | 0.2 | 0.28
[7 empty] | Cinturones de seguridad o arnés con tira de vida | 4 | [8 empty] | 0.2 | 0.28
[7 empty] | Equipo de puesta a tierra | 1 | [8 empty] | 0.17 | 0.238
[7 empty] | Cascos de trabajo dieléctricos | 5 | [8 empty] | 0.05 | 0.07
[7 empty] | Gafas dieléctricas | 5 | [8 empty] | 0.05 | 0.07
[7 empty] | Chalecos reflectivos con el nombre del contratista | 5 | [8 empty] | 0.05 | 0.07
[7 empty] | Guantes de trabajo (pares) | 5 | [8 empty] | 5 | 7
[7 empty] | Conos de señalización | 5
SUBTOTAL M | [5 empty] | 5.24
MANO DE OBRA
DESCRIPCION | CANTIDAD | JORNAL/HR | COSTO HORA | RENDIMIENTO |  | COSTO
| A | B | C=A*B | R |  | D=C*R
Maestro Eléctrico/Liniero/Subestaciones | 1 | 4.55 | 4.55 | 0.84667 |  | 3.85
Técnico Liniero Eléctrico | 2 | 4.1 | 8.2 | 0.84667 |  | 6.94
Ayudante de Electricista | 1 | 4.06 | 4.06 | 0.84667 |  | 3.44
SUBTOTAL N | [5 empty] | 14.23
MATERIALES
DESCRIPCION |  | UNIDAD | CANTIDAD | PRECIO UNIT. |  | COSTO
|  |  | A | B |  | C=A*B
Transformador monofásico autoprotegido, 13 800 GRDy / 7 967 V - 240 / 120 V, 15 kVA |  | u | 1 | 933.48 |  | 933.48
Abrazadera de 3 pernos, pletina acero galvanizado 38 x 6 mm (1 1/2 x 1/4") y 160 mm |  | u | 2 | 3.65 |  | 7.3
Conductor de Cu TTU Nº 2 para bajantes |  | m | 12 | 3.1 |  | 37.2
Conector perno hendido Cu-Al, de 6 a 2/0 AWG |  | u | 3 | 2.81 |  | 8.43
Conductor de Al-acero desnudo, cableado, ACSR, 2 AWG, 7 (6/1)hilos |  | m | 3 | 0.58 |  | 1.74
SUBTOTAL | [5 empty] | 988.15
TRANSPORTE
DESCRIPCIÓN |  | UNIDAD | CANTIDAD | TARIFA |  | COSTO
|  |  | A | B |  | D=A*B
Transporte |  | u | 1 | 5 |  | 5 | % transporte | 0%
SUBTOTAL P | [5 empty] | 5
|  | TOTAL COSTO DIRECTO (M+N+O+P) |  |  |  | 1012.62
|  | INDIRECTOS % |  |  | 2.5% | 25.32
|  | UTILIDAD % |  |  | 2.5% | 25.32 | [11 empty] | 22
|  | COSTO TOTAL DEL RUBRO |  |  |  | 1063.26 | [10 empty] | mano de obra | 75.11
FIRMA DEL OFERENTE |  | VALOR OFERTADO | [14 empty] | materiales | 988.15

## 25
EMPRESA ELECTRICA REGIONAL DEL SUR S.A
NOMBRE DEL OFERENTE: |  |  | PROYECTO:
CODIGO DEL PROCESO:
ANALISIS DE PRECIOS UNITARIOS
HOJA:
RUBRO:
Transformador monofásico autoprotegido (CSP) de 10 KVA 13800 GRDY/7967 V-120/240 V |  |  |  |  | UNIDAD: | u | rendimiento = | 2
DETALLE:
EQUIPOS | [6 empty] | cantiodad/hora | REDIMINETO
DESCRIPCIÓN | CANTIDAD | TARIFA | COSTO HORA | RENDIMIENTO |  | COSTO | 0.5 | 2
| A | B | C=A*B | R |  | D=C*R |  |  | horas/año | porcentaje uso | vida util | tiempo uso | costo equipo | costo/hora | factor ganancia | costo Material
camioneta 2 ton. | 1 | 4.25 | 4.25 | 0.72853 |  | 3.1 | Camionetas o camiones pequeños | 2 | [8 empty] | 6.25 | 8.75
tirfor de 2 toneladas | 1 | 1 | 1 | 0.72853 |  | 0.73 | Tirfor de 2 toneladas | 2 | 1920 | 1344 | 2 | 2688 | 150 | 0.055804 | 1.5 | 0.08371 | 15 | 21
juego de herramientas menores como playos, llaves de boca, perica, etc. | 2 | 0.15 | 0.3 | 0.72853 |  | 0.22 | Tecles 1-1/2 toneladas | 2 | [8 empty] | 65 | 91
juegos de trepadoras para poste circular | 2 | 0.17 | 0.34 | 0.72853 |  | 0.25 | Porta carrete para bobina de conductor (bailarín) | 2 | [8 empty] | 2 | 2.8
cinturones de seguridad o arnés con tira de vida. | 2 | 0.05 | 0.1 | 0.72853 |  | 0.07 | Juego de herramientas menores como playos, llaves de boca, perica, etc. | 2 | [8 empty] | 0.5 | 0.7
Equipo de proteccion de personal | 4 | 0.05 | 0.2 | 0.72853 |  | 0.15 | Poleas para tendido de líneas aéreas | 6 | [8 empty] | 0.15 | 0.21
[7 empty] | Uñas para templar conductores de aluminio | 2 | [8 empty] | 0.15 | 0.21
[7 empty] | Uña para templar cable de acero | 1 | [8 empty] | 0.16 | 0.224
[7 empty] | Juegos de trepadoras para poste circular | 4 | [8 empty] | 0.2 | 0.28
[7 empty] | Cinturones de seguridad o arnés con tira de vida | 4 | [8 empty] | 0.2 | 0.28
[7 empty] | Equipo de puesta a tierra | 1 | [8 empty] | 0.17 | 0.238
[7 empty] | Cascos de trabajo dieléctricos | 5 | [8 empty] | 0.05 | 0.07
[7 empty] | Gafas dieléctricas | 5 | [8 empty] | 0.05 | 0.07
[7 empty] | Chalecos reflectivos con el nombre del contratista | 5 | [8 empty] | 0.05 | 0.07
[7 empty] | Guantes de trabajo (pares) | 5 | [8 empty] | 5 | 7
[7 empty] | Conos de señalización | 5
SUBTOTAL M | [5 empty] | 4.52
MANO DE OBRA
DESCRIPCION | CANTIDAD | JORNAL/HR | COSTO HORA | RENDIMIENTO |  | COSTO
| A | B | C=A*B | R |  | D=C*R
Maestro Eléctrico/Liniero/Subestaciones | 1 | 4.55 | 4.55 | 0.72853 |  | 3.31
Técnico Liniero Eléctrico | 2 | 4.1 | 8.2 | 0.72853 |  | 5.97
Ayudante de Electricista | 1 | 4.06 | 4.06 | 0.72853 |  | 2.96
SUBTOTAL N | [5 empty] | 12.24
MATERIALES
DESCRIPCION |  | UNIDAD | CANTIDAD | PRECIO UNIT. |  | COSTO
|  |  | A | B |  | C=A*B
Transformador monofásico autoprotegido, 13 800 GRDy / 7 967 V - 240 / 120 V, 10 kVA |  | u | 1 | 798.5 |  | 798.5
Abrazadera de 3 pernos, pletina acero galvanizado 38 x 6 mm (1 1/2 x 1/4") y 160 mm |  | u | 2 | 3.65 |  | 7.3
Conductor de Cu TTU Nº 2 para bajantes |  | m | 12 | 3.1 |  | 37.2
Conector perno hendido Cu-Al, de 6 a 2/0 AWG |  | u | 3 | 2.81 |  | 8.43
Conductor de Al-acero desnudo, cableado, ACSR, 2 AWG, 7 (6/1)hilos |  | m | 3 | 0.58 |  | 1.74
SUBTOTAL | [5 empty] | 853.17
TRANSPORTE
DESCRIPCIÓN |  | UNIDAD | CANTIDAD | TARIFA |  | COSTO
|  |  | A | B |  | D=A*B
Transporte |  | u | 1 | 5 |  | 5 | % transporte | 0%
SUBTOTAL P | [5 empty] | 5
|  | TOTAL COSTO DIRECTO (M+N+O+P) |  |  |  | 874.93
|  | INDIRECTOS % |  |  | 3% | 26.25
|  | UTILIDAD % |  |  | 3% | 26.25 | [11 empty] | 22
|  | COSTO TOTAL DEL RUBRO |  |  |  | 927.43 | [10 empty] | mano de obra | 74.26
FIRMA DEL OFERENTE |  | VALOR OFERTADO | [14 empty] | materiales | 853.17

## 26
EMPRESA ELECTRICA REGIONAL DEL SUR S.A
NOMBRE DEL OFERENTE: |  |  | PROYECTO:
CODIGO DEL PROCESO:
ANALISIS DE PRECIOS UNITARIOS
HOJA:
RUBRO:
Transformador monofásico autoprotegido (CSP) de 5 KVA 13800 GRDY/7967 V-120/240 V |  |  |  |  | UNIDAD: | u | rendimiento = | 2
DETALLE:
EQUIPOS | [6 empty] | cantiodad/hora | REDIMINETO
DESCRIPCIÓN | CANTIDAD | TARIFA | COSTO HORA | RENDIMIENTO |  | COSTO | 0.5 | 2
| A | B | C=A*B | R |  | D=C*R |  |  | horas/año | porcentaje uso | vida util | tiempo uso | costo equipo | costo/hora | factor ganancia | costo Material
camioneta 2 ton. | 1 | 4.25 | 4.25 | 0.55132 |  | 2.34 | Camionetas o camiones pequeños | 2 | [8 empty] | 6.25 | 8.75
tirfor de 2 toneladas | 1 | 1 | 1 | 0.55132 |  | 0.55 | Tirfor de 2 toneladas | 2 | 1920 | 1344 | 2 | 2688 | 150 | 0.055804 | 1.5 | 0.08371 | 15 | 21
juego de herramientas menores como playos, llaves de boca, perica, etc. | 2 | 0.15 | 0.3 | 0.55132 |  | 0.17 | Tecles 1-1/2 toneladas | 2 | [8 empty] | 65 | 91
juegos de trepadoras para poste circular | 2 | 0.17 | 0.34 | 0.55132 |  | 0.19 | Porta carrete para bobina de conductor (bailarín) | 2 | [8 empty] | 2 | 2.8
cinturones de seguridad o arnés con tira de vida. | 2 | 0.05 | 0.1 | 0.55132 |  | 0.06 | Juego de herramientas menores como playos, llaves de boca, perica, etc. | 2 | [8 empty] | 0.5 | 0.7
Equipo de proteccion de personal | 4 | 0.05 | 0.2 | 0.55132 |  | 0.11 | Poleas para tendido de líneas aéreas | 6 | [8 empty] | 0.15 | 0.21
[7 empty] | Uñas para templar conductores de aluminio | 2 | [8 empty] | 0.15 | 0.21
[7 empty] | Uña para templar cable de acero | 1 | [8 empty] | 0.16 | 0.224
[7 empty] | Juegos de trepadoras para poste circular | 4 | [8 empty] | 0.2 | 0.28
[7 empty] | Cinturones de seguridad o arnés con tira de vida | 4 | [8 empty] | 0.2 | 0.28
[7 empty] | Equipo de puesta a tierra | 1 | [8 empty] | 0.17 | 0.238
[7 empty] | Cascos de trabajo dieléctricos | 5 | [8 empty] | 0.05 | 0.07
[7 empty] | Gafas dieléctricas | 5 | [8 empty] | 0.05 | 0.07
[7 empty] | Chalecos reflectivos con el nombre del contratista | 5 | [8 empty] | 0.05 | 0.07
[7 empty] | Guantes de trabajo (pares) | 5 | [8 empty] | 5 | 7
[7 empty] | Conos de señalización | 5
SUBTOTAL M | [5 empty] | 3.42
MANO DE OBRA
DESCRIPCION | CANTIDAD | JORNAL/HR | COSTO HORA | RENDIMIENTO |  | COSTO
| A | B | C=A*B | R |  | D=C*R
Maestro Eléctrico/Liniero/Subestaciones | 1 | 4.55 | 4.55 | 0.55132 |  | 2.51
Técnico Liniero Eléctrico | 2 | 4.1 | 8.2 | 0.55132 |  | 4.52
Ayudante de Electricista | 1 | 4.06 | 4.06 | 0.55132 |  | 2.24
SUBTOTAL N | [5 empty] | 9.27
MATERIALES
DESCRIPCION |  | UNIDAD | CANTIDAD | PRECIO UNIT. |  | COSTO
|  |  | A | B |  | C=A*B
Transformador monofásico autoprotegido, 13 800 GRDy / 7 967 V - 240 / 120 V, 5 kVA |  | u | 1 | 628.56 |  | 628.56
Abrazadera de 3 pernos, pletina acero galvanizado 38 x 6 mm (1 1/2 x 1/4") y 160 mm |  | u | 2 | 3.65 |  | 7.3
Conductor de Cu TTU Nº 2 para bajantes |  | m | 12 | 3.1 |  | 37.2
Conector perno hendido Cu-Al, de 6 a 2/0 AWG |  | u | 3 | 2.81 |  | 8.43
Conductor de Al-acero desnudo, cableado, ACSR, 2 AWG, 7 (6/1)hilos |  | m | 3 | 0.58 |  | 1.74
SUBTOTAL | [5 empty] | 683.23
TRANSPORTE
DESCRIPCIÓN |  | UNIDAD | CANTIDAD | TARIFA |  | COSTO
|  |  | A | B |  | D=A*B
Transporte |  | u | 1 | 5 |  | 5 | % transporte | 0%
SUBTOTAL P | [5 empty] | 5
|  | TOTAL COSTO DIRECTO (M+N+O+P) |  |  |  | 700.92
|  | INDIRECTOS % |  |  | 4% | 28.04
|  | UTILIDAD % |  |  | 4% | 28.04 | [11 empty] | 22
|  | COSTO TOTAL DEL RUBRO |  |  |  | 757 | [10 empty] | mano de obra | 73.77
FIRMA DEL OFERENTE |  | VALOR OFERTADO | [14 empty] | materiales | 683.23

## 27
EMPRESA ELECTRICA REGIONAL DEL SUR S.A
NOMBRE DEL OFERENTE: |  |  | PROYECTO:
CODIGO DEL PROCESO:
ANALISIS DE PRECIOS UNITARIOS
HOJA:
RUBRO:
Transformador monofásico autoprotegido (CSP) de 25 KVA 22000 GRDY/12700 V-120/240 V |  |  |  |  | UNIDAD: | u | rendimiento = | 2
DETALLE:
EQUIPOS | [6 empty] | cantiodad/hora | REDIMINETO
DESCRIPCIÓN | CANTIDAD | TARIFA | COSTO HORA | RENDIMIENTO |  | COSTO | 0.5 | 2
| A | B | C=A*B | R |  | D=C*R |  |  | horas/año | porcentaje uso | vida util | tiempo uso | costo equipo | costo/hora | factor ganancia | costo Material
camioneta 2 ton. | 1 | 4.25 | 4.25 | 1.8312 |  | 7.78 | Camionetas o camiones pequeños | 2 | [8 empty] | 6.25 | 8.75
tirfor de 2 toneladas | 1 | 1 | 1 | 1.8312 |  | 1.83 | Tirfor de 2 toneladas | 2 | 1920 | 1344 | 2 | 2688 | 150 | 0.055804 | 1.5 | 0.08371 | 15 | 21
juego de herramientas menores como playos, llaves de boca, perica, etc. | 2 | 0.15 | 0.3 | 1.8312 |  | 0.55 | Tecles 1-1/2 toneladas | 2 | [8 empty] | 65 | 91
juegos de trepadoras para poste circular | 2 | 0.17 | 0.34 | 1.8312 |  | 0.62 | Porta carrete para bobina de conductor (bailarín) | 2 | [8 empty] | 2 | 2.8
cinturones de seguridad o arnés con tira de vida. | 2 | 0.05 | 0.1 | 1.8312 |  | 0.18 | Juego de herramientas menores como playos, llaves de boca, perica, etc. | 2 | [8 empty] | 0.5 | 0.7
Equipo de proteccion de personal | 4 | 0.05 | 0.2 | 1.8312 |  | 0.37 | Poleas para tendido de líneas aéreas | 6 | [8 empty] | 0.15 | 0.21
[7 empty] | Uñas para templar conductores de aluminio | 2 | [8 empty] | 0.15 | 0.21
[7 empty] | Uña para templar cable de acero | 1 | [8 empty] | 0.16 | 0.224
[7 empty] | Juegos de trepadoras para poste circular | 4 | [8 empty] | 0.2 | 0.28
[7 empty] | Cinturones de seguridad o arnés con tira de vida | 4 | [8 empty] | 0.2 | 0.28
[7 empty] | Equipo de puesta a tierra | 1 | [8 empty] | 0.17 | 0.238
[7 empty] | Cascos de trabajo dieléctricos | 5 | [8 empty] | 0.05 | 0.07
[7 empty] | Gafas dieléctricas | 5 | [8 empty] | 0.05 | 0.07
[7 empty] | Chalecos reflectivos con el nombre del contratista | 5 | [8 empty] | 0.05 | 0.07
[7 empty] | Guantes de trabajo (pares) | 5 | [8 empty] | 5 | 7
[7 empty] | Conos de señalización | 5
SUBTOTAL M | [5 empty] | 11.33
MANO DE OBRA
DESCRIPCION | CANTIDAD | JORNAL/HR | COSTO HORA | RENDIMIENTO |  | COSTO
| A | B | C=A*B | R |  | D=C*R
Maestro Eléctrico/Liniero/Subestaciones | 1 | 4.55 | 4.55 | 1.8312 |  | 8.33
Técnico Liniero Eléctrico | 2 | 4.1 | 8.2 | 1.8312 |  | 15.02
Ayudante de Electricista | 1 | 4.06 | 4.06 | 1.8312 |  | 7.43
SUBTOTAL N | [5 empty] | 30.78
MATERIALES
DESCRIPCION |  | UNIDAD | CANTIDAD | PRECIO UNIT. |  | COSTO
|  |  | A | B |  | C=A*B
Transformador monofásico autoprotegido, 22 000 GRDy / 12 700 V - 240 / 120 V, 25 kVA |  | u | 1 | 1118.98 |  | 1118.98
Abrazadera de 3 pernos, pletina acero galvanizado 38 x 6 mm (1 1/2 x 1/4") y 160 mm |  | u | 2 | 3.65 |  | 7.3
Conductor de Cu TTU Nº 2 para bajantes |  | m | 12 | 3.1 |  | 37.2
Conector perno hendido Cu-Al, de 6 a 2/0 AWG |  | u | 3 | 2.81 |  | 8.43
Conductor de Al-acero desnudo, cableado, ACSR, 2 AWG, 7 (6/1)hilos |  | m | 3 | 0.58 |  | 1.74
SUBTOTAL | [5 empty] | 1173.65
TRANSPORTE
DESCRIPCIÓN |  | UNIDAD | CANTIDAD | TARIFA |  | COSTO
|  |  | A | B |  | D=A*B
Transporte |  | u | 1 | 5 |  | 5 | % transporte | 0%
SUBTOTAL P | [5 empty] | 5
|  | TOTAL COSTO DIRECTO (M+N+O+P) |  |  |  | 1220.76
|  | INDIRECTOS % |  |  | 2.5% | 30.52
|  | UTILIDAD % |  |  | 2.5% | 30.52 | [11 empty] | 22
|  | COSTO TOTAL DEL RUBRO |  |  |  | 1281.8 | [10 empty] | mano de obra | 108.15
FIRMA DEL OFERENTE |  | VALOR OFERTADO | [14 empty] | materiales | 1173.65

## 28
EMPRESA ELECTRICA REGIONAL DEL SUR S.A
NOMBRE DEL OFERENTE: |  |  | PROYECTO:
CODIGO DEL PROCESO:
ANALISIS DE PRECIOS UNITARIOS
HOJA:
RUBRO:
Transformador monofásico autoprotegido (CSP) de 15 KVA 22000 GRDY/12700 V-120/240 V |  |  |  |  | UNIDAD: | u | rendimiento = | 2
DETALLE:
EQUIPOS | [6 empty] | cantiodad/hora | REDIMINETO
DESCRIPCIÓN | CANTIDAD | TARIFA | COSTO HORA | RENDIMIENTO |  | COSTO | 0.5 | 2
| A | B | C=A*B | R |  | D=C*R |  |  | horas/año | porcentaje uso | vida util | tiempo uso | costo equipo | costo/hora | factor ganancia | costo Material
camioneta 2 ton. | 1 | 4.25 | 4.25 | 0.64977 |  | 2.76 | Camionetas o camiones pequeños | 2 | [8 empty] | 6.25 | 8.75
tirfor de 2 toneladas | 1 | 1 | 1 | 0.64977 |  | 0.65 | Tirfor de 2 toneladas | 2 | 1920 | 1344 | 2 | 2688 | 150 | 0.055804 | 1.5 | 0.08371 | 15 | 21
juego de herramientas menores como playos, llaves de boca, perica, etc. | 2 | 0.15 | 0.3 | 0.64977 |  | 0.19 | Tecles 1-1/2 toneladas | 2 | [8 empty] | 65 | 91
juegos de trepadoras para poste circular | 2 | 0.17 | 0.34 | 0.64977 |  | 0.22 | Porta carrete para bobina de conductor (bailarín) | 2 | [8 empty] | 2 | 2.8
cinturones de seguridad o arnés con tira de vida. | 2 | 0.05 | 0.1 | 0.64977 |  | 0.06 | Juego de herramientas menores como playos, llaves de boca, perica, etc. | 2 | [8 empty] | 0.5 | 0.7
Equipo de proteccion de personal | 4 | 0.05 | 0.2 | 0.64977 |  | 0.13 | Poleas para tendido de líneas aéreas | 6 | [8 empty] | 0.15 | 0.21
[7 empty] | Uñas para templar conductores de aluminio | 2 | [8 empty] | 0.15 | 0.21
[7 empty] | Uña para templar cable de acero | 1 | [8 empty] | 0.16 | 0.224
[7 empty] | Juegos de trepadoras para poste circular | 4 | [8 empty] | 0.2 | 0.28
[7 empty] | Cinturones de seguridad o arnés con tira de vida | 4 | [8 empty] | 0.2 | 0.28
[7 empty] | Equipo de puesta a tierra | 1 | [8 empty] | 0.17 | 0.238
[7 empty] | Cascos de trabajo dieléctricos | 5 | [8 empty] | 0.05 | 0.07
[7 empty] | Gafas dieléctricas | 5 | [8 empty] | 0.05 | 0.07
[7 empty] | Chalecos reflectivos con el nombre del contratista | 5 | [8 empty] | 0.05 | 0.07
[7 empty] | Guantes de trabajo (pares) | 5 | [8 empty] | 5 | 7
[7 empty] | Conos de señalización | 5
SUBTOTAL M | [5 empty] | 4.01
MANO DE OBRA
DESCRIPCION | CANTIDAD | JORNAL/HR | COSTO HORA | RENDIMIENTO |  | COSTO
| A | B | C=A*B | R |  | D=C*R
Maestro Eléctrico/Liniero/Subestaciones | 1 | 4.55 | 4.55 | 0.64977 |  | 2.96
Técnico Liniero Eléctrico | 2 | 4.1 | 8.2 | 0.64977 |  | 5.33
Ayudante de Electricista | 1 | 4.06 | 4.06 | 0.64977 |  | 2.64
SUBTOTAL N | [5 empty] | 10.93
MATERIALES
DESCRIPCION |  | UNIDAD | CANTIDAD | PRECIO UNIT. |  | COSTO
|  |  | A | B |  | C=A*B
Transformador monofásico autoprotegido, 22 000 GRDy / 12 700 V - 240 / 120 V, 15 kVA |  | u | 1 | 1028.66 |  | 1028.66
Abrazadera de 3 pernos, pletina acero galvanizado 38 x 6 mm (1 1/2 x 1/4") y 160 mm |  | u | 2 | 3.65 |  | 7.3
Conductor de Cu TTU Nº 2 para bajantes |  | m | 12 | 3.1 |  | 37.2
Conector perno hendido Cu-Al, de 6 a 2/0 AWG |  | u | 3 | 2.81 |  | 8.43
Conductor de Al-acero desnudo, cableado, ACSR, 2 AWG, 7 (6/1)hilos |  | m | 3 | 0.58 |  | 1.74
SUBTOTAL | [5 empty] | 1083.33
TRANSPORTE
DESCRIPCIÓN |  | UNIDAD | CANTIDAD | TARIFA |  | COSTO
|  |  | A | B |  | D=A*B
Transporte |  | u | 1 | 5 |  | 5 | % transporte | 0%
SUBTOTAL P | [5 empty] | 5
|  | TOTAL COSTO DIRECTO (M+N+O+P) |  |  |  | 1103.27
|  | INDIRECTOS % |  |  | 2.5% | 27.58
|  | UTILIDAD % |  |  | 2.5% | 27.58 | [11 empty] | 22
|  | COSTO TOTAL DEL RUBRO |  |  |  | 1158.43 | [10 empty] | mano de obra | 75.1
FIRMA DEL OFERENTE |  | VALOR OFERTADO | [14 empty] | materiales | 1083.33

## 29
EMPRESA ELECTRICA REGIONAL DEL SUR S.A
NOMBRE DEL OFERENTE: |  |  | PROYECTO:
CODIGO DEL PROCESO:
ANALISIS DE PRECIOS UNITARIOS
HOJA:
RUBRO:
Transformador monofásico autoprotegido (CSP) de 10 KVA 22000 GRDY/12700 V-120/240 V |  |  |  |  | UNIDAD: | u | rendimiento = | 2
DETALLE:
EQUIPOS | [6 empty] | cantiodad/hora | REDIMINETO
DESCRIPCIÓN | CANTIDAD | TARIFA | COSTO HORA | RENDIMIENTO |  | COSTO | 0.5 | 2
| A | B | C=A*B | R |  | D=C*R |  |  | horas/año | porcentaje uso | vida util | tiempo uso | costo equipo | costo/hora | factor ganancia | costo Material
camioneta 2 ton. | 1 | 4.25 | 4.25 | 0.40364 |  | 1.72 | Camionetas o camiones pequeños | 2 | [8 empty] | 6.25 | 8.75
tirfor de 2 toneladas | 1 | 1 | 1 | 0.40364 |  | 0.4 | Tirfor de 2 toneladas | 2 | 1920 | 1344 | 2 | 2688 | 150 | 0.055804 | 1.5 | 0.08371 | 15 | 21
juego de herramientas menores como playos, llaves de boca, perica, etc. | 2 | 0.15 | 0.3 | 0.40364 |  | 0.12 | Tecles 1-1/2 toneladas | 2 | [8 empty] | 65 | 91
juegos de trepadoras para poste circular | 2 | 0.17 | 0.34 | 0.40364 |  | 0.14 | Porta carrete para bobina de conductor (bailarín) | 2 | [8 empty] | 2 | 2.8
cinturones de seguridad o arnés con tira de vida. | 2 | 0.05 | 0.1 | 0.40364 |  | 0.04 | Juego de herramientas menores como playos, llaves de boca, perica, etc. | 2 | [8 empty] | 0.5 | 0.7
Equipo de proteccion de personal | 4 | 0.05 | 0.2 | 0.40364 |  | 0.08 | Poleas para tendido de líneas aéreas | 6 | [8 empty] | 0.15 | 0.21
[7 empty] | Uñas para templar conductores de aluminio | 2 | [8 empty] | 0.15 | 0.21
[7 empty] | Uña para templar cable de acero | 1 | [8 empty] | 0.16 | 0.224
[7 empty] | Juegos de trepadoras para poste circular | 4 | [8 empty] | 0.2 | 0.28
[7 empty] | Cinturones de seguridad o arnés con tira de vida | 4 | [8 empty] | 0.2 | 0.28
[7 empty] | Equipo de puesta a tierra | 1 | [8 empty] | 0.17 | 0.238
[7 empty] | Cascos de trabajo dieléctricos | 5 | [8 empty] | 0.05 | 0.07
[7 empty] | Gafas dieléctricas | 5 | [8 empty] | 0.05 | 0.07
[7 empty] | Chalecos reflectivos con el nombre del contratista | 5 | [8 empty] | 0.05 | 0.07
[7 empty] | Guantes de trabajo (pares) | 5 | [8 empty] | 5 | 7
[7 empty] | Conos de señalización | 5
SUBTOTAL M | [5 empty] | 2.5
MANO DE OBRA
DESCRIPCION | CANTIDAD | JORNAL/HR | COSTO HORA | RENDIMIENTO |  | COSTO
| A | B | C=A*B | R |  | D=C*R
Maestro Eléctrico/Liniero/Subestaciones | 1 | 4.55 | 4.55 | 0.40364 |  | 1.84
Técnico Liniero Eléctrico | 2 | 4.1 | 8.2 | 0.40364 |  | 3.31
Ayudante de Electricista | 1 | 4.06 | 4.06 | 0.40364 |  | 1.64
SUBTOTAL N | [5 empty] | 6.79
MATERIALES
DESCRIPCION |  | UNIDAD | CANTIDAD | PRECIO UNIT. |  | COSTO
|  |  | A | B |  | C=A*B
Transformador monofásico autoprotegido, 22 000 GRDy / 12 700 V - 240 / 120 V, 10 kVA |  | u | 1 | 900 |  | 900
Abrazadera de 3 pernos, pletina acero galvanizado 38 x 6 mm (1 1/2 x 1/4") y 160 mm |  | u | 2 | 3.65 |  | 7.3
Conductor de Cu TTU Nº 2 para bajantes |  | m | 12 | 3.1 |  | 37.2
Conector perno hendido Cu-Al, de 6 a 2/0 AWG |  | u | 3 | 2.81 |  | 8.43
Conductor de Al-acero desnudo, cableado, ACSR, 2 AWG, 7 (6/1)hilos |  | m | 3 | 0.58 |  | 1.74
SUBTOTAL | [5 empty] | 954.67
TRANSPORTE
DESCRIPCIÓN |  | UNIDAD | CANTIDAD | TARIFA |  | COSTO
|  |  | A | B |  | D=A*B
Transporte |  | u | 1 | 5 |  | 5 | % transporte | 0%
SUBTOTAL P | [5 empty] | 5
|  | TOTAL COSTO DIRECTO (M+N+O+P) |  |  |  | 968.96
|  | INDIRECTOS % |  |  | 3% | 29.07
|  | UTILIDAD % |  |  | 3% | 29.07 | [11 empty] | 22
|  | COSTO TOTAL DEL RUBRO |  |  |  | 1027.1 | [10 empty] | mano de obra | 72.43
FIRMA DEL OFERENTE |  | VALOR OFERTADO | [14 empty] | materiales | 954.67

## 30
EMPRESA ELECTRICA REGIONAL DEL SUR S.A
NOMBRE DEL OFERENTE: |  |  | PROYECTO:
CODIGO DEL PROCESO:
ANALISIS DE PRECIOS UNITARIOS
HOJA:
RUBRO:
Transformador monofásico autoprotegido (CSP) de 5 KVA 22000 GRDY/12700 V-120/240 V |  |  |  |  | UNIDAD: | u | rendimiento = | 2
DETALLE:
EQUIPOS | [6 empty] | cantiodad/hora | REDIMINETO
DESCRIPCIÓN | CANTIDAD | TARIFA | COSTO HORA | RENDIMIENTO |  | COSTO | 0.5 | 2
| A | B | C=A*B | R |  | D=C*R |  |  | horas/año | porcentaje uso | vida util | tiempo uso | costo equipo | costo/hora | factor ganancia | costo Material
camioneta 2 ton. | 1 | 4.25 | 4.25 | 0.13783 |  | 0.59 | Camionetas o camiones pequeños | 2 | [8 empty] | 6.25 | 8.75
tirfor de 2 toneladas | 1 | 1 | 1 | 0.13783 |  | 0.14 | Tirfor de 2 toneladas | 2 | 1920 | 1344 | 2 | 2688 | 150 | 0.055804 | 1.5 | 0.08371 | 15 | 21
juego de herramientas menores como playos, llaves de boca, perica, etc. | 2 | 0.15 | 0.3 | 0.13783 |  | 0.04 | Tecles 1-1/2 toneladas | 2 | [8 empty] | 65 | 91
juegos de trepadoras para poste circular | 2 | 0.17 | 0.34 | 0.13783 |  | 0.05 | Porta carrete para bobina de conductor (bailarín) | 2 | [8 empty] | 2 | 2.8
cinturones de seguridad o arnés con tira de vida. | 2 | 0.05 | 0.1 | 0.13783 |  | 0.01 | Juego de herramientas menores como playos, llaves de boca, perica, etc. | 2 | [8 empty] | 0.5 | 0.7
Equipo de proteccion de personal | 4 | 0.05 | 0.2 | 0.13783 |  | 0.03 | Poleas para tendido de líneas aéreas | 6 | [8 empty] | 0.15 | 0.21
[7 empty] | Uñas para templar conductores de aluminio | 2 | [8 empty] | 0.15 | 0.21
[7 empty] | Uña para templar cable de acero | 1 | [8 empty] | 0.16 | 0.224
[7 empty] | Juegos de trepadoras para poste circular | 4 | [8 empty] | 0.2 | 0.28
[7 empty] | Cinturones de seguridad o arnés con tira de vida | 4 | [8 empty] | 0.2 | 0.28
[7 empty] | Equipo de puesta a tierra | 1 | [8 empty] | 0.17 | 0.238
[7 empty] | Cascos de trabajo dieléctricos | 5 | [8 empty] | 0.05 | 0.07
[7 empty] | Gafas dieléctricas | 5 | [8 empty] | 0.05 | 0.07
[7 empty] | Chalecos reflectivos con el nombre del contratista | 5 | [8 empty] | 0.05 | 0.07
[7 empty] | Guantes de trabajo (pares) | 5 | [8 empty] | 5 | 7
[7 empty] | Conos de señalización | 5
SUBTOTAL M | [5 empty] | 0.86
MANO DE OBRA
DESCRIPCION | CANTIDAD | JORNAL/HR | COSTO HORA | RENDIMIENTO |  | COSTO
| A | B | C=A*B | R |  | D=C*R
Maestro Eléctrico/Liniero/Subestaciones | 1 | 4.55 | 4.55 | 0.13783 |  | 0.63
Técnico Liniero Eléctrico | 2 | 4.1 | 8.2 | 0.13783 |  | 1.13
Ayudante de Electricista | 1 | 4.06 | 4.06 | 0.13783 |  | 0.56
SUBTOTAL N | [5 empty] | 2.32
MATERIALES
DESCRIPCION |  | UNIDAD | CANTIDAD | PRECIO UNIT. |  | COSTO
|  |  | A | B |  | C=A*B
Transformador monofásico autoprotegido, 22 000 GRDy / 12 700 V - 240 / 120 V, 5 kVA |  | u | 1 | 750 |  | 750
Abrazadera de 3 pernos, pletina acero galvanizado 38 x 6 mm (1 1/2 x 1/4") y 160 mm |  | u | 2 | 3.65 |  | 7.3
Conductor de Cu TTU Nº 2 para bajantes |  | m | 12 | 3.1 |  | 37.2
Conector perno hendido Cu-Al, de 6 a 2/0 AWG |  | u | 3 | 2.81 |  | 8.43
Conductor de Al-acero desnudo, cableado, ACSR, 2 AWG, 7 (6/1)hilos |  | m | 3 | 0.58 |  | 1.74
SUBTOTAL | [5 empty] | 804.67
TRANSPORTE
DESCRIPCIÓN |  | UNIDAD | CANTIDAD | TARIFA |  | COSTO
|  |  | A | B |  | D=A*B
Transporte |  | u | 1 | 5 |  | 5 | % transporte | 0%
SUBTOTAL P | [5 empty] | 5
|  | TOTAL COSTO DIRECTO (M+N+O+P) |  |  |  | 812.85
|  | INDIRECTOS % |  |  | 4% | 32.51
|  | UTILIDAD % |  |  | 4% | 32.51 | [11 empty] | 22
|  | COSTO TOTAL DEL RUBRO |  |  |  | 877.87 | [10 empty] | mano de obra | 73.2
FIRMA DEL OFERENTE |  | VALOR OFERTADO | [14 empty] | materiales | 804.67

## 31
EMPRESA ELECTRICA REGIONAL DEL SUR S.A
NOMBRE DEL OFERENTE: |  |  | PROYECTO:
CODIGO DEL PROCESO:
ANALISIS DE PRECIOS UNITARIOS
HOJA:
RUBRO:
Estructura tubo poste para acometida con tubo de 6 m |  |  |  |  | UNIDAD: | u | rendimiento = | 2
DETALLE:
EQUIPOS | [6 empty] | cantiodad/hora | REDIMINETO
DESCRIPCIÓN | CANTIDAD | TARIFA | COSTO HORA | RENDIMIENTO |  | COSTO | 0.5 | 2
| A | B | C=A*B | R |  | D=C*R |  |  | horas/año | porcentaje uso | vida util | tiempo uso | costo equipo | costo/hora | factor ganancia | costo Material
camioneta 2 ton. | 1 | 4.25 | 4.25 | 0.9845 |  | 4.18 | Camionetas o camiones pequeños | 2 | [8 empty] | 6.25 | 8.75
tecles 1-1/2 toneladas | 1 | 0.5 | 0.5 | 0.9845 |  | 0.49 | Tirfor de 2 toneladas | 2 | 1920 | 1344 | 2 | 2688 | 150 | 0.055804 | 1.5 | 0.08371 | 15 | 21
juego de herramientas menores como playos, llaves de boca, perica, etc. | 1 | 0.15 | 0.15 | 0.9845 |  | 0.15 | Tecles 1-1/2 toneladas | 2 | [8 empty] | 65 | 91
juegos de trepadoras para poste circular | 1 | 0.17 | 0.17 | 0.9845 |  | 0.17 | Porta carrete para bobina de conductor (bailarín) | 2 | [8 empty] | 2 | 2.8
cinturones de seguridad o arnés con tira de vida. | 1 | 0.05 | 0.05 | 0.9845 |  | 0.05 | Juego de herramientas menores como playos, llaves de boca, perica, etc. | 2 | [8 empty] | 0.5 | 0.7
Equipo de proteccion de personal | 3 | 0.05 | 0.15 | 0.9845 |  | 0.15 | Poleas para tendido de líneas aéreas | 6 | [8 empty] | 0.15 | 0.21
[7 empty] | Uñas para templar conductores de aluminio | 2 | [8 empty] | 0.15 | 0.21
[7 empty] | Uña para templar cable de acero | 1 | [8 empty] | 0.16 | 0.224
[7 empty] | Juegos de trepadoras para poste circular | 4 | [8 empty] | 0.2 | 0.28
[7 empty] | Cinturones de seguridad o arnés con tira de vida | 4 | [8 empty] | 0.2 | 0.28
[7 empty] | Equipo de puesta a tierra | 1 | [8 empty] | 0.17 | 0.238
[7 empty] | Cascos de trabajo dieléctricos | 5 | [8 empty] | 0.05 | 0.07
[7 empty] | Gafas dieléctricas | 5 | [8 empty] | 0.05 | 0.07
[7 empty] | Chalecos reflectivos con el nombre del contratista | 5 | [8 empty] | 0.05 | 0.07
[7 empty] | Guantes de trabajo (pares) | 5 | [8 empty] | 5 | 7
[7 empty] | Conos de señalización | 5
SUBTOTAL M | [5 empty] | 5.19
MANO DE OBRA
DESCRIPCION | CANTIDAD | JORNAL/HR | COSTO HORA | RENDIMIENTO |  | COSTO
| A | B | C=A*B | R |  | D=C*R
Maestro Eléctrico/Liniero/Subestaciones | 1 | 4.55 | 4.55 | 0.9845 |  | 4.48
Técnico Liniero Eléctrico | 1 | 4.1 | 4.1 | 0.9845 |  | 4.04
Ayudante de Electricista | 1 | 4.06 | 4.06 | 0.9845 |  | 4
SUBTOTAL N | [5 empty] | 12.52
MATERIALES
DESCRIPCION |  | UNIDAD | CANTIDAD | PRECIO UNIT. |  | COSTO
|  |  | A | B |  | C=A*B
Tubo de hierro galvanizado de 6m, diámetro de 3'', espesor de 3mm (Incluye mensula para soporte de la pinza de anclaje soldada en la parte superior del tubo galvanizado, canastilla y placa para sujeción al piso) |  | u | 1 | 170 |  | 170
Hormigón Simple f'c=210kg/cm2 |  | m3 | 0.17 | 100 |  | 17
SUBTOTAL | [5 empty] | 187
TRANSPORTE
DESCRIPCIÓN |  | UNIDAD | CANTIDAD | TARIFA |  | COSTO
|  |  | A | B |  | D=A*B
Transporte |  | u | 1 | 0.32 |  | 0.32 | % transporte | 0%
SUBTOTAL P | [5 empty] | 0.32
|  | TOTAL COSTO DIRECTO (M+N+O+P) |  |  |  | 205.03
|  | INDIRECTOS % |  |  | 7.5% | 15.38
|  | UTILIDAD % |  |  | 7.5% | 15.38 | [11 empty] | 22
|  | COSTO TOTAL DEL RUBRO |  |  |  | 235.79 | [10 empty] | mano de obra | 48.79
FIRMA DEL OFERENTE |  | VALOR OFERTADO | [14 empty] | materiales | 187

## 32
EMPRESA ELECTRICA REGIONAL DEL SUR S.A
NOMBRE DEL OFERENTE: |  |  | PROYECTO:
CODIGO DEL PROCESO:
ANALISIS DE PRECIOS UNITARIOS
HOJA:
RUBRO:
Seccionador fusible unipolar, tipo abierto 15 kV, 100 A, BIL 95 kV, con tirafusible. SPT-1S100-95 para línea |  |  |  |  | UNIDAD: | u | rendimiento = | 2
DETALLE:
EQUIPOS | [6 empty] | cantiodad/hora | REDIMINETO
DESCRIPCIÓN | CANTIDAD | TARIFA | COSTO HORA | RENDIMIENTO |  | COSTO | 0.5 | 2
| A | B | C=A*B | R |  | D=C*R |  |  | horas/año | porcentaje uso | vida util | tiempo uso | costo equipo | costo/hora | factor ganancia | costo Material
camioneta 2 ton. | 1 | 4.25 | 4.25 | 0.57101 |  | 2.43 | Camionetas o camiones pequeños | 2 | [8 empty] | 6.25 | 8.75
juego de herramientas menores como playos, llaves de boca, perica, etc. | 1 | 0.15 | 0.15 | 0.57101 |  | 0.09 | Tirfor de 2 toneladas | 2 | 1920 | 1344 | 2 | 2688 | 150 | 0.055804 | 1.5 | 0.08371 | 15 | 21
juegos de trepadoras para poste circular | 1 | 0.17 | 0.17 | 0.57101 |  | 0.1 | Tecles 1-1/2 toneladas | 2 | [8 empty] | 65 | 91
cinturones de seguridad o arnés con tira de vida. | 1 | 0.05 | 0.05 | 0.57101 |  | 0.03 | Porta carrete para bobina de conductor (bailarín) | 2 | [8 empty] | 2 | 2.8
Equipo de proteccion de personal | 3 | 0.05 | 0.15 | 0.57101 |  | 0.09 | Juego de herramientas menores como playos, llaves de boca, perica, etc. | 2 | [8 empty] | 0.5 | 0.7
Equipo de puesta a tierra | 1 | 0.05 | 0.05 | 0.57101 |  | 0.03 | Poleas para tendido de líneas aéreas | 6 | [8 empty] | 0.15 | 0.21
[7 empty] | Uñas para templar conductores de aluminio | 2 | [8 empty] | 0.15 | 0.21
[7 empty] | Uña para templar cable de acero | 1 | [8 empty] | 0.16 | 0.224
[7 empty] | Juegos de trepadoras para poste circular | 4 | [8 empty] | 0.2 | 0.28
[7 empty] | Cinturones de seguridad o arnés con tira de vida | 4 | [8 empty] | 0.2 | 0.28
[7 empty] | Equipo de puesta a tierra | 1 | [8 empty] | 0.17 | 0.238
[7 empty] | Cascos de trabajo dieléctricos | 5 | [8 empty] | 0.05 | 0.07
[7 empty] | Gafas dieléctricas | 5 | [8 empty] | 0.05 | 0.07
[7 empty] | Chalecos reflectivos con el nombre del contratista | 5 | [8 empty] | 0.05 | 0.07
[7 empty] | Guantes de trabajo (pares) | 5 | [8 empty] | 5 | 7
[7 empty] | Conos de señalización | 5
SUBTOTAL M | [5 empty] | 2.77
MANO DE OBRA
DESCRIPCION | CANTIDAD | JORNAL/HR | COSTO HORA | RENDIMIENTO |  | COSTO
| A | B | C=A*B | R |  | D=C*R
Maestro Eléctrico/Liniero/Subestaciones | 1 | 4.55 | 4.55 | 0.57101 |  | 2.6
Técnico Liniero Eléctrico | 1 | 4.1 | 4.1 | 0.57101 |  | 2.34
Ayudante de Electricista | 1 | 4.06 | 4.06 | 0.57101 |  | 2.32
SUBTOTAL N | [5 empty] | 7.26
MATERIALES
DESCRIPCION |  | UNIDAD | CANTIDAD | PRECIO UNIT. |  | COSTO
|  |  | A | B |  | C=A*B
Estribo de aleación de Cu - Sn, para derivación |  | u | 2 | 5.94 |  | 11.88
Grapa de aleación de Al, para derivación de línea en caliente, rango 8 -1/0 |  | u | 2 | 7 |  | 14
Seccionador portafusible, unipolar, abierto, 15 kV, BIL 95 kV, 4 kA, 100 A |  | u | 1 | 69.32 |  | 69.32
Cruceta de acero galvanizado, universal, perfil "L" 75 x 75 x 6 mm (3 x 3 x 1/4") y 1 200 mm |  | u | 1 | 19.55 |  | 19.55
Perno "U" de acero galvanizado, 2 tuercas, arandelas: 2 planas y 2 presión de 16 x 150 mm (5/8 x 6”), ancho dentro de la U |  | u | 1 | 5.19 |  | 5.19
Pie amigo de acero galvanizado, perfil "L" 38 x 38 x 6 mm (1 1/2 x 1 1/2 x 1/4") y 700 mm |  | u | 1 | 5.88 |  | 5.88
Abrazadera de 3 pernos, pletina acero galvanizado 38 x 4 mm (1 1/2 x 5/32") y 160 mm |  | u | 1 | 4.24 |  | 4.24
Perno máquina de acero galvanizado, tuerca, arandela plana y presión, 16 x 38 mm (5/8 x 1 1/2") |  | u | 1 | 0.65 |  | 0.65
Tirafusible, cabeza removible, tipo SF |  | u | 1 | 1.57 |  | 1.57
SUBTOTAL | [5 empty] | 132.28
TRANSPORTE
DESCRIPCIÓN |  | UNIDAD | CANTIDAD | TARIFA |  | COSTO
|  |  | A | B |  | D=A*B
Transporte |  | u | 1 | 2 |  | 2 | % transporte | 0%
SUBTOTAL P | [5 empty] | 2
|  | TOTAL COSTO DIRECTO (M+N+O+P) |  |  |  | 144.31
|  | INDIRECTOS % |  |  | 2.5% | 3.61
|  | UTILIDAD % |  |  | 2.5% | 3.61 | [11 empty] | 22
|  | COSTO TOTAL DEL RUBRO |  |  |  | 151.53 | [10 empty] | mano de obra | 19.25
FIRMA DEL OFERENTE |  | VALOR OFERTADO | [14 empty] | materiales | 132.28

## 33
EMPRESA ELECTRICA REGIONAL DEL SUR S.A
NOMBRE DEL OFERENTE: |  |  | PROYECTO:
CODIGO DEL PROCESO:
ANALISIS DE PRECIOS UNITARIOS
HOJA:
RUBRO:
Seccionador fusible unipolar, tipo abierto 27 kV, 100 A, BIL 125 kV, con tirafusible. SPV-1S100-125 para línea |  |  |  |  | UNIDAD: | u | rendimiento = | 2
DETALLE:
EQUIPOS | [6 empty] | cantiodad/hora | REDIMINETO
DESCRIPCIÓN | CANTIDAD | TARIFA | COSTO HORA | RENDIMIENTO |  | COSTO | 0.5 | 2
| A | B | C=A*B | R |  | D=C*R |  |  | horas/año | porcentaje uso | vida util | tiempo uso | costo equipo | costo/hora | factor ganancia | costo Material
camioneta 2 ton. | 1 | 4.25 | 4.25 | 0.58086 |  | 2.47 | Camionetas o camiones pequeños | 2 | [8 empty] | 6.25 | 8.75
juego de herramientas menores como playos, llaves de boca, perica, etc. | 1 | 0.15 | 0.15 | 0.58086 |  | 0.09 | Tirfor de 2 toneladas | 2 | 1920 | 1344 | 2 | 2688 | 150 | 0.055804 | 1.5 | 0.08371 | 15 | 21
juegos de trepadoras para poste circular | 1 | 0.17 | 0.17 | 0.58086 |  | 0.1 | Tecles 1-1/2 toneladas | 2 | [8 empty] | 65 | 91
cinturones de seguridad o arnés con tira de vida. | 1 | 0.05 | 0.05 | 0.58086 |  | 0.03 | Porta carrete para bobina de conductor (bailarín) | 2 | [8 empty] | 2 | 2.8
Equipo de proteccion de personal | 3 | 0.05 | 0.15 | 0.58086 |  | 0.09 | Juego de herramientas menores como playos, llaves de boca, perica, etc. | 2 | [8 empty] | 0.5 | 0.7
Equipo de puesta a tierra | 1 | 0.05 | 0.05 | 0.58086 |  | 0.03 | Poleas para tendido de líneas aéreas | 6 | [8 empty] | 0.15 | 0.21
[7 empty] | Uñas para templar conductores de aluminio | 2 | [8 empty] | 0.15 | 0.21
[7 empty] | Uña para templar cable de acero | 1 | [8 empty] | 0.16 | 0.224
[7 empty] | Juegos de trepadoras para poste circular | 4 | [8 empty] | 0.2 | 0.28
[7 empty] | Cinturones de seguridad o arnés con tira de vida | 4 | [8 empty] | 0.2 | 0.28
[7 empty] | Equipo de puesta a tierra | 1 | [8 empty] | 0.17 | 0.238
[7 empty] | Cascos de trabajo dieléctricos | 5 | [8 empty] | 0.05 | 0.07
[7 empty] | Gafas dieléctricas | 5 | [8 empty] | 0.05 | 0.07
[7 empty] | Chalecos reflectivos con el nombre del contratista | 5 | [8 empty] | 0.05 | 0.07
[7 empty] | Guantes de trabajo (pares) | 5 | [8 empty] | 5 | 7
[7 empty] | Conos de señalización | 5
SUBTOTAL M | [5 empty] | 2.81
MANO DE OBRA
DESCRIPCION | CANTIDAD | JORNAL/HR | COSTO HORA | RENDIMIENTO |  | COSTO
| A | B | C=A*B | R |  | D=C*R
Maestro Eléctrico/Liniero/Subestaciones | 1 | 4.55 | 4.55 | 0.58086 |  | 2.64
Técnico Liniero Eléctrico | 1 | 4.1 | 4.1 | 0.58086 |  | 2.38
Ayudante de Electricista | 1 | 4.06 | 4.06 | 0.58086 |  | 2.36
SUBTOTAL N | [5 empty] | 7.38
MATERIALES
DESCRIPCION |  | UNIDAD | CANTIDAD | PRECIO UNIT. |  | COSTO
|  |  | A | B |  | C=A*B
Estribo de aleación de Cu - Sn, para derivación |  | u | 2 | 5.94 |  | 11.88
Grapa de aleación de Al, para derivación de línea en caliente, rango 8 -1/0 |  | u | 2 | 7 |  | 14
Seccionador portafusible, unipolar, abierto, 27 kV, BIL 125 kV, 4 kA, 100 A |  | u | 1 | 73 |  | 73
Cruceta de acero galvanizado, universal, perfil "L" 75 x 75 x 6 mm (3 x 3 x 1/4") y 1 200 mm |  | u | 1 | 19.55 |  | 19.55
Perno "U" de acero galvanizado, 2 tuercas, arandelas: 2 planas y 2 presión de 16 x 150 mm (5/8 x 6”), ancho dentro de la U |  | u | 1 | 5.19 |  | 5.19
Pie amigo de acero galvanizado, perfil "L" 38 x 38 x 6 mm (1 1/2 x 1 1/2 x 1/4") y 700 mm |  | u | 1 | 5.88 |  | 5.88
Abrazadera de 3 pernos, pletina acero galvanizado 38 x 4 mm (1 1/2 x 5/32") y 160 mm |  | u | 1 | 4.24 |  | 4.24
Perno máquina de acero galvanizado, tuerca, arandela plana y presión, 16 x 38 mm (5/8 x 1 1/2") |  | u | 1 | 0.65 |  | 0.65
Tirafusible, cabeza removible, tipo SF |  | u | 1 | 1.57 |  | 1.57
SUBTOTAL | [5 empty] | 135.96
TRANSPORTE
DESCRIPCIÓN |  | UNIDAD | CANTIDAD | TARIFA |  | COSTO
|  |  | A | B |  | D=A*B
Transporte |  | u | 1 | 2 |  | 2 | % transporte | 0%
SUBTOTAL P | [5 empty] | 2
|  | TOTAL COSTO DIRECTO (M+N+O+P) |  |  |  | 148.15
|  | INDIRECTOS % |  |  | 2.5% | 3.7
|  | UTILIDAD % |  |  | 2.5% | 3.7 | [11 empty] | 22
|  | COSTO TOTAL DEL RUBRO |  |  |  | 155.55 | [10 empty] | mano de obra | 19.59
FIRMA DEL OFERENTE |  | VALOR OFERTADO | [14 empty] | materiales | 135.96

## 34
EMPRESA ELECTRICA REGIONAL DEL SUR S.A
NOMBRE DEL OFERENTE: |  |  | PROYECTO:
CODIGO DEL PROCESO:
ANALISIS DE PRECIOS UNITARIOS
HOJA:
RUBRO:
Estructura monofásica - centrada - pasante EST-1CP |  |  |  |  | UNIDAD: | u | rendimiento = | 2
DETALLE:
EQUIPOS | [6 empty] | cantiodad/hora | REDIMINETO
DESCRIPCIÓN | CANTIDAD | TARIFA | COSTO HORA | RENDIMIENTO |  | COSTO | 0.5 | 2
| A | B | C=A*B | R |  | D=C*R |  |  | horas/año | porcentaje uso | vida util | tiempo uso | costo equipo | costo/hora | factor ganancia | costo Material
camioneta 2 ton. | 1 | 4.25 | 4.25 | 0.44303 |  | 1.88 | Camionetas o camiones pequeños | 2 | [8 empty] | 6.25 | 8.75
juego de herramientas menores como playos, llaves de boca, perica, etc. | 2 | 0.15 | 0.3 | 0.44303 |  | 0.13 | Tirfor de 2 toneladas | 2 | 1920 | 1344 | 2 | 2688 | 150 | 0.055804 | 1.5 | 0.08371 | 15 | 21
juegos de trepadoras para poste circular | 1 | 0.17 | 0.17 | 0.44303 |  | 0.08 | Tecles 1-1/2 toneladas | 2 | [8 empty] | 65 | 91
cinturones de seguridad o arnés con tira de vida. | 2 | 0.05 | 0.1 | 0.44303 |  | 0.04 | Porta carrete para bobina de conductor (bailarín) | 2 | [8 empty] | 2 | 2.8
Equipo de proteccion de personal | 3 | 0.05 | 0.15 | 0.44303 |  | 0.07 | Juego de herramientas menores como playos, llaves de boca, perica, etc. | 2 | [8 empty] | 0.5 | 0.7
[7 empty] | Poleas para tendido de líneas aéreas | 6 | [8 empty] | 0.15 | 0.21
[7 empty] | Uñas para templar conductores de aluminio | 2 | [8 empty] | 0.15 | 0.21
[7 empty] | Uña para templar cable de acero | 1 | [8 empty] | 0.16 | 0.224
[7 empty] | Juegos de trepadoras para poste circular | 4 | [8 empty] | 0.2 | 0.28
[7 empty] | Cinturones de seguridad o arnés con tira de vida | 4 | [8 empty] | 0.2 | 0.28
[7 empty] | Equipo de puesta a tierra | 1 | [8 empty] | 0.17 | 0.238
[7 empty] | Cascos de trabajo dieléctricos | 5 | [8 empty] | 0.05 | 0.07
[7 empty] | Gafas dieléctricas | 5 | [8 empty] | 0.05 | 0.07
[7 empty] | Chalecos reflectivos con el nombre del contratista | 5 | [8 empty] | 0.05 | 0.07
[7 empty] | Guantes de trabajo (pares) | 5 | [8 empty] | 5 | 7
[7 empty] | Conos de señalización | 5
SUBTOTAL M | [5 empty] | 2.2
MANO DE OBRA
DESCRIPCION | CANTIDAD | JORNAL/HR | COSTO HORA | RENDIMIENTO |  | COSTO
| A | B | C=A*B | R |  | D=C*R
Maestro Eléctrico/Liniero/Subestaciones | 1 | 4.55 | 4.55 | 0.44303 |  | 2.02
Técnico Liniero Eléctrico | 1 | 4.1 | 4.1 | 0.44303 |  | 1.82
Ayudante de Electricista | 1 | 4.06 | 4.06 | 0.44303 |  | 1.8
SUBTOTAL N | [5 empty] | 5.64
MATERIALES
DESCRIPCION |  | UNIDAD | CANTIDAD | PRECIO UNIT. |  | COSTO
|  |  | A | B |  | C=A*B
Aislador espiga (pin), porcelana, con radio interferencia, 15 kV, ANSI 55-5 |  | u | 1 | 5.45 |  | 5.45
Perno pin punta de poste simple de acero galvanizado, con accesorios de sujeción, 19 x 457 mm (3/4 x 18") |  | u | 1 | 3.8 |  | 3.8
Alambre de Al, desnudo sólido, para atadura, 4 AWG |  | m | 2 | 0.23 |  | 0.46
Varilla de armar preformada simple, para cable de Al |  | u | 1 | 3.2 |  | 3.2
SUBTOTAL | [5 empty] | 12.91
TRANSPORTE
DESCRIPCIÓN |  | UNIDAD | CANTIDAD | TARIFA |  | COSTO
|  |  | A | B |  | D=A*B
Transporte |  | u | 1 | 3.47 |  | 3.47 | % transporte | 0%
SUBTOTAL P | [5 empty] | 3.47
|  | TOTAL COSTO DIRECTO (M+N+O+P) |  |  |  | 24.22
|  | INDIRECTOS % |  |  | 7.5% | 1.82
|  | UTILIDAD % |  |  | 7.5% | 1.82 | [11 empty] | 22
|  | COSTO TOTAL DEL RUBRO |  |  |  | 27.86 | [10 empty] | mano de obra | 14.95
FIRMA DEL OFERENTE |  | VALOR OFERTADO | [14 empty] | materiales | 12.91

## 35
EMPRESA ELECTRICA REGIONAL DEL SUR S.A
NOMBRE DEL OFERENTE: |  |  | PROYECTO:
CODIGO DEL PROCESO:
ANALISIS DE PRECIOS UNITARIOS
HOJA:
RUBRO:
Estructura monofásica - centrada - angular EST-1CA |  |  |  |  | UNIDAD: | u | rendimiento = | 2
DETALLE:
EQUIPOS | [6 empty] | cantiodad/hora | REDIMINETO
DESCRIPCIÓN | CANTIDAD | TARIFA | COSTO HORA | RENDIMIENTO |  | COSTO | 0.5 | 2
| A | B | C=A*B | R |  | D=C*R |  |  | horas/año | porcentaje uso | vida util | tiempo uso | costo equipo | costo/hora | factor ganancia | costo Material
camioneta 2 ton. | 1 | 4.25 | 4.25 | 0.47256 |  | 2.01 | Camionetas o camiones pequeños | 2 | [8 empty] | 6.25 | 8.75
juego de herramientas menores como playos, llaves de boca, perica, etc. | 2 | 0.15 | 0.3 | 0.47256 |  | 0.14 | Tirfor de 2 toneladas | 2 | 1920 | 1344 | 2 | 2688 | 150 | 0.055804 | 1.5 | 0.08371 | 15 | 21
juegos de trepadoras para poste circular | 1 | 0.17 | 0.17 | 0.47256 |  | 0.08 | Tecles 1-1/2 toneladas | 2 | [8 empty] | 65 | 91
cinturones de seguridad o arnés con tira de vida. | 2 | 0.05 | 0.1 | 0.47256 |  | 0.05 | Porta carrete para bobina de conductor (bailarín) | 2 | [8 empty] | 2 | 2.8
Equipo de proteccion de personal | 3 | 0.05 | 0.15 | 0.47256 |  | 0.07 | Juego de herramientas menores como playos, llaves de boca, perica, etc. | 2 | [8 empty] | 0.5 | 0.7
[7 empty] | Poleas para tendido de líneas aéreas | 6 | [8 empty] | 0.15 | 0.21
[7 empty] | Uñas para templar conductores de aluminio | 2 | [8 empty] | 0.15 | 0.21
[7 empty] | Uña para templar cable de acero | 1 | [8 empty] | 0.16 | 0.224
[7 empty] | Juegos de trepadoras para poste circular | 4 | [8 empty] | 0.2 | 0.28
[7 empty] | Cinturones de seguridad o arnés con tira de vida | 4 | [8 empty] | 0.2 | 0.28
[7 empty] | Equipo de puesta a tierra | 1 | [8 empty] | 0.17 | 0.238
[7 empty] | Cascos de trabajo dieléctricos | 5 | [8 empty] | 0.05 | 0.07
[7 empty] | Gafas dieléctricas | 5 | [8 empty] | 0.05 | 0.07
[7 empty] | Chalecos reflectivos con el nombre del contratista | 5 | [8 empty] | 0.05 | 0.07
[7 empty] | Guantes de trabajo (pares) | 5 | [8 empty] | 5 | 7
[7 empty] | Conos de señalización | 5
SUBTOTAL M | [5 empty] | 2.35
MANO DE OBRA
DESCRIPCION | CANTIDAD | JORNAL/HR | COSTO HORA | RENDIMIENTO |  | COSTO
| A | B | C=A*B | R |  | D=C*R
Maestro Eléctrico/Liniero/Subestaciones | 1 | 4.55 | 4.55 | 0.47256 |  | 2.15
Técnico Liniero Eléctrico | 1 | 4.1 | 4.1 | 0.47256 |  | 1.94
Ayudante de Electricista | 1 | 4.06 | 4.06 | 0.47256 |  | 1.92
SUBTOTAL N | [5 empty] | 6.01
MATERIALES
DESCRIPCION |  | UNIDAD | CANTIDAD | PRECIO UNIT. |  | COSTO
|  |  | A | B |  | C=A*B
Aislador espiga (pin), porcelana, con radio interferencia, 15 kV, ANSI 55-5 |  | u | 2 | 5.45 |  | 10.9
Perno pin punta de poste doble de acero galvanizado, con accesorios de sujeción, 19 x 457 mm (3/4 x 18") |  | u | 1 | 3.8 |  | 3.8
Alambre de Al, desnudo sólido, para atadura, 4 AWG |  | m | 4 | 0.23 |  | 0.92
Varilla de armar preformada simple, para cable de Al |  | u | 1 | 3.2 |  | 3.2
SUBTOTAL | [5 empty] | 18.82
TRANSPORTE
DESCRIPCIÓN |  | UNIDAD | CANTIDAD | TARIFA |  | COSTO
|  |  | A | B |  | D=A*B
Transporte |  | u | 1 | 4.39 |  | 4.39 | % transporte | 0%
SUBTOTAL P | [5 empty] | 4.39
|  | TOTAL COSTO DIRECTO (M+N+O+P) |  |  |  | 31.57
|  | INDIRECTOS % |  |  | 7.5% | 2.37
|  | UTILIDAD % |  |  | 7.5% | 2.37 | [11 empty] | 22
|  | COSTO TOTAL DEL RUBRO |  |  |  | 36.31 | [10 empty] | mano de obra | 17.49
FIRMA DEL OFERENTE |  | VALOR OFERTADO | [14 empty] | materiales | 18.82

## 36
EMPRESA ELECTRICA REGIONAL DEL SUR S.A
NOMBRE DEL OFERENTE: |  |  | PROYECTO:
CODIGO DEL PROCESO:
ANALISIS DE PRECIOS UNITARIOS
HOJA:
RUBRO:
Estructura monofásica - centrada - retención EST-1CR |  |  |  |  | UNIDAD: | u | rendimiento = | 2
DETALLE:
EQUIPOS | [6 empty] | cantiodad/hora | REDIMINETO
DESCRIPCIÓN | CANTIDAD | TARIFA | COSTO HORA | RENDIMIENTO |  | COSTO | 0.5 | 2
| A | B | C=A*B | R |  | D=C*R |  |  | horas/año | porcentaje uso | vida util | tiempo uso | costo equipo | costo/hora | factor ganancia | costo Material
camioneta 2 ton. | 1 | 4.25 | 4.25 | 0.20675 |  | 0.88 | Camionetas o camiones pequeños | 2 | [8 empty] | 6.25 | 8.75
tecles 1-1/2 toneladas | 2 | 0.5 | 1 | 0.20675 |  | 0.21 | Tirfor de 2 toneladas | 2 | 1920 | 1344 | 2 | 2688 | 150 | 0.055804 | 1.5 | 0.08371 | 15 | 21
uñas para templar conductores de aluminio | 2 | 0.2 | 0.4 | 0.20675 |  | 0.08 | Tecles 1-1/2 toneladas | 2 | [8 empty] | 65 | 91
uña para templar cable de acero | 2 | 0.2 | 0.4 | 0.20675 |  | 0.08 | Porta carrete para bobina de conductor (bailarín) | 2 | [8 empty] | 2 | 2.8
juegos de trepadoras para poste circular | 3 | 0.17 | 0.51 | 0.20675 |  | 0.11 | Juego de herramientas menores como playos, llaves de boca, perica, etc. | 2 | [8 empty] | 0.5 | 0.7
Equipo de proteccion de personal | 3 | 0.05 | 0.15 | 0.20675 |  | 0.03 | Poleas para tendido de líneas aéreas | 6 | [8 empty] | 0.15 | 0.21
Estacion total |  | 2 |  | 0.20675 |  |  | Uñas para templar conductores de aluminio | 2 | [8 empty] | 0.15 | 0.21
[7 empty] | Uña para templar cable de acero | 1 | [8 empty] | 0.16 | 0.224
[7 empty] | Juegos de trepadoras para poste circular | 4 | [8 empty] | 0.2 | 0.28
[7 empty] | Cinturones de seguridad o arnés con tira de vida | 4 | [8 empty] | 0.2 | 0.28
[7 empty] | Equipo de puesta a tierra | 1 | [8 empty] | 0.17 | 0.238
[7 empty] | Cascos de trabajo dieléctricos | 5 | [8 empty] | 0.05 | 0.07
[7 empty] | Gafas dieléctricas | 5 | [8 empty] | 0.05 | 0.07
[7 empty] | Chalecos reflectivos con el nombre del contratista | 5 | [8 empty] | 0.05 | 0.07
[7 empty] | Guantes de trabajo (pares) | 5 | [8 empty] | 5 | 7
[7 empty] | Conos de señalización | 5
SUBTOTAL M | [5 empty] | 1.39
MANO DE OBRA
DESCRIPCION | CANTIDAD | JORNAL/HR | COSTO HORA | RENDIMIENTO |  | COSTO
| A | B | C=A*B | R |  | D=C*R
Maestro Eléctrico/Liniero/Subestaciones | 1 | 4.55 | 4.55 | 0.20675 |  | 0.94
Técnico Liniero Eléctrico | 1 | 4.1 | 4.1 | 0.20675 |  | 0.85
Ayudante de Electricista | 1 | 4.06 | 4.06 | 0.20675 |  | 0.84
SUBTOTAL N | [5 empty] | 2.63
MATERIALES
DESCRIPCION |  | UNIDAD | CANTIDAD | PRECIO UNIT. |  | COSTO
|  |  | A | B |  | C=A*B
Abrazadera de 3 pernos, pletina acero galvanizado 38 x 4 mm (1 1/2 x 5/32") y 140 mm |  | u | 1 | 3.77 |  | 3.77
Tuerca de ojo ovalado de acero galvanizado, perno de 16 mm (5/8") |  | u | 1 | 1.26 |  | 1.26
Aislador de suspensión, caucho siliconado, 15 kV, ANSI DS-15 |  | u | 1 | 10.5 |  | 10.5
Horquilla de acero galvanizado para anclaje, 16 x 75 mm (5/8 x 3"), 7 000, con pasador |  | u | 1 | 5.88 |  | 5.88
Grapa horquilla - guardacabo, de acero galvanizado |  | u | 1 | 2.49 |  | 2.49
Retención preformada, para cable de Al |  | u | 1 | 1.64 |  | 1.64
SUBTOTAL | [5 empty] | 25.54
TRANSPORTE
DESCRIPCIÓN |  | UNIDAD | CANTIDAD | TARIFA |  | COSTO
|  |  | A | B |  | D=A*B
Transporte |  | u | 1 | 6.24 |  | 6.24 | % transporte | 0%
SUBTOTAL P | [5 empty] | 6.24
|  | TOTAL COSTO DIRECTO (M+N+O+P) |  |  |  | 35.8
|  | INDIRECTOS % |  |  | 7.5% | 2.69
|  | UTILIDAD % |  |  | 7.5% | 2.69 | [11 empty] | 22
|  | COSTO TOTAL DEL RUBRO |  |  |  | 41.18 | [10 empty] | mano de obra | 15.64
FIRMA DEL OFERENTE |  | VALOR OFERTADO | [14 empty] | materiales | 25.54

## 37
EMPRESA ELECTRICA REGIONAL DEL SUR S.A
NOMBRE DEL OFERENTE: |  |  | PROYECTO:
CODIGO DEL PROCESO:
ANALISIS DE PRECIOS UNITARIOS
HOJA:
RUBRO:
Estructura monofásica - centrada - doble retención EST-1CD |  |  |  |  | UNIDAD: | u | rendimiento = | 2
DETALLE:
EQUIPOS | [6 empty] | cantiodad/hora | REDIMINETO
DESCRIPCIÓN | CANTIDAD | TARIFA | COSTO HORA | RENDIMIENTO |  | COSTO | 0.5 | 2
| A | B | C=A*B | R |  | D=C*R |  |  | horas/año | porcentaje uso | vida util | tiempo uso | costo equipo | costo/hora | factor ganancia | costo Material
camioneta 2 ton. | 1 | 4.25 | 4.25 | 0.18705 |  | 0.79 | Camionetas o camiones pequeños | 2 | [8 empty] | 6.25 | 8.75
tecles 1-1/2 toneladas | 2 | 0.5 | 1 | 0.18705 |  | 0.19 | Tirfor de 2 toneladas | 2 | 1920 | 1344 | 2 | 2688 | 150 | 0.055804 | 1.5 | 0.08371 | 15 | 21
uñas para templar conductores de aluminio | 2 | 0.2 | 0.4 | 0.18705 |  | 0.07 | Tecles 1-1/2 toneladas | 2 | [8 empty] | 65 | 91
uña para templar cable de acero | 2 | 0.2 | 0.4 | 0.18705 |  | 0.07 | Porta carrete para bobina de conductor (bailarín) | 2 | [8 empty] | 2 | 2.8
juegos de trepadoras para poste circular | 3 | 0.17 | 0.51 | 0.18705 |  | 0.1 | Juego de herramientas menores como playos, llaves de boca, perica, etc. | 2 | [8 empty] | 0.5 | 0.7
Equipo de proteccion de personal | 3 | 0.05 | 0.15 | 0.18705 |  | 0.03 | Poleas para tendido de líneas aéreas | 6 | [8 empty] | 0.15 | 0.21
[7 empty] | Uñas para templar conductores de aluminio | 2 | [8 empty] | 0.15 | 0.21
[7 empty] | Uña para templar cable de acero | 1 | [8 empty] | 0.16 | 0.224
[7 empty] | Juegos de trepadoras para poste circular | 4 | [8 empty] | 0.2 | 0.28
[7 empty] | Cinturones de seguridad o arnés con tira de vida | 4 | [8 empty] | 0.2 | 0.28
[7 empty] | Equipo de puesta a tierra | 1 | [8 empty] | 0.17 | 0.238
[7 empty] | Cascos de trabajo dieléctricos | 5 | [8 empty] | 0.05 | 0.07
[7 empty] | Gafas dieléctricas | 5 | [8 empty] | 0.05 | 0.07
[7 empty] | Chalecos reflectivos con el nombre del contratista | 5 | [8 empty] | 0.05 | 0.07
[7 empty] | Guantes de trabajo (pares) | 5 | [8 empty] | 5 | 7
[7 empty] | Conos de señalización | 5
SUBTOTAL M | [5 empty] | 1.25
MANO DE OBRA
DESCRIPCION | CANTIDAD | JORNAL/HR | COSTO HORA | RENDIMIENTO |  | COSTO
| A | B | C=A*B | R |  | D=C*R
Maestro Eléctrico/Liniero/Subestaciones | 1 | 4.55 | 4.55 | 0.18705 |  | 0.85
Técnico Liniero Eléctrico | 1 | 4.1 | 4.1 | 0.18705 |  | 0.77
Ayudante de Electricista | 1 | 4.06 | 4.06 | 0.18705 |  | 0.76
SUBTOTAL N | [5 empty] | 2.38
MATERIALES
DESCRIPCION |  | UNIDAD | CANTIDAD | PRECIO UNIT. |  | COSTO
|  |  | A | B |  | C=A*B
Abrazadera de 3 pernos, pletina acero galvanizado 38 x 4 mm (1 1/2 x 5/32") y 140 mm |  | u | 1 | 3.77 |  | 3.77
Tuerca de ojo ovalado de acero galvanizado, perno de 16 mm (5/8") |  | u | 2 | 1.26 |  | 2.52
Aislador de suspensión, caucho siliconado, 15 kV, ANSI DS-15 |  | u | 2 | 10.5 |  | 21
Horquilla de acero galvanizado para anclaje, 16 x 75 mm (5/8 x 3"), 7 000, con pasador |  | u | 2 | 5.88 |  | 11.76
Grapa horquilla - guardacabo, de acero galvanizado |  | u | 2 | 2.49 |  | 4.98
Retención preformada, para cable de Al |  | u | 2 | 1.64 |  | 3.28
Perno pin punta de poste simple de acero galvanizado, con accesorios de sujeción, 19 x 457 mm (3/4 x 18") |  | u | 1 | 3.8 |  | 3.8
Aislador espiga (pin), porcelana, con radio interferencia, 15 kV, ANSI 55-5 |  | u | 1 | 5.45 |  | 5.45
Cinta de armar de aleación de Al, 1, 27 x 7, 62 mm (3/64 x 5/16") |  | m | 2 | 0.45 |  | 0.9
Conector de aleación de Cu - Al, ranuras paralelas, con separador, dos pernos laterales |  | u | 1 | 1.63 |  | 1.63
SUBTOTAL | [5 empty] | 59.09
TRANSPORTE
DESCRIPCIÓN |  | UNIDAD | CANTIDAD | TARIFA |  | COSTO
|  |  | A | B |  | D=A*B
Transporte |  | u | 1 | 11.26 |  | 11.26 | % transporte | 0%
SUBTOTAL P | [5 empty] | 11.26
|  | TOTAL COSTO DIRECTO (M+N+O+P) |  |  |  | 73.98
|  | INDIRECTOS % |  |  | 2.5% | 1.85
|  | UTILIDAD % |  |  | 2.5% | 1.85 | [11 empty] | 22
|  | COSTO TOTAL DEL RUBRO |  |  |  | 77.68 | [10 empty] | mano de obra | 18.59
FIRMA DEL OFERENTE |  | VALOR OFERTADO | [14 empty] | materiales | 59.09

## 38
EMPRESA ELECTRICA REGIONAL DEL SUR S.A
NOMBRE DEL OFERENTE: |  |  | PROYECTO:
CODIGO DEL PROCESO:
ANALISIS DE PRECIOS UNITARIOS
HOJA:
RUBRO:
Estructura monofásica - centrada - pasante ESV-1CP |  |  |  |  | UNIDAD: | u | rendimiento = | 2
DETALLE:
EQUIPOS | [6 empty] | cantiodad/hora | REDIMINETO
DESCRIPCIÓN | CANTIDAD | TARIFA | COSTO HORA | RENDIMIENTO |  | COSTO | 0.5 | 2
| A | B | C=A*B | R |  | D=C*R |  |  | horas/año | porcentaje uso | vida util | tiempo uso | costo equipo | costo/hora | factor ganancia | costo Material
camioneta 2 ton. | 1 | 4.25 | 4.25 | 0.32488 |  | 1.38 | Camionetas o camiones pequeños | 2 | [8 empty] | 6.25 | 8.75
juego de herramientas menores como playos, llaves de boca, perica, etc. | 2 | 0.15 | 0.3 | 0.32488 |  | 0.1 | Tirfor de 2 toneladas | 2 | 1920 | 1344 | 2 | 2688 | 150 | 0.055804 | 1.5 | 0.08371 | 15 | 21
juegos de trepadoras para poste circular | 1 | 0.17 | 0.17 | 0.32488 |  | 0.06 | Tecles 1-1/2 toneladas | 2 | [8 empty] | 65 | 91
cinturones de seguridad o arnés con tira de vida. | 2 | 0.05 | 0.1 | 0.32488 |  | 0.03 | Porta carrete para bobina de conductor (bailarín) | 2 | [8 empty] | 2 | 2.8
Equipo de proteccion de personal | 3 | 0.05 | 0.15 | 0.32488 |  | 0.05 | Juego de herramientas menores como playos, llaves de boca, perica, etc. | 2 | [8 empty] | 0.5 | 0.7
[7 empty] | Poleas para tendido de líneas aéreas | 6 | [8 empty] | 0.15 | 0.21
[7 empty] | Uñas para templar conductores de aluminio | 2 | [8 empty] | 0.15 | 0.21
[7 empty] | Uña para templar cable de acero | 1 | [8 empty] | 0.16 | 0.224
[7 empty] | Juegos de trepadoras para poste circular | 4 | [8 empty] | 0.2 | 0.28
[7 empty] | Cinturones de seguridad o arnés con tira de vida | 4 | [8 empty] | 0.2 | 0.28
[7 empty] | Equipo de puesta a tierra | 1 | [8 empty] | 0.17 | 0.238
[7 empty] | Cascos de trabajo dieléctricos | 5 | [8 empty] | 0.05 | 0.07
[7 empty] | Gafas dieléctricas | 5 | [8 empty] | 0.05 | 0.07
[7 empty] | Chalecos reflectivos con el nombre del contratista | 5 | [8 empty] | 0.05 | 0.07
[7 empty] | Guantes de trabajo (pares) | 5 | [8 empty] | 5 | 7
[7 empty] | Conos de señalización | 5
SUBTOTAL M | [5 empty] | 1.62
MANO DE OBRA
DESCRIPCION | CANTIDAD | JORNAL/HR | COSTO HORA | RENDIMIENTO |  | COSTO
| A | B | C=A*B | R |  | D=C*R
Maestro Eléctrico/Liniero/Subestaciones | 1 | 4.55 | 4.55 | 0.32488 |  | 1.48
Técnico Liniero Eléctrico | 1 | 4.1 | 4.1 | 0.32488 |  | 1.33
Ayudante de Electricista | 1 | 4.06 | 4.06 | 0.32488 |  | 1.32
SUBTOTAL N | [5 empty] | 4.13
MATERIALES
DESCRIPCION |  | UNIDAD | CANTIDAD | PRECIO UNIT. |  | COSTO
|  |  | A | B |  | C=A*B
aislador tipo espiga (pin), de porcelana clase ANSI 56-1 25Kv |  | U | 1 | 7.88 |  | 7.88
Perno pin punta de poste simple de acero galvanizado, con accesorios de sujecion, 19x457mm (3/4x18") |  | U | 1 | 3.8 |  | 3.8
Alambre de Al, desnudo solido, para atadura, 4 AWG |  | M | 2 | 0.23 |  | 0.46
Varilla de armar preformada simple, para cable de Al |  | U | 1 | 3.2 |  | 3.2
SUBTOTAL | [5 empty] | 15.34
TRANSPORTE
DESCRIPCIÓN |  | UNIDAD | CANTIDAD | TARIFA |  | COSTO
|  |  | A | B |  | D=A*B
Transporte |  | u | 1 | 4.26 |  | 4.26 | % transporte | 0%
SUBTOTAL P | [5 empty] | 4.26
|  | TOTAL COSTO DIRECTO (M+N+O+P) |  |  |  | 25.35
|  | INDIRECTOS % |  |  | 7.5% | 1.9
|  | UTILIDAD % |  |  | 7.5% | 1.9 | [11 empty] | 22
|  | COSTO TOTAL DEL RUBRO |  |  |  | 29.15 | [10 empty] | mano de obra | 13.81
FIRMA DEL OFERENTE |  | VALOR OFERTADO | [14 empty] | materiales | 15.34

## 39
EMPRESA ELECTRICA REGIONAL DEL SUR S.A
NOMBRE DEL OFERENTE: |  |  | PROYECTO:
CODIGO DEL PROCESO:
ANALISIS DE PRECIOS UNITARIOS
HOJA:
RUBRO:
Estructura monofásica - centrada - angular ESV-1CA |  |  |  |  | UNIDAD: | u | rendimiento = | 2
DETALLE:
EQUIPOS | [6 empty] | cantiodad/hora | REDIMINETO
DESCRIPCIÓN | CANTIDAD | TARIFA | COSTO HORA | RENDIMIENTO |  | COSTO | 0.5 | 2
| A | B | C=A*B | R |  | D=C*R |  |  | horas/año | porcentaje uso | vida util | tiempo uso | costo equipo | costo/hora | factor ganancia | costo Material
camioneta 2 ton. | 1 | 4.25 | 4.25 | 0.3366 |  | 1.43 | Camionetas o camiones pequeños | 2 | [8 empty] | 6.25 | 8.75
juego de herramientas menores como playos, llaves de boca, perica, etc. | 2 | 0.15 | 0.3 | 0.3366 |  | 0.1 | Tirfor de 2 toneladas | 2 | 1920 | 1344 | 2 | 2688 | 150 | 0.055804 | 1.5 | 0.08371 | 15 | 21
juegos de trepadoras para poste circular | 1 | 0.17 | 0.17 | 0.3366 |  | 0.06 | Tecles 1-1/2 toneladas | 2 | [8 empty] | 65 | 91
cinturones de seguridad o arnés con tira de vida. | 2 | 0.05 | 0.1 | 0.3366 |  | 0.03 | Porta carrete para bobina de conductor (bailarín) | 2 | [8 empty] | 2 | 2.8
Equipo de proteccion de personal | 3 | 0.05 | 0.15 | 0.3366 |  | 0.05 | Juego de herramientas menores como playos, llaves de boca, perica, etc. | 2 | [8 empty] | 0.5 | 0.7
[7 empty] | Poleas para tendido de líneas aéreas | 6 | [8 empty] | 0.15 | 0.21
[7 empty] | Uñas para templar conductores de aluminio | 2 | [8 empty] | 0.15 | 0.21
[7 empty] | Uña para templar cable de acero | 1 | [8 empty] | 0.16 | 0.224
[7 empty] | Juegos de trepadoras para poste circular | 4 | [8 empty] | 0.2 | 0.28
[7 empty] | Cinturones de seguridad o arnés con tira de vida | 4 | [8 empty] | 0.2 | 0.28
[7 empty] | Equipo de puesta a tierra | 1 | [8 empty] | 0.17 | 0.238
[7 empty] | Cascos de trabajo dieléctricos | 5 | [8 empty] | 0.05 | 0.07
[7 empty] | Gafas dieléctricas | 5 | [8 empty] | 0.05 | 0.07
[7 empty] | Chalecos reflectivos con el nombre del contratista | 5 | [8 empty] | 0.05 | 0.07
[7 empty] | Guantes de trabajo (pares) | 5 | [8 empty] | 5 | 7
[7 empty] | Conos de señalización | 5
SUBTOTAL M | [5 empty] | 1.67
MANO DE OBRA
DESCRIPCION | CANTIDAD | JORNAL/HR | COSTO HORA | RENDIMIENTO |  | COSTO
| A | B | C=A*B | R |  | D=C*R
Maestro Eléctrico/Liniero/Subestaciones | 1 | 4.55 | 4.55 | 0.3366 |  | 1.53
Técnico Liniero Eléctrico | 1 | 4.1 | 4.1 | 0.3366 |  | 1.38
Ayudante de Electricista | 1 | 4.06 | 4.06 | 0.3366 |  | 1.37
SUBTOTAL N | [5 empty] | 4.28
MATERIALES
DESCRIPCION |  | UNIDAD | CANTIDAD | PRECIO UNIT. |  | COSTO
|  |  | A | B |  | C=A*B
aislador tipo espiga (pin), de porcelana clase ANSI 56-1 25Kv |  | U | 2 | 7.88 |  | 15.76
Perno pin punta de poste doble de acero galvanizado, con accesorios de sujecion, 19x457mm (3/4x18") |  | U | 1 | 3.8 |  | 3.8
Alambre de Al, desnudo solido, para atadura, 4 AWG |  | M | 4 | 0.23 |  | 0.92
Varilla de armar preformada simple, para cable de Al |  | U | 1 | 3.2 |  | 3.2
SUBTOTAL | [5 empty] | 23.68
TRANSPORTE
DESCRIPCIÓN |  | UNIDAD | CANTIDAD | TARIFA |  | COSTO
|  |  | A | B |  | D=A*B
Transporte |  | u | 1 | 5.97 |  | 5.97 | % transporte | 0%
SUBTOTAL P | [5 empty] | 5.97
|  | TOTAL COSTO DIRECTO (M+N+O+P) |  |  |  | 35.6
|  | INDIRECTOS % |  |  | 7.5% | 2.67
|  | UTILIDAD % |  |  | 7.5% | 2.67 | [11 empty] | 22
|  | COSTO TOTAL DEL RUBRO |  |  |  | 40.94 | [10 empty] | mano de obra | 17.26
FIRMA DEL OFERENTE |  | VALOR OFERTADO | [14 empty] | materiales | 23.68

## 40
EMPRESA ELECTRICA REGIONAL DEL SUR S.A
NOMBRE DEL OFERENTE: |  |  | PROYECTO:
CODIGO DEL PROCESO:
ANALISIS DE PRECIOS UNITARIOS
HOJA:
RUBRO:
Estructura monofásica - centrada - retención ESV-1CR |  |  |  |  | UNIDAD: | u | rendimiento = | 2
DETALLE:
EQUIPOS | [6 empty] | cantiodad/hora | REDIMINETO
DESCRIPCIÓN | CANTIDAD | TARIFA | COSTO HORA | RENDIMIENTO |  | COSTO | 0.5 | 2
| A | B | C=A*B | R |  | D=C*R |  |  | horas/año | porcentaje uso | vida util | tiempo uso | costo equipo | costo/hora | factor ganancia | costo Material
camioneta 2 ton. | 1 | 4.25 | 4.25 | 0.22191 |  | 0.94 | Camionetas o camiones pequeños | 2 | [8 empty] | 6.25 | 8.75
tecles 1-1/2 toneladas | 2 | 0.5 | 1 | 0.22191 |  | 0.22 | Tirfor de 2 toneladas | 2 | 1920 | 1344 | 2 | 2688 | 150 | 0.055804 | 1.5 | 0.08371 | 15 | 21
uñas para templar conductores de aluminio | 2 | 0.2 | 0.4 | 0.22191 |  | 0.09 | Tecles 1-1/2 toneladas | 2 | [8 empty] | 65 | 91
uña para templar cable de acero | 2 | 0.2 | 0.4 | 0.22191 |  | 0.09 | Porta carrete para bobina de conductor (bailarín) | 2 | [8 empty] | 2 | 2.8
juegos de trepadoras para poste circular | 3 | 0.17 | 0.51 | 0.22191 |  | 0.11 | Juego de herramientas menores como playos, llaves de boca, perica, etc. | 2 | [8 empty] | 0.5 | 0.7
Equipo de proteccion de personal | 3 | 0.05 | 0.15 | 0.22191 |  | 0.03 | Poleas para tendido de líneas aéreas | 6 | [8 empty] | 0.15 | 0.21
[7 empty] | Uñas para templar conductores de aluminio | 2 | [8 empty] | 0.15 | 0.21
[7 empty] | Uña para templar cable de acero | 1 | [8 empty] | 0.16 | 0.224
[7 empty] | Juegos de trepadoras para poste circular | 4 | [8 empty] | 0.2 | 0.28
[7 empty] | Cinturones de seguridad o arnés con tira de vida | 4 | [8 empty] | 0.2 | 0.28
[7 empty] | Equipo de puesta a tierra | 1 | [8 empty] | 0.17 | 0.238
[7 empty] | Cascos de trabajo dieléctricos | 5 | [8 empty] | 0.05 | 0.07
[7 empty] | Gafas dieléctricas | 5 | [8 empty] | 0.05 | 0.07
[7 empty] | Chalecos reflectivos con el nombre del contratista | 5 | [8 empty] | 0.05 | 0.07
[7 empty] | Guantes de trabajo (pares) | 5 | [8 empty] | 5 | 7
[7 empty] | Conos de señalización | 5
SUBTOTAL M | [5 empty] | 1.48
MANO DE OBRA
DESCRIPCION | CANTIDAD | JORNAL/HR | COSTO HORA | RENDIMIENTO |  | COSTO
| A | B | C=A*B | R |  | D=C*R
Maestro Eléctrico/Liniero/Subestaciones | 1 | 4.55 | 4.55 | 0.22191 |  | 1.01
Técnico Liniero Eléctrico | 1 | 4.1 | 4.1 | 0.22191 |  | 0.91
Ayudante de Electricista | 1 | 4.06 | 4.06 | 0.22191 |  | 0.9
SUBTOTAL N | [5 empty] | 2.82
MATERIALES
DESCRIPCION |  | UNIDAD | CANTIDAD | PRECIO UNIT. |  | COSTO
|  |  | A | B |  | C=A*B
Abrazadera de acero galvanizado, pletina, 3 pernos, 38 x 4 x 140 mm (1 1/2 x 5/32 x 5 1/2") |  | u | 1 | 3.77 |  | 3.77
Tuerca ojo ovalado de acero galvanizado, perno de 16 mm (5/8") 1 |  | u | 1 | 1.26 |  | 1.26
Aislador de suspensión, caucho siliconado, 25 kV, ANSI DS-28 |  | u | 1 | 10.7 |  | 10.7
Horquilla de acero galvanizado, para anclaje 16 x 75 mm (5/8 x 3") |  | u | 1 | 5.88 |  | 5.88
Grapa horquilla - guardacabo, de acero galvanizado |  | u | 1 | 2.49 |  | 2.49
Retención preformada, para cable de Al |  | u | 1 | 1.64 |  | 1.64
SUBTOTAL | [5 empty] | 25.74
TRANSPORTE
DESCRIPCIÓN |  | UNIDAD | CANTIDAD | TARIFA |  | COSTO
|  |  | A | B |  | D=A*B
Transporte |  | u | 1 | 6.29 |  | 6.29 | % transporte | 0%
SUBTOTAL P | [5 empty] | 6.29
|  | TOTAL COSTO DIRECTO (M+N+O+P) |  |  |  | 36.33
|  | INDIRECTOS % |  |  | 7.5% | 2.72
|  | UTILIDAD % |  |  | 7.5% | 2.72 | [11 empty] | 22
|  | COSTO TOTAL DEL RUBRO |  |  |  | 41.77 | [10 empty] | mano de obra | 16.03
FIRMA DEL OFERENTE |  | VALOR OFERTADO | [14 empty] | materiales | 25.74

## 41
EMPRESA ELECTRICA REGIONAL DEL SUR S.A
NOMBRE DEL OFERENTE: |  |  | PROYECTO:
CODIGO DEL PROCESO:
ANALISIS DE PRECIOS UNITARIOS
HOJA:
RUBRO:
Estructura monofásica - centrada - doble retención ESV-1CD |  |  |  |  | UNIDAD: | u | rendimiento = | 2
DETALLE:
EQUIPOS | [6 empty] | cantiodad/hora | REDIMINETO
DESCRIPCIÓN | CANTIDAD | TARIFA | COSTO HORA | RENDIMIENTO |  | COSTO | 0.5 | 2
| A | B | C=A*B | R |  | D=C*R |  |  | horas/año | porcentaje uso | vida util | tiempo uso | costo equipo | costo/hora | factor ganancia | costo Material
camioneta 2 ton. | 1 | 4.25 | 4.25 | 0.30067 |  | 1.28 | Camionetas o camiones pequeños | 2 | [8 empty] | 6.25 | 8.75
tecles 1-1/2 toneladas | 2 | 0.5 | 1 | 0.30067 |  | 0.3 | Tirfor de 2 toneladas | 2 | 1920 | 1344 | 2 | 2688 | 150 | 0.055804 | 1.5 | 0.08371 | 15 | 21
uñas para templar conductores de aluminio | 2 | 0.2 | 0.4 | 0.30067 |  | 0.12 | Tecles 1-1/2 toneladas | 2 | [8 empty] | 65 | 91
uña para templar cable de acero | 2 | 0.2 | 0.4 | 0.30067 |  | 0.12 | Porta carrete para bobina de conductor (bailarín) | 2 | [8 empty] | 2 | 2.8
juegos de trepadoras para poste circular | 3 | 0.17 | 0.51 | 0.30067 |  | 0.15 | Juego de herramientas menores como playos, llaves de boca, perica, etc. | 2 | [8 empty] | 0.5 | 0.7
Equipo de proteccion de personal | 3 | 0.05 | 0.15 | 0.30067 |  | 0.05 | Poleas para tendido de líneas aéreas | 6 | [8 empty] | 0.15 | 0.21
[7 empty] | Uñas para templar conductores de aluminio | 2 | [8 empty] | 0.15 | 0.21
[7 empty] | Uña para templar cable de acero | 1 | [8 empty] | 0.16 | 0.224
[7 empty] | Juegos de trepadoras para poste circular | 4 | [8 empty] | 0.2 | 0.28
[7 empty] | Cinturones de seguridad o arnés con tira de vida | 4 | [8 empty] | 0.2 | 0.28
[7 empty] | Equipo de puesta a tierra | 1 | [8 empty] | 0.17 | 0.238
[7 empty] | Cascos de trabajo dieléctricos | 5 | [8 empty] | 0.05 | 0.07
[7 empty] | Gafas dieléctricas | 5 | [8 empty] | 0.05 | 0.07
[7 empty] | Chalecos reflectivos con el nombre del contratista | 5 | [8 empty] | 0.05 | 0.07
[7 empty] | Guantes de trabajo (pares) | 5 | [8 empty] | 5 | 7
[7 empty] | Conos de señalización | 5
SUBTOTAL M | [5 empty] | 2.02
MANO DE OBRA
DESCRIPCION | CANTIDAD | JORNAL/HR | COSTO HORA | RENDIMIENTO |  | COSTO
| A | B | C=A*B | R |  | D=C*R
Maestro Eléctrico/Liniero/Subestaciones | 1 | 4.55 | 4.55 | 0.30067 |  | 1.37
Técnico Liniero Eléctrico | 1 | 4.1 | 4.1 | 0.30067 |  | 1.23
Ayudante de Electricista | 1 | 4.06 | 4.06 | 0.30067 |  | 1.22
SUBTOTAL N | [5 empty] | 3.82
MATERIALES
DESCRIPCION |  | UNIDAD | CANTIDAD | PRECIO UNIT. |  | COSTO
|  |  | A | B |  | C=A*B
Abrazadera de acero galvanizado, pletina, 4 pernos, 38 x 4 x 140 mm (1 1/2 x 5/32 x 5 1/2") |  | u | 1 | 3.77 |  | 3.77
Tuerca ojo ovalado de acero galvanizado, perno de 16 mm (5/8") |  | u | 2 | 1.26 |  | 2.52
Aislador de suspensión, caucho siliconado, 25 kV, ANSI DS-28 |  | u | 2 | 10.7 |  | 21.4
Horquilla de acero galvanizado, para anclaje 16 x 75 mm (5/8 x 3") |  | u | 2 | 5.88 |  | 11.76
Grapa horquilla - guardacabo, de acero galvanizado |  | u | 2 | 2.49 |  | 4.98
Retención preformada, para cable de Al |  | u | 2 | 1.64 |  | 3.28
Perno pin punta de poste simple de acero galvanizado, con accesorios de sujeción, 19 x 457 mm (3/4 x 18") |  | u | 1 | 3.8 |  | 3.8
Aislador espiga (pin), porcelana, con radio interferencia, 25 kV, ANSI 56-1 |  | u | 1 | 7.88 |  | 7.88
Cinta de armar de aleación de Al, 1, 27 x 7, 62 mm2 (3/64" x 5/16") |  | m | 2 | 0.45 |  | 0.9
Conector de aleación de Cu - Al, ranuras paralelas, con separador, dos pernos laterales |  | u | 1 | 1.63 |  | 1.63
SUBTOTAL | [5 empty] | 61.92
TRANSPORTE
DESCRIPCIÓN |  | UNIDAD | CANTIDAD | TARIFA |  | COSTO
|  |  | A | B |  | D=A*B
Transporte |  | u | 1 | 3 |  | 3 | % transporte | 0%
SUBTOTAL P | [5 empty] | 3
|  | TOTAL COSTO DIRECTO (M+N+O+P) |  |  |  | 70.76
|  | INDIRECTOS % |  |  | 7.5% | 5.31
|  | UTILIDAD % |  |  | 7.5% | 5.31 | [11 empty] | 22
|  | COSTO TOTAL DEL RUBRO |  |  |  | 81.38 | [10 empty] | mano de obra | 19.46
FIRMA DEL OFERENTE |  | VALOR OFERTADO | [14 empty] | materiales | 61.92

## 42
EMPRESA ELECTRICA REGIONAL DEL SUR S.A
NOMBRE DEL OFERENTE: |  |  | PROYECTO:
CODIGO DEL PROCESO:
ANALISIS DE PRECIOS UNITARIOS
HOJA:
RUBRO:
Estructura en baja tensión tipo ESE-1EP |  |  |  |  | UNIDAD: | u | rendimiento = | 2
DETALLE:
EQUIPOS | [6 empty] | cantiodad/hora | REDIMINETO
DESCRIPCIÓN | CANTIDAD | TARIFA | COSTO HORA | RENDIMIENTO |  | COSTO | 0.5 | 2
| A | B | C=A*B | R |  | D=C*R |  |  | horas/año | porcentaje uso | vida util | tiempo uso | costo equipo | costo/hora | factor ganancia | costo Material
camioneta 2 ton. | 1 | 4.25 | 4.25 | 0.12798 |  | 0.54 | Camionetas o camiones pequeños | 2 | [8 empty] | 6.25 | 8.75
juego de herramientas menores como playos, llaves de boca, perica, etc. | 2 | 0.15 | 0.3 | 0.12798 |  | 0.04 | Tirfor de 2 toneladas | 2 | 1920 | 1344 | 2 | 2688 | 150 | 0.055804 | 1.5 | 0.08371 | 15 | 21
juegos de trepadoras para poste circular | 2 | 0.17 | 0.34 | 0.12798 |  | 0.04 | Tecles 1-1/2 toneladas | 2 | [8 empty] | 65 | 91
cinturones de seguridad o arnés con tira de vida. | 2 | 0.05 | 0.1 | 0.12798 |  | 0.01 | Porta carrete para bobina de conductor (bailarín) | 2 | [8 empty] | 2 | 2.8
Equipo de proteccion de personal | 5 | 0.05 | 0.25 | 0.12798 |  | 0.03 | Juego de herramientas menores como playos, llaves de boca, perica, etc. | 2 | [8 empty] | 0.5 | 0.7
[7 empty] | Poleas para tendido de líneas aéreas | 6 | [8 empty] | 0.15 | 0.21
[7 empty] | Uñas para templar conductores de aluminio | 2 | [8 empty] | 0.15 | 0.21
[7 empty] | Uña para templar cable de acero | 1 | [8 empty] | 0.16 | 0.224
[7 empty] | Juegos de trepadoras para poste circular | 4 | [8 empty] | 0.2 | 0.28
[7 empty] | Cinturones de seguridad o arnés con tira de vida | 4 | [8 empty] | 0.2 | 0.28
[7 empty] | Equipo de puesta a tierra | 1 | [8 empty] | 0.17 | 0.238
[7 empty] | Cascos de trabajo dieléctricos | 5 | [8 empty] | 0.05 | 0.07
[7 empty] | Gafas dieléctricas | 5 | [8 empty] | 0.05 | 0.07
[7 empty] | Chalecos reflectivos con el nombre del contratista | 5 | [8 empty] | 0.05 | 0.07
[7 empty] | Guantes de trabajo (pares) | 5 | [8 empty] | 5 | 7
[7 empty] | Conos de señalización | 5
SUBTOTAL M | [5 empty] | 0.66
MANO DE OBRA
DESCRIPCION | CANTIDAD | JORNAL/HR | COSTO HORA | RENDIMIENTO |  | COSTO
| A | B | C=A*B | R |  | D=C*R
Maestro Eléctrico/Liniero/Subestaciones | 1 | 4.55 | 4.55 | 0.12798 |  | 0.58
Técnico Liniero Eléctrico | 2 | 4.1 | 8.2 | 0.12798 |  | 1.05
Ayudante de Electricista | 2 | 4.06 | 8.12 | 0.12798 |  | 1.04
SUBTOTAL N | [5 empty] | 2.67
MATERIALES
DESCRIPCION |  | UNIDAD | CANTIDAD | PRECIO UNIT. |  | COSTO
|  |  | A | B |  | C=A*B
Abrazadera de acero galvanizado, pletina, 3 pernos, 38 x 4 x 160 mm (1 1/2 x 5/32 x 6 1/2") |  | u | 1 | 3.84 |  | 3.84
Aislador rollo, porcelana, 0,25 kV, ANSI 53-2 |  | u | 1 | 0.44 |  | 0.44
Bastidor de acero galvanizado, pletina 38 x 4 mm (1 1/2 x 5/32"), 1 vìa |  | u | 1 | 2.33 |  | 2.33
Alambre de Al, desnudo sólido, para atadura, 4 AWG |  | m | 2 | 0.23 |  | 0.46
Varilla de armar preformada simple, para cable de Al |  | u | 1 | 3.2 |  | 3.2
SUBTOTAL | [5 empty] | 10.27
TRANSPORTE
DESCRIPCIÓN |  | UNIDAD | CANTIDAD | TARIFA |  | COSTO
|  |  | A | B |  | D=A*B
Transporte |  | u | 1 | 4.12 |  | 4.12 | % transporte | 0%
SUBTOTAL P | [5 empty] | 4.12
|  | TOTAL COSTO DIRECTO (M+N+O+P) |  |  |  | 17.72
|  | INDIRECTOS % |  |  | 7.5% | 1.33
|  | UTILIDAD % |  |  | 7.5% | 1.33 | [11 empty] | 22
|  | COSTO TOTAL DEL RUBRO |  |  |  | 20.38 | [10 empty] | mano de obra | 10.11
FIRMA DEL OFERENTE |  | VALOR OFERTADO | [14 empty] | materiales | 10.27

## 43
EMPRESA ELECTRICA REGIONAL DEL SUR S.A
NOMBRE DEL OFERENTE: |  |  | PROYECTO:
CODIGO DEL PROCESO:
ANALISIS DE PRECIOS UNITARIOS
HOJA:
RUBRO:
Estructura en baja tensión tipo ESE-1ER |  |  |  |  | UNIDAD: | u | rendimiento = | 2
DETALLE:
EQUIPOS | [6 empty] | cantiodad/hora | REDIMINETO
DESCRIPCIÓN | CANTIDAD | TARIFA | COSTO HORA | RENDIMIENTO |  | COSTO | 0.5 | 2
| A | B | C=A*B | R |  | D=C*R |  |  | horas/año | porcentaje uso | vida util | tiempo uso | costo equipo | costo/hora | factor ganancia | costo Material
camioneta 2 ton. | 1 | 4.25 | 4.25 | 0.18705 |  | 0.79 | Camionetas o camiones pequeños | 2 | [8 empty] | 6.25 | 8.75
juego de herramientas menores como playos, llaves de boca, perica, etc. | 2 | 0.15 | 0.3 | 0.18705 |  | 0.06 | Tirfor de 2 toneladas | 2 | 1920 | 1344 | 2 | 2688 | 150 | 0.055804 | 1.5 | 0.08371 | 15 | 21
juegos de trepadoras para poste circular | 2 | 0.17 | 0.34 | 0.18705 |  | 0.06 | Tecles 1-1/2 toneladas | 2 | [8 empty] | 65 | 91
cinturones de seguridad o arnés con tira de vida. | 2 | 0.05 | 0.1 | 0.18705 |  | 0.02 | Porta carrete para bobina de conductor (bailarín) | 2 | [8 empty] | 2 | 2.8
Equipo de proteccion de personal | 5 | 0.05 | 0.25 | 0.18705 |  | 0.05 | Juego de herramientas menores como playos, llaves de boca, perica, etc. | 2 | [8 empty] | 0.5 | 0.7
[7 empty] | Poleas para tendido de líneas aéreas | 6 | [8 empty] | 0.15 | 0.21
[7 empty] | Uñas para templar conductores de aluminio | 2 | [8 empty] | 0.15 | 0.21
[7 empty] | Uña para templar cable de acero | 1 | [8 empty] | 0.16 | 0.224
[7 empty] | Juegos de trepadoras para poste circular | 4 | [8 empty] | 0.2 | 0.28
[7 empty] | Cinturones de seguridad o arnés con tira de vida | 4 | [8 empty] | 0.2 | 0.28
[7 empty] | Equipo de puesta a tierra | 1 | [8 empty] | 0.17 | 0.238
[7 empty] | Cascos de trabajo dieléctricos | 5 | [8 empty] | 0.05 | 0.07
[7 empty] | Gafas dieléctricas | 5 | [8 empty] | 0.05 | 0.07
[7 empty] | Chalecos reflectivos con el nombre del contratista | 5 | [8 empty] | 0.05 | 0.07
[7 empty] | Guantes de trabajo (pares) | 5 | [8 empty] | 5 | 7
[7 empty] | Conos de señalización | 5
SUBTOTAL M | [5 empty] | 0.98
MANO DE OBRA
DESCRIPCION | CANTIDAD | JORNAL/HR | COSTO HORA | RENDIMIENTO |  | COSTO
| A | B | C=A*B | R |  | D=C*R
Maestro Eléctrico/Liniero/Subestaciones | 1 | 4.55 | 4.55 | 0.18705 |  | 0.85
Técnico Liniero Eléctrico | 2 | 4.1 | 8.2 | 0.18705 |  | 1.53
Ayudante de Electricista | 2 | 4.06 | 8.12 | 0.18705 |  | 1.52
SUBTOTAL N | [5 empty] | 3.9
MATERIALES
DESCRIPCION |  | UNIDAD | CANTIDAD | PRECIO UNIT. |  | COSTO
|  |  | A | B |  | C=A*B
Abrazadera de acero galvanizado, pletina, 3 pernos, 38 x 4 x 160 mm (1 1/2 x 5/32 x 6 1/2") |  | u | 1 | 3.84 |  | 3.84
Aislador rollo, porcelana, 0,25 kV, ANSI 53-2 |  | u | 1 | 0.44 |  | 0.44
Bastidor de acero galvanizado, pletina 38 x 4 mm (1 1/2 x 5/32"), 1 vìa |  | u | 1 | 2.33 |  | 2.33
Retención preformada, para cable de Al |  | u | 1 | 1.64 |  | 1.64
SUBTOTAL | [5 empty] | 8.25
TRANSPORTE
DESCRIPCIÓN |  | UNIDAD | CANTIDAD | TARIFA |  | COSTO
|  |  | A | B |  | D=A*B
Transporte |  | u | 1 | 3.87 |  | 3.87 | % transporte | 0%
SUBTOTAL P | [5 empty] | 3.87
|  | TOTAL COSTO DIRECTO (M+N+O+P) |  |  |  | 17
|  | INDIRECTOS % |  |  | 7.5% | 1.28
|  | UTILIDAD % |  |  | 7.5% | 1.28 | [11 empty] | 22
|  | COSTO TOTAL DEL RUBRO |  |  |  | 19.56 | [10 empty] | mano de obra | 11.31
FIRMA DEL OFERENTE |  | VALOR OFERTADO | [14 empty] | materiales | 8.25

## 44
EMPRESA ELECTRICA REGIONAL DEL SUR S.A
NOMBRE DEL OFERENTE: |  |  | PROYECTO:
CODIGO DEL PROCESO:
ANALISIS DE PRECIOS UNITARIOS
HOJA:
RUBRO:
Estructura en baja tensión tipo ESE-1ED |  |  |  |  | UNIDAD: | u | rendimiento = | 2
DETALLE:
EQUIPOS | [6 empty] | cantiodad/hora | REDIMINETO
DESCRIPCIÓN | CANTIDAD | TARIFA | COSTO HORA | RENDIMIENTO |  | COSTO | 0.5 | 2
| A | B | C=A*B | R |  | D=C*R |  |  | horas/año | porcentaje uso | vida util | tiempo uso | costo equipo | costo/hora | factor ganancia | costo Material
camioneta 2 ton. | 1 | 4.25 | 4.25 | 0.21659 |  | 0.92 | Camionetas o camiones pequeños | 2 | [8 empty] | 6.25 | 8.75
juego de herramientas menores como playos, llaves de boca, perica, etc. | 2 | 0.15 | 0.3 | 0.21659 |  | 0.06 | Tirfor de 2 toneladas | 2 | 1920 | 1344 | 2 | 2688 | 150 | 0.055804 | 1.5 | 0.08371 | 15 | 21
juegos de trepadoras para poste circular | 2 | 0.17 | 0.34 | 0.21659 |  | 0.07 | Tecles 1-1/2 toneladas | 2 | [8 empty] | 65 | 91
cinturones de seguridad o arnés con tira de vida. | 2 | 0.05 | 0.1 | 0.21659 |  | 0.02 | Porta carrete para bobina de conductor (bailarín) | 2 | [8 empty] | 2 | 2.8
Equipo de proteccion de personal | 5 | 0.05 | 0.25 | 0.21659 |  | 0.05 | Juego de herramientas menores como playos, llaves de boca, perica, etc. | 2 | [8 empty] | 0.5 | 0.7
[7 empty] | Poleas para tendido de líneas aéreas | 6 | [8 empty] | 0.15 | 0.21
[7 empty] | Uñas para templar conductores de aluminio | 2 | [8 empty] | 0.15 | 0.21
[7 empty] | Uña para templar cable de acero | 1 | [8 empty] | 0.16 | 0.224
[7 empty] | Juegos de trepadoras para poste circular | 4 | [8 empty] | 0.2 | 0.28
[7 empty] | Cinturones de seguridad o arnés con tira de vida | 4 | [8 empty] | 0.2 | 0.28
[7 empty] | Equipo de puesta a tierra | 1 | [8 empty] | 0.17 | 0.238
[7 empty] | Cascos de trabajo dieléctricos | 5 | [8 empty] | 0.05 | 0.07
[7 empty] | Gafas dieléctricas | 5 | [8 empty] | 0.05 | 0.07
[7 empty] | Chalecos reflectivos con el nombre del contratista | 5 | [8 empty] | 0.05 | 0.07
[7 empty] | Guantes de trabajo (pares) | 5 | [8 empty] | 5 | 7
[7 empty] | Conos de señalización | 5
SUBTOTAL M | [5 empty] | 1.12
MANO DE OBRA
DESCRIPCION | CANTIDAD | JORNAL/HR | COSTO HORA | RENDIMIENTO |  | COSTO
| A | B | C=A*B | R |  | D=C*R
Maestro Eléctrico/Liniero/Subestaciones | 1 | 4.55 | 4.55 | 0.21659 |  | 0.99
Técnico Liniero Eléctrico | 2 | 4.1 | 8.2 | 0.21659 |  | 1.78
Ayudante de Electricista | 2 | 4.06 | 8.12 | 0.21659 |  | 1.76
SUBTOTAL N | [5 empty] | 4.53
MATERIALES
DESCRIPCION |  | UNIDAD | CANTIDAD | PRECIO UNIT. |  | COSTO
|  |  | A | B |  | C=A*B
Abrazadera de acero galvanizado, pletina, 3 pernos, 38 x 4 x 160 mm (1 1/2 x 5/32 x 6 1/2") |  | u | 1 | 3.84 |  | 3.84
Aislador rollo, porcelana, 0,25 kV, ANSI 53-2 |  | u | 2 | 0.44 |  | 0.88
Bastidor de acero galvanizado, pletina 38 x 4 mm (1 1/2 x 5/32"), 1 vìa |  | u | 2 | 2.33 |  | 4.66
Retención preformada, para cable de Al |  | u | 2 | 1.64 |  | 3.28
Conector de aleación de Cu - Al, ranuras paralelas, con separador, dos pernos laterales |  | u | 1 | 1.63 |  | 1.63
SUBTOTAL | [5 empty] | 14.29
TRANSPORTE
DESCRIPCIÓN |  | UNIDAD | CANTIDAD | TARIFA |  | COSTO
|  |  | A | B |  | D=A*B
Transporte |  | u | 1 | 3 |  | 3 | % transporte | 0%
SUBTOTAL P | [5 empty] | 3
|  | TOTAL COSTO DIRECTO (M+N+O+P) |  |  |  | 22.94
|  | INDIRECTOS % |  |  | 7.5% | 1.72
|  | UTILIDAD % |  |  | 7.5% | 1.72 | [11 empty] | 22
|  | COSTO TOTAL DEL RUBRO |  |  |  | 26.38 | [10 empty] | mano de obra | 12.09
FIRMA DEL OFERENTE |  | VALOR OFERTADO | [14 empty] | materiales | 14.29

## 45
EMPRESA ELECTRICA REGIONAL DEL SUR S.A
NOMBRE DEL OFERENTE: |  |  | PROYECTO:
CODIGO DEL PROCESO:
ANALISIS DE PRECIOS UNITARIOS
HOJA:
RUBRO:
Estructura codo-tubo adherido a la pared para acometida |  |  |  |  | UNIDAD: | u | rendimiento = | 2
DETALLE:
EQUIPOS | [6 empty] | cantiodad/hora | REDIMINETO
DESCRIPCIÓN | CANTIDAD | TARIFA | COSTO HORA | RENDIMIENTO |  | COSTO | 0.5 | 2
| A | B | C=A*B | R |  | D=C*R |  |  | horas/año | porcentaje uso | vida util | tiempo uso | costo equipo | costo/hora | factor ganancia | costo Material
camioneta 2 ton. | 1 | 4.25 | 4.25 | 0.23628 |  | 1 | Camionetas o camiones pequeños | 2 | [8 empty] | 6.25 | 8.75
juego de herramientas menores como playos, llaves de boca, perica, etc. | 1 | 0.15 | 0.15 | 0.23628 |  | 0.04 | Tirfor de 2 toneladas | 2 | 1920 | 1344 | 2 | 2688 | 150 | 0.055804 | 1.5 | 0.08371 | 15 | 21
juegos de trepadoras para poste circular | 2 | 0.17 | 0.34 | 0.23628 |  | 0.08 | Tecles 1-1/2 toneladas | 2 | [8 empty] | 65 | 91
cinturones de seguridad o arnés con tira de vida. | 2 | 0.05 | 0.1 | 0.23628 |  | 0.02 | Porta carrete para bobina de conductor (bailarín) | 2 | [8 empty] | 2 | 2.8
Equipo de proteccion de personal | 3 | 0.05 | 0.15 | 0.23628 |  | 0.04 | Juego de herramientas menores como playos, llaves de boca, perica, etc. | 2 | [8 empty] | 0.5 | 0.7
[7 empty] | Poleas para tendido de líneas aéreas | 6 | [8 empty] | 0.15 | 0.21
[7 empty] | Uñas para templar conductores de aluminio | 2 | [8 empty] | 0.15 | 0.21
[7 empty] | Uña para templar cable de acero | 1 | [8 empty] | 0.16 | 0.224
[7 empty] | Juegos de trepadoras para poste circular | 4 | [8 empty] | 0.2 | 0.28
[7 empty] | Cinturones de seguridad o arnés con tira de vida | 4 | [8 empty] | 0.2 | 0.28
[7 empty] | Equipo de puesta a tierra | 1 | [8 empty] | 0.17 | 0.238
[7 empty] | Cascos de trabajo dieléctricos | 5 | [8 empty] | 0.05 | 0.07
[7 empty] | Gafas dieléctricas | 5 | [8 empty] | 0.05 | 0.07
[7 empty] | Chalecos reflectivos con el nombre del contratista | 5 | [8 empty] | 0.05 | 0.07
[7 empty] | Guantes de trabajo (pares) | 5 | [8 empty] | 5 | 7
[7 empty] | Conos de señalización | 5
SUBTOTAL M | [5 empty] | 1.18
MANO DE OBRA
DESCRIPCION | CANTIDAD | JORNAL/HR | COSTO HORA | RENDIMIENTO |  | COSTO
| A | B | C=A*B | R |  | D=C*R
Maestro Eléctrico/Liniero/Subestaciones | 1 | 4.55 | 4.55 | 0.23628 |  | 1.08
Técnico Liniero Eléctrico | 1 | 4.1 | 4.1 | 0.23628 |  | 0.97
Ayudante de Electricista | 1 | 4.06 | 4.06 | 0.23628 |  | 0.96
SUBTOTAL N | [5 empty] | 3.01
MATERIALES
DESCRIPCION |  | UNIDAD | CANTIDAD | PRECIO UNIT. |  | COSTO
|  |  | A | B |  | C=A*B
Tubo de hierro galvanizado de 3m, diámetro de 3'', espesor de 3mm |  | u | 1 | 15 |  | 15
Codo reversible metálico de acero galvanizado 3'' |  | u | 1 | 6 |  | 6
Acsesorios para sujeción de tubo en pared (abrazaderas) |  | u | 1 | 1.45 |  | 1.45
Mensula de hierro galvanizado para soporte de pinza de anclaje para acometida |  | u | 1 | 3 |  | 3
SUBTOTAL | [5 empty] | 25.45
TRANSPORTE
DESCRIPCIÓN |  | UNIDAD | CANTIDAD | TARIFA |  | COSTO
|  |  | A | B |  | D=A*B
Transporte |  | u | 1 | 3 |  | 3 | % transporte | 0%
SUBTOTAL P | [5 empty] | 3
|  | TOTAL COSTO DIRECTO (M+N+O+P) |  |  |  | 32.64
|  | INDIRECTOS % |  |  | 7.5% | 2.45
|  | UTILIDAD % |  |  | 7.5% | 2.45 | [11 empty] | 22
|  | COSTO TOTAL DEL RUBRO |  |  |  | 37.54 | [10 empty] | mano de obra | 12.09
FIRMA DEL OFERENTE |  | VALOR OFERTADO | [14 empty] | materiales | 25.45

## 46
EMPRESA ELECTRICA REGIONAL DEL SUR S.A
NOMBRE DEL OFERENTE: |  |  | PROYECTO:
CODIGO DEL PROCESO:
ANALISIS DE PRECIOS UNITARIOS
HOJA:
RUBRO:
Estructura en baja tensión tipo ESD-3EP |  |  |  |  | UNIDAD: | u | rendimiento = | 2
DETALLE:
EQUIPOS | [6 empty] | cantiodad/hora | REDIMINETO
DESCRIPCIÓN | CANTIDAD | TARIFA | COSTO HORA | RENDIMIENTO |  | COSTO | 0.5 | 2
| A | B | C=A*B | R |  | D=C*R |  |  | horas/año | porcentaje uso | vida util | tiempo uso | costo equipo | costo/hora | factor ganancia | costo Material
camioneta 2 ton. | 1 | 4.25 | 4.25 | 0.35442 |  | 1.51 | Camionetas o camiones pequeños | 2 | [8 empty] | 6.25 | 8.75
juego de herramientas menores como playos, llaves de boca, perica, etc. | 1 | 0.15 | 0.15 | 0.35442 |  | 0.05 | Tirfor de 2 toneladas | 2 | 1920 | 1344 | 2 | 2688 | 150 | 0.055804 | 1.5 | 0.08371 | 15 | 21
juegos de trepadoras para poste circular | 1 | 0.17 | 0.17 | 0.35442 |  | 0.06 | Tecles 1-1/2 toneladas | 2 | [8 empty] | 65 | 91
cinturones de seguridad o arnés con tira de vida. | 1 | 0.05 | 0.05 | 0.35442 |  | 0.02 | Porta carrete para bobina de conductor (bailarín) | 2 | [8 empty] | 2 | 2.8
Equipo de proteccion de personal | 5 | 0.05 | 0.25 | 0.35442 |  | 0.09 | Juego de herramientas menores como playos, llaves de boca, perica, etc. | 2 | [8 empty] | 0.5 | 0.7
[7 empty] | Poleas para tendido de líneas aéreas | 6 | [8 empty] | 0.15 | 0.21
[7 empty] | Uñas para templar conductores de aluminio | 2 | [8 empty] | 0.15 | 0.21
[7 empty] | Uña para templar cable de acero | 1 | [8 empty] | 0.16 | 0.224
[7 empty] | Juegos de trepadoras para poste circular | 4 | [8 empty] | 0.2 | 0.28
[7 empty] | Cinturones de seguridad o arnés con tira de vida | 4 | [8 empty] | 0.2 | 0.28
[7 empty] | Equipo de puesta a tierra | 1 | [8 empty] | 0.17 | 0.238
[7 empty] | Cascos de trabajo dieléctricos | 5 | [8 empty] | 0.05 | 0.07
[7 empty] | Gafas dieléctricas | 5 | [8 empty] | 0.05 | 0.07
[7 empty] | Chalecos reflectivos con el nombre del contratista | 5 | [8 empty] | 0.05 | 0.07
[7 empty] | Guantes de trabajo (pares) | 5 | [8 empty] | 5 | 7
[7 empty] | Conos de señalización | 5
SUBTOTAL M | [5 empty] | 1.73
MANO DE OBRA
DESCRIPCION | CANTIDAD | JORNAL/HR | COSTO HORA | RENDIMIENTO |  | COSTO
| A | B | C=A*B | R |  | D=C*R
Maestro Eléctrico/Liniero/Subestaciones | 1 | 4.55 | 4.55 | 0.35442 |  | 1.61
Técnico Liniero Eléctrico | 2 | 4.1 | 8.2 | 0.35442 |  | 2.91
Ayudante de Electricista | 2 | 4.06 | 8.12 | 0.35442 |  | 2.88
SUBTOTAL N | [5 empty] | 7.4
MATERIALES
DESCRIPCION |  | UNIDAD | CANTIDAD | PRECIO UNIT. |  | COSTO
|  |  | A | B |  | C=A*B
Abrazadera de acero galvanizado, pletina, 3 pernos, 38 x 4 x 160 mm (1 1/2 x 5/32 x 6 1/2") |  | u | 2 | 3.84 |  | 7.68
Aislador rollo, porcelana, 0,25 kV, ANSI 53-2 |  | u | 3 | 0.44 |  | 1.32
Bastidor de acero galvanizado, pletina 38 x 4 mm (1 1/2 x 5/32"), 3 vìas |  | u | 1 | 6.45 |  | 6.45
Alambre de Al, desnudo sólido, para atadura, 4 AWG |  | m | 6 | 0.23 |  | 1.38
Cinta de armar de aleación de Al, 1, 27 x 7, 62 mm (3/64 x 5/16") |  | m | 6 | 0.45 |  | 2.7
SUBTOTAL | [5 empty] | 19.53
TRANSPORTE
DESCRIPCIÓN |  | UNIDAD | CANTIDAD | TARIFA |  | COSTO
|  |  | A | B |  | D=A*B
Transporte |  | u | 1 | 1 |  | 1 | % transporte | 0%
SUBTOTAL P | [5 empty] | 1
|  | TOTAL COSTO DIRECTO (M+N+O+P) |  |  |  | 29.66
|  | INDIRECTOS % |  |  | 7.5% | 2.22
|  | UTILIDAD % |  |  | 7.5% | 2.22 | [11 empty] | 22
|  | COSTO TOTAL DEL RUBRO |  |  |  | 34.1 | [10 empty] | mano de obra | 14.57
FIRMA DEL OFERENTE |  | VALOR OFERTADO | [14 empty] | materiales | 19.53

## 47
EMPRESA ELECTRICA REGIONAL DEL SUR S.A
NOMBRE DEL OFERENTE: |  |  | PROYECTO:
CODIGO DEL PROCESO:
ANALISIS DE PRECIOS UNITARIOS
HOJA:
RUBRO:
Estructura en baja tensión tipo ESD-3ER |  |  |  |  | UNIDAD: | u | rendimiento = | 2
DETALLE:
EQUIPOS | [6 empty] | cantiodad/hora | REDIMINETO
DESCRIPCIÓN | CANTIDAD | TARIFA | COSTO HORA | RENDIMIENTO |  | COSTO | 0.5 | 2
| A | B | C=A*B | R |  | D=C*R |  |  | horas/año | porcentaje uso | vida util | tiempo uso | costo equipo | costo/hora | factor ganancia | costo Material
camioneta 2 ton. | 1 | 4.25 | 4.25 | 0.38395 |  | 1.63 | Camionetas o camiones pequeños | 2 | [8 empty] | 6.25 | 8.75
juego de herramientas menores como playos, llaves de boca, perica, etc. | 1 | 0.15 | 0.15 | 0.38395 |  | 0.06 | Tirfor de 2 toneladas | 2 | 1920 | 1344 | 2 | 2688 | 150 | 0.055804 | 1.5 | 0.08371 | 15 | 21
juegos de trepadoras para poste circular | 1 | 0.17 | 0.17 | 0.38395 |  | 0.07 | Tecles 1-1/2 toneladas | 2 | [8 empty] | 65 | 91
cinturones de seguridad o arnés con tira de vida. | 1 | 0.05 | 0.05 | 0.38395 |  | 0.02 | Porta carrete para bobina de conductor (bailarín) | 2 | [8 empty] | 2 | 2.8
Equipo de proteccion de personal | 5 | 0.05 | 0.25 | 0.38395 |  | 0.1 | Juego de herramientas menores como playos, llaves de boca, perica, etc. | 2 | [8 empty] | 0.5 | 0.7
[7 empty] | Poleas para tendido de líneas aéreas | 6 | [8 empty] | 0.15 | 0.21
[7 empty] | Uñas para templar conductores de aluminio | 2 | [8 empty] | 0.15 | 0.21
[7 empty] | Uña para templar cable de acero | 1 | [8 empty] | 0.16 | 0.224
[7 empty] | Juegos de trepadoras para poste circular | 4 | [8 empty] | 0.2 | 0.28
[7 empty] | Cinturones de seguridad o arnés con tira de vida | 4 | [8 empty] | 0.2 | 0.28
[7 empty] | Equipo de puesta a tierra | 1 | [8 empty] | 0.17 | 0.238
[7 empty] | Cascos de trabajo dieléctricos | 5 | [8 empty] | 0.05 | 0.07
[7 empty] | Gafas dieléctricas | 5 | [8 empty] | 0.05 | 0.07
[7 empty] | Chalecos reflectivos con el nombre del contratista | 5 | [8 empty] | 0.05 | 0.07
[7 empty] | Guantes de trabajo (pares) | 5 | [8 empty] | 5 | 7
[7 empty] | Conos de señalización | 5
SUBTOTAL M | [5 empty] | 1.88
MANO DE OBRA
DESCRIPCION | CANTIDAD | JORNAL/HR | COSTO HORA | RENDIMIENTO |  | COSTO
| A | B | C=A*B | R |  | D=C*R
Maestro Eléctrico/Liniero/Subestaciones | 1 | 4.55 | 4.55 | 0.38395 |  | 1.75
Técnico Liniero Eléctrico | 2 | 4.1 | 8.2 | 0.38395 |  | 3.15
Ayudante de Electricista | 2 | 4.06 | 8.12 | 0.38395 |  | 3.12
SUBTOTAL N | [5 empty] | 8.02
MATERIALES
DESCRIPCION |  | UNIDAD | CANTIDAD | PRECIO UNIT. |  | COSTO
|  |  | A | B |  | C=A*B
Abrazadera de acero galvanizado, pletina, 3 pernos, 38 x 4 x 160 mm (1 1/2 x 5/32 x 6 1/2") |  | u | 2 | 3.84 |  | 7.68
Aislador rollo, porcelana, 0,25 kV, ANSI 53-2 |  | u | 3 | 0.44 |  | 1.32
Bastidor de acero galvanizado, pletina 38 x 4 mm (1 1/2 x 5/32"), 3 vìas |  | u | 1 | 6.45 |  | 6.45
Retención preformada, para cable de Al |  | u | 3 | 1.64 |  | 4.92
SUBTOTAL | [5 empty] | 20.37
TRANSPORTE
DESCRIPCIÓN |  | UNIDAD | CANTIDAD | TARIFA |  | COSTO
|  |  | A | B |  | D=A*B
Transporte |  | u | 1 | 1 |  | 1 | % transporte | 0%
SUBTOTAL P | [5 empty] | 1
|  | TOTAL COSTO DIRECTO (M+N+O+P) |  |  |  | 31.27
|  | INDIRECTOS % |  |  | 7.5% | 2.35
|  | UTILIDAD % |  |  | 7.5% | 2.35 | [11 empty] | 22
|  | COSTO TOTAL DEL RUBRO |  |  |  | 35.97 | [10 empty] | mano de obra | 15.6
FIRMA DEL OFERENTE |  | VALOR OFERTADO | [14 empty] | materiales | 20.37

## 48
EMPRESA ELECTRICA REGIONAL DEL SUR S.A
NOMBRE DEL OFERENTE: |  |  | PROYECTO:
CODIGO DEL PROCESO:
ANALISIS DE PRECIOS UNITARIOS
HOJA:
RUBRO:
Estructura en baja tensión tipo ESD-3ED |  |  |  |  | UNIDAD: | u | rendimiento = | 2
DETALLE:
EQUIPOS | [6 empty] | cantiodad/hora | REDIMINETO
DESCRIPCIÓN | CANTIDAD | TARIFA | COSTO HORA | RENDIMIENTO |  | COSTO | 0.5 | 2
| A | B | C=A*B | R |  | D=C*R |  |  | horas/año | porcentaje uso | vida util | tiempo uso | costo equipo | costo/hora | factor ganancia | costo Material
camioneta 2 ton. | 1 | 4.25 | 4.25 | 0.49225 |  | 2.09 | Camionetas o camiones pequeños | 2 | [8 empty] | 6.25 | 8.75
juego de herramientas menores como playos, llaves de boca, perica, etc. | 1 | 0.15 | 0.15 | 0.49225 |  | 0.07 | Tirfor de 2 toneladas | 2 | 1920 | 1344 | 2 | 2688 | 150 | 0.055804 | 1.5 | 0.08371 | 15 | 21
juegos de trepadoras para poste circular | 1 | 0.17 | 0.17 | 0.49225 |  | 0.08 | Tecles 1-1/2 toneladas | 2 | [8 empty] | 65 | 91
cinturones de seguridad o arnés con tira de vida. | 1 | 0.05 | 0.05 | 0.49225 |  | 0.02 | Porta carrete para bobina de conductor (bailarín) | 2 | [8 empty] | 2 | 2.8
Equipo de proteccion de personal | 5 | 0.05 | 0.25 | 0.49225 |  | 0.12 | Juego de herramientas menores como playos, llaves de boca, perica, etc. | 2 | [8 empty] | 0.5 | 0.7
[7 empty] | Poleas para tendido de líneas aéreas | 6 | [8 empty] | 0.15 | 0.21
[7 empty] | Uñas para templar conductores de aluminio | 2 | [8 empty] | 0.15 | 0.21
[7 empty] | Uña para templar cable de acero | 1 | [8 empty] | 0.16 | 0.224
[7 empty] | Juegos de trepadoras para poste circular | 4 | [8 empty] | 0.2 | 0.28
[7 empty] | Cinturones de seguridad o arnés con tira de vida | 4 | [8 empty] | 0.2 | 0.28
[7 empty] | Equipo de puesta a tierra | 1 | [8 empty] | 0.17 | 0.238
[7 empty] | Cascos de trabajo dieléctricos | 5 | [8 empty] | 0.05 | 0.07
[7 empty] | Gafas dieléctricas | 5 | [8 empty] | 0.05 | 0.07
[7 empty] | Chalecos reflectivos con el nombre del contratista | 5 | [8 empty] | 0.05 | 0.07
[7 empty] | Guantes de trabajo (pares) | 5 | [8 empty] | 5 | 7
[7 empty] | Conos de señalización | 5
SUBTOTAL M | [5 empty] | 2.38
MANO DE OBRA
DESCRIPCION | CANTIDAD | JORNAL/HR | COSTO HORA | RENDIMIENTO |  | COSTO
| A | B | C=A*B | R |  | D=C*R
Maestro Eléctrico/Liniero/Subestaciones | 1 | 4.55 | 4.55 | 0.49225 |  | 2.24
Técnico Liniero Eléctrico | 2 | 4.1 | 8.2 | 0.49225 |  | 4.04
Ayudante de Electricista | 2 | 4.06 | 8.12 | 0.49225 |  | 4
SUBTOTAL N | [5 empty] | 10.28
MATERIALES
DESCRIPCION |  | UNIDAD | CANTIDAD | PRECIO UNIT. |  | COSTO
|  |  | A | B |  | C=A*B
Abrazadera de 4 pernos, pletina acero galvanizado 38 x 4 mm (1 1/2 x 5/32") y 160 mm |  | u | 2 | 4.18 |  | 8.36
Aislador rollo, porcelana, 0,25 kV, ANSI 53-2 |  | u | 6 | 0.44 |  | 2.64
Bastidor de acero galvanizado, pletina 38 x 4 mm (1 1/2 x 5/32"), 3 vìas |  | u | 2 | 6.45 |  | 12.9
Retención preformada, para cable de Al |  | u | 6 | 1.64 |  | 9.84
Conector de aleación de Cu - Al, ranuras paralelas, con separador, dos pernos laterales |  | u | 3 | 1.63 |  | 4.89
SUBTOTAL | [5 empty] | 38.63
TRANSPORTE
DESCRIPCIÓN |  | UNIDAD | CANTIDAD | TARIFA |  | COSTO
|  |  | A | B |  | D=A*B
Transporte |  | u | 1 | 1 |  | 1 | % transporte | 0%
SUBTOTAL P | [5 empty] | 1
|  | TOTAL COSTO DIRECTO (M+N+O+P) |  |  |  | 52.29
|  | INDIRECTOS % |  |  | 7.5% | 3.92
|  | UTILIDAD % |  |  | 7.5% | 3.92 | [11 empty] | 22
|  | COSTO TOTAL DEL RUBRO |  |  |  | 60.13 | [10 empty] | mano de obra | 21.5
FIRMA DEL OFERENTE |  | VALOR OFERTADO | [14 empty] | materiales | 38.63

## 49
EMPRESA ELECTRICA REGIONAL DEL SUR S.A
NOMBRE DEL OFERENTE: |  |  | PROYECTO:
CODIGO DEL PROCESO:
ANALISIS DE PRECIOS UNITARIOS
HOJA:
RUBRO:
Conductor desnudo cableado aluminio acero ACSR 6/1, 1/0 AWG, 7 hilos CO0-0B1/0 |  |  |  |  | UNIDAD: | m | rendimiento = | 2
DETALLE:
EQUIPOS | [6 empty] | cantiodad/hora | REDIMINETO
DESCRIPCIÓN | CANTIDAD | TARIFA | COSTO HORA | RENDIMIENTO |  | COSTO | 0.5 | 2
| A | B | C=A*B | R |  | D=C*R |  |  | horas/año | porcentaje uso | vida util | tiempo uso | costo equipo | costo/hora | factor ganancia | costo Material
camioneta 2 ton. | 1 | 4.25 | 4.25 | 0.01083 |  | 0.05 | Camionetas o camiones pequeños | 2 | [8 empty] | 6.25 | 8.75
tecles 1-1/2 toneladas | 1 | 0.5 | 0.5 | 0.01083 |  | 0.01 | Tirfor de 2 toneladas | 2 | 1920 | 1344 | 2 | 2688 | 150 | 0.055804 | 1.5 | 0.08371 | 15 | 21
Porta carrete para bobina de conductor (bailarín) | 1 | 0.15 | 0.15 | 0.01083 |  | 0 | Tecles 1-1/2 toneladas | 2 | [8 empty] | 65 | 91
juego de herramientas menores como playos, llaves de boca, perica, etc. | 2 | 0.15 | 0.3 | 0.01083 |  | 0 | Porta carrete para bobina de conductor (bailarín) | 2 | [8 empty] | 2 | 2.8
juegos de trepadoras para poste circular | 2 | 0.17 | 0.34 | 0.01083 |  | 0 | Juego de herramientas menores como playos, llaves de boca, perica, etc. | 2 | [8 empty] | 0.5 | 0.7
cinturones de seguridad o arnés con tira de vida. | 2 | 0.05 | 0.1 | 0.01083 |  | 0 | Poleas para tendido de líneas aéreas | 6 | [8 empty] | 0.15 | 0.21
Equipo de proteccion de personal | 3 | 0.05 | 0.15 | 0.01083 |  | 0 | Uñas para templar conductores de aluminio | 2 | [8 empty] | 0.15 | 0.21
[7 empty] | Uña para templar cable de acero | 1 | [8 empty] | 0.16 | 0.224
[7 empty] | Juegos de trepadoras para poste circular | 4 | [8 empty] | 0.2 | 0.28
[7 empty] | Cinturones de seguridad o arnés con tira de vida | 4 | [8 empty] | 0.2 | 0.28
[7 empty] | Equipo de puesta a tierra | 1 | [8 empty] | 0.17 | 0.238
[7 empty] | Cascos de trabajo dieléctricos | 5 | [8 empty] | 0.05 | 0.07
[7 empty] | Gafas dieléctricas | 5 | [8 empty] | 0.05 | 0.07
[7 empty] | Chalecos reflectivos con el nombre del contratista | 5 | [8 empty] | 0.05 | 0.07
[7 empty] | Guantes de trabajo (pares) | 5 | [8 empty] | 5 | 7
[7 empty] | Conos de señalización | 5
SUBTOTAL M | [5 empty] | 0.06
MANO DE OBRA
DESCRIPCION | CANTIDAD | JORNAL/HR | COSTO HORA | RENDIMIENTO |  | COSTO
| A | B | C=A*B | R |  | D=C*R
Maestro Eléctrico/Liniero/Subestaciones | 1 | 4.55 | 4.55 | 0.01083 |  | 0.05
Técnico Liniero Eléctrico | 1 | 4.1 | 4.1 | 0.01083 |  | 0.04
Ayudante de Electricista | 1 | 4.06 | 4.06 | 0.01083 |  | 0.04
SUBTOTAL N | [5 empty] | 0.13
MATERIALES
DESCRIPCION |  | UNIDAD | CANTIDAD | PRECIO UNIT. |  | COSTO
|  |  | A | B |  | C=A*B
Conductor de Al-acero desnudo, cableado, ACSR, 1/0 AWG, 7 (6/1)hilos |  | m | 1 | 0.98 |  | 0.98
SUBTOTAL | [5 empty] | 0.98
TRANSPORTE
DESCRIPCIÓN |  | UNIDAD | CANTIDAD | TARIFA |  | COSTO
|  |  | A | B |  | D=A*B
Transporte |  | u | 1 | 0.01 |  | 0.01 | % transporte | 0%
SUBTOTAL P | [5 empty] | 0.01
|  | TOTAL COSTO DIRECTO (M+N+O+P) |  |  |  | 1.18
|  | INDIRECTOS % |  |  | 7.5% | 0.09
|  | UTILIDAD % |  |  | 7.5% | 0.09 | [11 empty] | 22
|  | COSTO TOTAL DEL RUBRO |  |  |  | 1.36 | [10 empty] | mano de obra | 0.38
FIRMA DEL OFERENTE |  | VALOR OFERTADO | [14 empty] | materiales | 0.98

## 50
EMPRESA ELECTRICA REGIONAL DEL SUR S.A
NOMBRE DEL OFERENTE: |  |  | PROYECTO:
CODIGO DEL PROCESO:
ANALISIS DE PRECIOS UNITARIOS
HOJA:
RUBRO:
Conductor desnudo cableado aluminio acero ACSR 6/1, 2 AWG, 7 hilos CO0-0B2 |  |  |  |  | UNIDAD: | m | rendimiento = | 2
DETALLE:
EQUIPOS | [6 empty] | cantiodad/hora | REDIMINETO
DESCRIPCIÓN | CANTIDAD | TARIFA | COSTO HORA | RENDIMIENTO |  | COSTO | 0.5 | 2
| A | B | C=A*B | R |  | D=C*R |  |  | horas/año | porcentaje uso | vida util | tiempo uso | costo equipo | costo/hora | factor ganancia | costo Material
camioneta 2 ton. | 1 | 4.25 | 4.25 | 0.011814 |  | 0.05 | Camionetas o camiones pequeños | 2 | [8 empty] | 6.25 | 8.75
tecles 1-1/2 toneladas | 1 | 0.5 | 0.5 | 0.011814 |  | 0.01 | Tirfor de 2 toneladas | 2 | 1920 | 1344 | 2 | 2688 | 150 | 0.055804 | 1.5 | 0.08371 | 15 | 21
Porta carrete para bobina de conductor (bailarín) | 1 | 0.15 | 0.15 | 0.011814 |  | 0 | Tecles 1-1/2 toneladas | 2 | [8 empty] | 65 | 91
juego de herramientas menores como playos, llaves de boca, perica, etc. | 2 | 0.15 | 0.3 | 0.011814 |  | 0 | Porta carrete para bobina de conductor (bailarín) | 2 | [8 empty] | 2 | 2.8
juegos de trepadoras para poste circular | 2 | 0.17 | 0.34 | 0.011814 |  | 0 | Juego de herramientas menores como playos, llaves de boca, perica, etc. | 2 | [8 empty] | 0.5 | 0.7
cinturones de seguridad o arnés con tira de vida. | 2 | 0.05 | 0.1 | 0.011814 |  | 0 | Poleas para tendido de líneas aéreas | 6 | [8 empty] | 0.15 | 0.21
Equipo de proteccion de personal | 3 | 0.05 | 0.15 | 0.011814 |  | 0 | Uñas para templar conductores de aluminio | 2 | [8 empty] | 0.15 | 0.21
[7 empty] | Uña para templar cable de acero | 1 | [8 empty] | 0.16 | 0.224
[7 empty] | Juegos de trepadoras para poste circular | 4 | [8 empty] | 0.2 | 0.28
[7 empty] | Cinturones de seguridad o arnés con tira de vida | 4 | [8 empty] | 0.2 | 0.28
[7 empty] | Equipo de puesta a tierra | 1 | [8 empty] | 0.17 | 0.238
[7 empty] | Cascos de trabajo dieléctricos | 5 | [8 empty] | 0.05 | 0.07
[7 empty] | Gafas dieléctricas | 5 | [8 empty] | 0.05 | 0.07
[7 empty] | Chalecos reflectivos con el nombre del contratista | 5 | [8 empty] | 0.05 | 0.07
[7 empty] | Guantes de trabajo (pares) | 5 | [8 empty] | 5 | 7
[7 empty] | Conos de señalización | 5
SUBTOTAL M | [5 empty] | 0.06
MANO DE OBRA
DESCRIPCION | CANTIDAD | JORNAL/HR | COSTO HORA | RENDIMIENTO |  | COSTO
| A | B | C=A*B | R |  | D=C*R
Maestro Eléctrico/Liniero/Subestaciones | 1 | 4.55 | 4.55 | 0.011814 |  | 0.05
Técnico Liniero Eléctrico | 1 | 4.1 | 4.1 | 0.011814 |  | 0.05
Ayudante de Electricista | 1 | 4.06 | 4.06 | 0.011814 |  | 0.05
SUBTOTAL N | [5 empty] | 0.15
MATERIALES
DESCRIPCION |  | UNIDAD | CANTIDAD | PRECIO UNIT. |  | COSTO
|  |  | A | B |  | C=A*B
Conductor de Al-acero desnudo, cableado, ACSR, 2 AWG, 7 (6/1)hilos |  | m | 1 | 0.58 |  | 0.58
SUBTOTAL | [5 empty] | 0.58
TRANSPORTE
DESCRIPCIÓN |  | UNIDAD | CANTIDAD | TARIFA |  | COSTO
|  |  | A | B |  | D=A*B
Transporte |  | u | 1 | 0.01 |  | 0.01 | % transporte | 0%
SUBTOTAL P | [5 empty] | 0.01
|  | TOTAL COSTO DIRECTO (M+N+O+P) |  |  |  | 0.8
|  | INDIRECTOS % |  |  | 7.5% | 0.06
|  | UTILIDAD % |  |  | 7.5% | 0.06 | [11 empty] | 22
|  | COSTO TOTAL DEL RUBRO |  |  |  | 0.92 | [10 empty] | mano de obra | 0.34
FIRMA DEL OFERENTE |  | VALOR OFERTADO | [14 empty] | materiales | 0.58

## 51
EMPRESA ELECTRICA REGIONAL DEL SUR S.A
NOMBRE DEL OFERENTE: |  |  | PROYECTO:
CODIGO DEL PROCESO:
ANALISIS DE PRECIOS UNITARIOS
HOJA:
RUBRO:
Puesta a tierra para red secundaria aérea, 1 varilla y conductor de cobre # 2 AWG, PT0-0DC2_1 en CP |  |  |  |  | UNIDAD: | u | rendimiento = | 2
DETALLE:
EQUIPOS | [6 empty] | cantiodad/hora | REDIMINETO
DESCRIPCIÓN | CANTIDAD | TARIFA | COSTO HORA | RENDIMIENTO |  | COSTO | 0.5 | 2
| A | B | C=A*B | R |  | D=C*R |  |  | horas/año | porcentaje uso | vida util | tiempo uso | costo equipo | costo/hora | factor ganancia | costo Material
camioneta 2 ton. | 1 | 4.25 | 4.25 | 0.3938 |  | 1.67 | Camionetas o camiones pequeños | 2 | [8 empty] | 6.25 | 8.75
juego de herramientas menores como playos, llaves de boca, perica, etc. | 2 | 0.15 | 0.3 | 0.3938 |  | 0.12 | Tirfor de 2 toneladas | 2 | 1920 | 1344 | 2 | 2688 | 150 | 0.055804 | 1.5 | 0.08371 | 15 | 21
Equipo de proteccion de personal | 3 | 0.05 | 0.15 | 0.3938 |  | 0.06 | Tecles 1-1/2 toneladas | 2 | [8 empty] | 65 | 91
[7 empty] | Porta carrete para bobina de conductor (bailarín) | 2 | [8 empty] | 2 | 2.8
[7 empty] | Juego de herramientas menores como playos, llaves de boca, perica, etc. | 2 | [8 empty] | 0.5 | 0.7
[7 empty] | Poleas para tendido de líneas aéreas | 6 | [8 empty] | 0.15 | 0.21
[7 empty] | Uñas para templar conductores de aluminio | 2 | [8 empty] | 0.15 | 0.21
[7 empty] | Uña para templar cable de acero | 1 | [8 empty] | 0.16 | 0.224
[7 empty] | Juegos de trepadoras para poste circular | 4 | [8 empty] | 0.2 | 0.28
[7 empty] | Cinturones de seguridad o arnés con tira de vida | 4 | [8 empty] | 0.2 | 0.28
[7 empty] | Equipo de puesta a tierra | 1 | [8 empty] | 0.17 | 0.238
[7 empty] | Cascos de trabajo dieléctricos | 5 | [8 empty] | 0.05 | 0.07
[7 empty] | Gafas dieléctricas | 5 | [8 empty] | 0.05 | 0.07
[7 empty] | Chalecos reflectivos con el nombre del contratista | 5 | [8 empty] | 0.05 | 0.07
[7 empty] | Guantes de trabajo (pares) | 5 | [8 empty] | 5 | 7
[7 empty] | Conos de señalización | 5
SUBTOTAL M | [5 empty] | 1.85
MANO DE OBRA
DESCRIPCION | CANTIDAD | JORNAL/HR | COSTO HORA | RENDIMIENTO |  | COSTO
| A | B | C=A*B | R |  | D=C*R
Maestro Eléctrico/Liniero/Subestaciones | 1 | 4.55 | 4.55 | 0.3938 |  | 1.79
Técnico Liniero Eléctrico | 1 | 4.1 | 4.1 | 0.3938 |  | 1.61
Ayudante de Electricista | 1 | 4.06 | 4.06 | 0.3938 |  | 1.6
SUBTOTAL N | [5 empty] | 5
MATERIALES
DESCRIPCION |  | UNIDAD | CANTIDAD | PRECIO UNIT. |  | COSTO
|  |  | A | B |  | C=A*B
Varilla de acero recubierta de Cu, para puesta a tierra, 16 x 1 800 mm (5/8 x 71"). |  | u | 1 | 4.1 |  | 4.1
Conductor de Cu, desnudo, cableado, suave, 2 AWG, 7 hilos |  | m | 11 | 2.77 |  | 30.47
suelda exotermica |  | u | 1 | 4.27 |  | 4.27
Conector de aleación de Cu - Al, ranuras paralelas, con separador, dos pernos laterales |  | u | 3 | 1.63 |  | 4.89
SUBTOTAL | [5 empty] | 43.73
TRANSPORTE
DESCRIPCIÓN |  | UNIDAD | CANTIDAD | TARIFA |  | COSTO
|  |  | A | B |  | D=A*B
Transporte |  | u | 1 | 3 |  | 3 | % transporte | 0%
SUBTOTAL P | [5 empty] | 3
|  | TOTAL COSTO DIRECTO (M+N+O+P) |  |  |  | 53.58
|  | INDIRECTOS % |  |  | 7.5% | 4.02
|  | UTILIDAD % |  |  | 7.5% | 4.02 | [11 empty] | 22
|  | COSTO TOTAL DEL RUBRO |  |  |  | 61.62 | [10 empty] | mano de obra | 17.89
FIRMA DEL OFERENTE |  | VALOR OFERTADO | [14 empty] | materiales | 43.73

## 52
EMPRESA ELECTRICA REGIONAL DEL SUR S.A
NOMBRE DEL OFERENTE: |  |  | PROYECTO:
CODIGO DEL PROCESO:
ANALISIS DE PRECIOS UNITARIOS
HOJA:
RUBRO:
Puesta a tierra para red secundaria aérea, 1 varilla y conductor de cobre # 2 AWG, PT0-0DC2_1 en RS |  |  |  |  | UNIDAD: | u | rendimiento = | 2
DETALLE:
EQUIPOS | [6 empty] | cantiodad/hora | REDIMINETO
DESCRIPCIÓN | CANTIDAD | TARIFA | COSTO HORA | RENDIMIENTO |  | COSTO | 0.5 | 2
| A | B | C=A*B | R |  | D=C*R |  |  | horas/año | porcentaje uso | vida util | tiempo uso | costo equipo | costo/hora | factor ganancia | costo Material
camioneta 2 ton. | 1 | 4.25 | 4.25 | 0.24613 |  | 1.05 | Camionetas o camiones pequeños | 2 | [8 empty] | 6.25 | 8.75
juego de herramientas menores como playos, llaves de boca, perica, etc. | 1 | 0.15 | 0.15 | 0.24613 |  | 0.04 | Tirfor de 2 toneladas | 2 | 1920 | 1344 | 2 | 2688 | 150 | 0.055804 | 1.5 | 0.08371 | 15 | 21
Equipo de proteccion de personal | 3 | 0.05 | 0.15 | 0.24613 |  | 0.04 | Tecles 1-1/2 toneladas | 2 | [8 empty] | 65 | 91
[7 empty] | Porta carrete para bobina de conductor (bailarín) | 2 | [8 empty] | 2 | 2.8
[7 empty] | Juego de herramientas menores como playos, llaves de boca, perica, etc. | 2 | [8 empty] | 0.5 | 0.7
[7 empty] | Poleas para tendido de líneas aéreas | 6 | [8 empty] | 0.15 | 0.21
[7 empty] | Uñas para templar conductores de aluminio | 2 | [8 empty] | 0.15 | 0.21
[7 empty] | Uña para templar cable de acero | 1 | [8 empty] | 0.16 | 0.224
[7 empty] | Juegos de trepadoras para poste circular | 4 | [8 empty] | 0.2 | 0.28
[7 empty] | Cinturones de seguridad o arnés con tira de vida | 4 | [8 empty] | 0.2 | 0.28
[7 empty] | Equipo de puesta a tierra | 1 | [8 empty] | 0.17 | 0.238
[7 empty] | Cascos de trabajo dieléctricos | 5 | [8 empty] | 0.05 | 0.07
[7 empty] | Gafas dieléctricas | 5 | [8 empty] | 0.05 | 0.07
[7 empty] | Chalecos reflectivos con el nombre del contratista | 5 | [8 empty] | 0.05 | 0.07
[7 empty] | Guantes de trabajo (pares) | 5 | [8 empty] | 5 | 7
[7 empty] | Conos de señalización | 5
SUBTOTAL M | [5 empty] | 1.13
MANO DE OBRA
DESCRIPCION | CANTIDAD | JORNAL/HR | COSTO HORA | RENDIMIENTO |  | COSTO
| A | B | C=A*B | R |  | D=C*R
Maestro Eléctrico/Liniero/Subestaciones | 1 | 4.55 | 4.55 | 0.24613 |  | 1.12
Técnico Liniero Eléctrico | 1 | 4.1 | 4.1 | 0.24613 |  | 1.01
Ayudante de Electricista | 1 | 4.06 | 4.06 | 0.24613 |  | 1
SUBTOTAL N | [5 empty] | 3.13
MATERIALES
DESCRIPCION |  | UNIDAD | CANTIDAD | PRECIO UNIT. |  | COSTO
|  |  | A | B |  | C=A*B
Varilla de acero recubierta de Cu, para puesta a tierra, 16 x 1 800 mm (5/8 x 71"). |  | u | 1 | 4.1 |  | 4.1
Conductor de Cu, desnudo, cableado, suave, 2 AWG, 7 hilos |  | m | 10 | 2.77 |  | 27.7
suelda exotermica |  | u | 1 | 4.27 |  | 4.27
Conector de aleación de Cu - Al, ranuras paralelas, con separador, dos pernos laterales |  | u | 1 | 1.63 |  | 1.63
SUBTOTAL | [5 empty] | 37.7
TRANSPORTE
DESCRIPCIÓN |  | UNIDAD | CANTIDAD | TARIFA |  | COSTO
|  |  | A | B |  | D=A*B
Transporte |  | u | 1 | 3 |  | 3 | % transporte | 0%
SUBTOTAL P | [5 empty] | 3
|  | TOTAL COSTO DIRECTO (M+N+O+P) |  |  |  | 44.96
|  | INDIRECTOS % |  |  | 7.5% | 3.37
|  | UTILIDAD % |  |  | 7.5% | 3.37 | [11 empty] | 22
|  | COSTO TOTAL DEL RUBRO |  |  |  | 51.7 | [10 empty] | mano de obra | 14
FIRMA DEL OFERENTE |  | VALOR OFERTADO | [14 empty] | materiales | 37.7

## 53
EMPRESA ELECTRICA REGIONAL DEL SUR S.A
NOMBRE DEL OFERENTE: |  |  | PROYECTO:
CODIGO DEL PROCESO:
ANALISIS DE PRECIOS UNITARIOS
HOJA:
RUBRO:
Puesta a tierra para medidor |  |  |  |  | UNIDAD: | u | rendimiento = | 2
DETALLE:
EQUIPOS | [6 empty] | cantiodad/hora | REDIMINETO
DESCRIPCIÓN | CANTIDAD | TARIFA | COSTO HORA | RENDIMIENTO |  | COSTO | 0.5 | 2
| A | B | C=A*B | R |  | D=C*R |  |  | horas/año | porcentaje uso | vida util | tiempo uso | costo equipo | costo/hora | factor ganancia | costo Material
camioneta 2 ton. | 1 | 4.25 | 4.25 | 0.18115 |  | 0.77 | Camionetas o camiones pequeños | 2 | [8 empty] | 6.25 | 8.75
juego de herramientas menores como playos, llaves de boca, perica, etc. | 2 | 0.15 | 0.3 | 0.18115 |  | 0.05 | Tirfor de 2 toneladas | 2 | 1920 | 1344 | 2 | 2688 | 150 | 0.055804 | 1.5 | 0.08371 | 15 | 21
Equipo de proteccion de personal | 3 | 0.05 | 0.15 | 0.18115 |  | 0.03 | Tecles 1-1/2 toneladas | 2 | [8 empty] | 65 | 91
[7 empty] | Porta carrete para bobina de conductor (bailarín) | 2 | [8 empty] | 2 | 2.8
[7 empty] | Juego de herramientas menores como playos, llaves de boca, perica, etc. | 2 | [8 empty] | 0.5 | 0.7
[7 empty] | Poleas para tendido de líneas aéreas | 6 | [8 empty] | 0.15 | 0.21
[7 empty] | Uñas para templar conductores de aluminio | 2 | [8 empty] | 0.15 | 0.21
[7 empty] | Uña para templar cable de acero | 1 | [8 empty] | 0.16 | 0.224
[7 empty] | Juegos de trepadoras para poste circular | 4 | [8 empty] | 0.2 | 0.28
[7 empty] | Cinturones de seguridad o arnés con tira de vida | 4 | [8 empty] | 0.2 | 0.28
[7 empty] | Equipo de puesta a tierra | 1 | [8 empty] | 0.17 | 0.238
[7 empty] | Cascos de trabajo dieléctricos | 5 | [8 empty] | 0.05 | 0.07
[7 empty] | Gafas dieléctricas | 5 | [8 empty] | 0.05 | 0.07
[7 empty] | Chalecos reflectivos con el nombre del contratista | 5 | [8 empty] | 0.05 | 0.07
[7 empty] | Guantes de trabajo (pares) | 5 | [8 empty] | 5 | 7
[7 empty] | Conos de señalización | 5
SUBTOTAL M | [5 empty] | 0.85
MANO DE OBRA
DESCRIPCION | CANTIDAD | JORNAL/HR | COSTO HORA | RENDIMIENTO |  | COSTO
| A | B | C=A*B | R |  | D=C*R
Maestro Eléctrico/Liniero/Subestaciones | 1 | 4.55 | 4.55 | 0.18115 |  | 0.82
Técnico Liniero Eléctrico | 1 | 4.1 | 4.1 | 0.18115 |  | 0.74
Ayudante de Electricista | 1 | 4.06 | 4.06 | 0.18115 |  | 0.74
SUBTOTAL N | [5 empty] | 2.3
MATERIALES
DESCRIPCION |  | UNIDAD | CANTIDAD | PRECIO UNIT. |  | COSTO
|  |  | A | B |  | C=A*B
Varilla de acero recubierta de Cu, para puesta a tierra, 16 x 1 800 mm (5/8 x 71"). |  | u | 1 | 4.1 |  | 4.1
Cable de Cu, sólido, 600 V, THHN, 8 AWG |  | m | 2 | 1.31 |  | 2.62
Tubo EMT |  | m | 2 | 1.5 |  | 3
Acsesorios EMT (cajetines, codos, conectores) |  | u | 2 | 0.5 |  | 1
Conector de aleación de Cu, sistema de tierra, ajuste mecánico, varilla 15, 87 mm (5/8") |  | u | 1 | 1 |  | 1
SUBTOTAL | [5 empty] | 11.72
TRANSPORTE
DESCRIPCIÓN |  | UNIDAD | CANTIDAD | TARIFA |  | COSTO
|  |  | A | B |  | D=A*B
Transporte |  | u | 1 | 1 |  | 1 | % transporte | 0%
SUBTOTAL P | [5 empty] | 1
|  | TOTAL COSTO DIRECTO (M+N+O+P) |  |  |  | 15.87
|  | INDIRECTOS % |  |  | 7.5% | 1.19
|  | UTILIDAD % |  |  | 7.5% | 1.19 | [11 empty] | 22
|  | COSTO TOTAL DEL RUBRO |  |  |  | 18.25 | [10 empty] | mano de obra | 6.53
FIRMA DEL OFERENTE |  | VALOR OFERTADO | [14 empty] | materiales | 11.72

## 54
EMPRESA ELECTRICA REGIONAL DEL SUR S.A
NOMBRE DEL OFERENTE: |  |  | PROYECTO:
CODIGO DEL PROCESO:
ANALISIS DE PRECIOS UNITARIOS
HOJA:
RUBRO:
Acceso de poste de HºAº de 12 m ó 11 m, de sección circular ó rectangular |  |  |  |  | UNIDAD: | m | rendimiento = | 2
DETALLE:
EQUIPOS | [6 empty] | cantiodad/hora | REDIMINETO
DESCRIPCIÓN | CANTIDAD | TARIFA | COSTO HORA | RENDIMIENTO |  | COSTO | 0.5 | 2
| A | B | C=A*B | R |  | D=C*R |  |  | horas/año | porcentaje uso | vida util | tiempo uso | costo equipo | costo/hora | factor ganancia | costo Material
camioneta 2 ton. | 1 | 4.25 | 4.25 | 0.034458 |  | 0.15 | Camionetas o camiones pequeños | 2 | [8 empty] | 6.25 | 8.75
tirfor de 2 toneladas | 1 | 1 | 1 | 0.034458 |  | 0.03 | Tirfor de 2 toneladas | 2 | 1920 | 1344 | 2 | 2688 | 150 | 0.055804 | 1.5 | 0.08371 | 15 | 21
tecles 1-1/2 toneladas | 1 | 0.5 | 0.5 | 0.034458 |  | 0.02 | Tecles 1-1/2 toneladas | 2 | [8 empty] | 65 | 91
Equipo de proteccion de personal | 5 | 0.05 | 0.25 | 0.034458 |  | 0.01 | Porta carrete para bobina de conductor (bailarín) | 2 | [8 empty] | 2 | 2.8
[7 empty] | Juego de herramientas menores como playos, llaves de boca, perica, etc. | 2 | [8 empty] | 0.5 | 0.7
[7 empty] | Poleas para tendido de líneas aéreas | 6 | [8 empty] | 0.15 | 0.21
[7 empty] | Uñas para templar conductores de aluminio | 2 | [8 empty] | 0.15 | 0.21
[7 empty] | Uña para templar cable de acero | 1 | [8 empty] | 0.16 | 0.224
[7 empty] | Juegos de trepadoras para poste circular | 4 | [8 empty] | 0.2 | 0.28
[7 empty] | Cinturones de seguridad o arnés con tira de vida | 4 | [8 empty] | 0.2 | 0.28
[7 empty] | Equipo de puesta a tierra | 1 | [8 empty] | 0.17 | 0.238
[7 empty] | Cascos de trabajo dieléctricos | 5 | [8 empty] | 0.05 | 0.07
[7 empty] | Gafas dieléctricas | 5 | [8 empty] | 0.05 | 0.07
[7 empty] | Chalecos reflectivos con el nombre del contratista | 5 | [8 empty] | 0.05 | 0.07
[7 empty] | Guantes de trabajo (pares) | 5 | [8 empty] | 5 | 7
[7 empty] | Conos de señalización | 5
SUBTOTAL M | [5 empty] | 0.21
MANO DE OBRA
DESCRIPCION | CANTIDAD | JORNAL/HR | COSTO HORA | RENDIMIENTO |  | COSTO
| A | B | C=A*B | R |  | D=C*R
Maestro Eléctrico/Liniero/Subestaciones | 1 | 4.55 | 4.55 | 0.034458 |  | 0.16
Técnico Liniero Eléctrico | 2 | 4.1 | 8.2 | 0.034458 |  | 0.28
Ayudante de Electricista | 2 | 4.06 | 8.12 | 0.034458 |  | 0.28
SUBTOTAL N | [5 empty] | 0.72
MATERIALES
DESCRIPCION |  | UNIDAD | CANTIDAD | PRECIO UNIT. |  | COSTO
|  |  | A | B |  | C=A*B
No requiere
SUBTOTAL | [5 empty] | 0
TRANSPORTE
DESCRIPCIÓN |  | UNIDAD | CANTIDAD | TARIFA |  | COSTO
|  |  | A | B |  | D=A*B
Transporte |  | u | 1 | 0.1 |  | 0.1 | % transporte | 0%
SUBTOTAL P | [5 empty] | 0.1
|  | TOTAL COSTO DIRECTO (M+N+O+P) |  |  |  | 1.03
|  | INDIRECTOS % |  |  | 7.5% | 0.08
|  | UTILIDAD % |  |  | 7.5% | 0.08 | [11 empty] | 22
|  | COSTO TOTAL DEL RUBRO |  |  |  | 1.19 | [10 empty] | mano de obra | 1.19
FIRMA DEL OFERENTE |  | VALOR OFERTADO | [14 empty] | materiales | 0

## 55
EMPRESA ELECTRICA REGIONAL DEL SUR S.A
NOMBRE DEL OFERENTE: |  |  | PROYECTO:
CODIGO DEL PROCESO:
ANALISIS DE PRECIOS UNITARIOS
HOJA:
RUBRO:
Acceso de poste de HºAº de 9 m ó 10 m, de sección circular ó rectangular |  |  |  |  | UNIDAD: | m | rendimiento = | 2
DETALLE:
EQUIPOS | [6 empty] | cantiodad/hora | REDIMINETO
DESCRIPCIÓN | CANTIDAD | TARIFA | COSTO HORA | RENDIMIENTO |  | COSTO | 0.5 | 2
| A | B | C=A*B | R |  | D=C*R |  |  | horas/año | porcentaje uso | vida util | tiempo uso | costo equipo | costo/hora | factor ganancia | costo Material
camioneta 2 ton. | 1 | 4.25 | 4.25 | 0.025597 |  | 0.11 | Camionetas o camiones pequeños | 2 | [8 empty] | 6.25 | 8.75
tirfor de 2 toneladas | 1 | 1 | 1 | 0.025597 |  | 0.03 | Tirfor de 2 toneladas | 2 | 1920 | 1344 | 2 | 2688 | 150 | 0.055804 | 1.5 | 0.08371 | 15 | 21
tecles 1-1/2 toneladas | 1 | 0.5 | 0.5 | 0.025597 |  | 0.01 | Tecles 1-1/2 toneladas | 2 | [8 empty] | 65 | 91
Equipo de proteccion de personal | 5 | 0.05 | 0.25 | 0.025597 |  | 0.01 | Porta carrete para bobina de conductor (bailarín) | 2 | [8 empty] | 2 | 2.8
[7 empty] | Juego de herramientas menores como playos, llaves de boca, perica, etc. | 2 | [8 empty] | 0.5 | 0.7
[7 empty] | Poleas para tendido de líneas aéreas | 6 | [8 empty] | 0.15 | 0.21
[7 empty] | Uñas para templar conductores de aluminio | 2 | [8 empty] | 0.15 | 0.21
[7 empty] | Uña para templar cable de acero | 1 | [8 empty] | 0.16 | 0.224
[7 empty] | Juegos de trepadoras para poste circular | 4 | [8 empty] | 0.2 | 0.28
[7 empty] | Cinturones de seguridad o arnés con tira de vida | 4 | [8 empty] | 0.2 | 0.28
[7 empty] | Equipo de puesta a tierra | 1 | [8 empty] | 0.17 | 0.238
[7 empty] | Cascos de trabajo dieléctricos | 5 | [8 empty] | 0.05 | 0.07
[7 empty] | Gafas dieléctricas | 5 | [8 empty] | 0.05 | 0.07
[7 empty] | Chalecos reflectivos con el nombre del contratista | 5 | [8 empty] | 0.05 | 0.07
[7 empty] | Guantes de trabajo (pares) | 5 | [8 empty] | 5 | 7
[7 empty] | Conos de señalización | 5
SUBTOTAL M | [5 empty] | 0.16
MANO DE OBRA
DESCRIPCION | CANTIDAD | JORNAL/HR | COSTO HORA | RENDIMIENTO |  | COSTO
| A | B | C=A*B | R |  | D=C*R
Maestro Eléctrico/Liniero/Subestaciones | 1 | 4.55 | 4.55 | 0.025597 |  | 0.12
Técnico Liniero Eléctrico | 2 | 4.1 | 8.2 | 0.025597 |  | 0.21
Ayudante de Electricista | 2 | 4.06 | 8.12 | 0.025597 |  | 0.21
SUBTOTAL N | [5 empty] | 0.54
MATERIALES
DESCRIPCION |  | UNIDAD | CANTIDAD | PRECIO UNIT. |  | COSTO
|  |  | A | B |  | C=A*B
No requiere
SUBTOTAL | [5 empty] | 0
TRANSPORTE
DESCRIPCIÓN |  | UNIDAD | CANTIDAD | TARIFA |  | COSTO
|  |  | A | B |  | D=A*B
Transporte |  | u | 1 | 0.1 |  | 0.1 | % transporte | 0%
SUBTOTAL P | [5 empty] | 0.1
|  | TOTAL COSTO DIRECTO (M+N+O+P) |  |  |  | 0.8
|  | INDIRECTOS % |  |  | 7.5% | 0.06
|  | UTILIDAD % |  |  | 7.5% | 0.06 | [11 empty] | 22
|  | COSTO TOTAL DEL RUBRO |  |  |  | 0.92 | [10 empty] | mano de obra | 0.92
FIRMA DEL OFERENTE |  | VALOR OFERTADO | [14 empty] | materiales | 0

## 56
EMPRESA ELECTRICA REGIONAL DEL SUR S.A
NOMBRE DEL OFERENTE: |  |  | PROYECTO:
CODIGO DEL PROCESO:
ANALISIS DE PRECIOS UNITARIOS
HOJA:
RUBRO:
Desmontaje de medidor monofásico. |  |  |  |  | UNIDAD: | u | rendimiento = | 2
DETALLE:
EQUIPOS | [6 empty] | cantiodad/hora | REDIMINETO
DESCRIPCIÓN | CANTIDAD | TARIFA | COSTO HORA | RENDIMIENTO |  | COSTO | 0.5 | 2
| A | B | C=A*B | R |  | D=C*R |  |  | horas/año | porcentaje uso | vida util | tiempo uso | costo equipo | costo/hora | factor ganancia | costo Material
Equipo de proteccion de personal | 3 | 0.05 | 0.15 | 0.37411 |  | 0.06 | Camionetas o camiones pequeños | 2 | [8 empty] | 6.25 | 8.75
[7 empty] | Tirfor de 2 toneladas | 2 | 1920 | 1344 | 2 | 2688 | 150 | 0.055804 | 1.5 | 0.08371 | 15 | 21
[7 empty] | Tecles 1-1/2 toneladas | 2 | [8 empty] | 65 | 91
[7 empty] | Porta carrete para bobina de conductor (bailarín) | 2 | [8 empty] | 2 | 2.8
[7 empty] | Juego de herramientas menores como playos, llaves de boca, perica, etc. | 2 | [8 empty] | 0.5 | 0.7
[7 empty] | Poleas para tendido de líneas aéreas | 6 | [8 empty] | 0.15 | 0.21
[7 empty] | Uñas para templar conductores de aluminio | 2 | [8 empty] | 0.15 | 0.21
[7 empty] | Uña para templar cable de acero | 1 | [8 empty] | 0.16 | 0.224
[7 empty] | Juegos de trepadoras para poste circular | 4 | [8 empty] | 0.2 | 0.28
[7 empty] | Cinturones de seguridad o arnés con tira de vida | 4 | [8 empty] | 0.2 | 0.28
[7 empty] | Equipo de puesta a tierra | 1 | [8 empty] | 0.17 | 0.238
[7 empty] | Cascos de trabajo dieléctricos | 5 | [8 empty] | 0.05 | 0.07
[7 empty] | Gafas dieléctricas | 5 | [8 empty] | 0.05 | 0.07
[7 empty] | Chalecos reflectivos con el nombre del contratista | 5 | [8 empty] | 0.05 | 0.07
[7 empty] | Guantes de trabajo (pares) | 5 | [8 empty] | 5 | 7
[7 empty] | Conos de señalización | 5
SUBTOTAL M | [5 empty] | 0.06
MANO DE OBRA
DESCRIPCION | CANTIDAD | JORNAL/HR | COSTO HORA | RENDIMIENTO |  | COSTO
| A | B | C=A*B | R |  | D=C*R
Maestro Eléctrico/Liniero/Subestaciones | 1 | 4.55 | 4.55 | 0.37411 |  | 1.7
Técnico Liniero Eléctrico | 1 | 4.1 | 4.1 | 0.37411 |  | 1.53
Ayudante de Electricista | 1 | 4.06 | 4.06 | 0.37411 |  | 1.52
SUBTOTAL N | [5 empty] | 4.75
MATERIALES
DESCRIPCION |  | UNIDAD | CANTIDAD | PRECIO UNIT. |  | COSTO
|  |  | A | B |  | C=A*B
No requiere
SUBTOTAL | [5 empty] | 0
TRANSPORTE
DESCRIPCIÓN |  | UNIDAD | CANTIDAD | TARIFA |  | COSTO
|  |  | A | B |  | D=A*B
Transporte |  | u | 1 | 0.1 |  | 0.1 | % transporte | 0%
SUBTOTAL P | [5 empty] | 0.1
|  | TOTAL COSTO DIRECTO (M+N+O+P) |  |  |  | 4.91
|  | INDIRECTOS % |  |  | 7.5% | 0.37
|  | UTILIDAD % |  |  | 7.5% | 0.37 | [11 empty] | 22
|  | COSTO TOTAL DEL RUBRO |  |  |  | 5.65 | [10 empty] | mano de obra | 5.65
FIRMA DEL OFERENTE |  | VALOR OFERTADO | [14 empty] | materiales | 0

## 57
EMPRESA ELECTRICA REGIONAL DEL SUR S.A
NOMBRE DEL OFERENTE: |  |  | PROYECTO:
CODIGO DEL PROCESO:
ANALISIS DE PRECIOS UNITARIOS
HOJA:
RUBRO:
Caja metálica para medidor una fase 3 hilos en tubo poste |  |  |  |  | UNIDAD: | u | rendimiento = | 2
DETALLE:
EQUIPOS | [6 empty] | cantiodad/hora | REDIMINETO
DESCRIPCIÓN | CANTIDAD | TARIFA | COSTO HORA | RENDIMIENTO |  | COSTO | 0.5 | 2
| A | B | C=A*B | R |  | D=C*R |  |  | horas/año | porcentaje uso | vida util | tiempo uso | costo equipo | costo/hora | factor ganancia | costo Material
camioneta 2 ton. | 1 | 4.25 | 4.25 | 0.37411 |  | 1.59 | Camionetas o camiones pequeños | 2 | [8 empty] | 6.25 | 8.75
juego de herramientas menores como playos, llaves de boca, perica, etc. | 1 | 0.15 | 0.15 | 0.37411 |  | 0.06 | Tirfor de 2 toneladas | 2 | 1920 | 1344 | 2 | 2688 | 150 | 0.055804 | 1.5 | 0.08371 | 15 | 21
Equipo de proteccion de personal | 2 | 0.05 | 0.1 | 0.37411 |  | 0.04 | Tecles 1-1/2 toneladas | 2 | [8 empty] | 65 | 91
[7 empty] | Porta carrete para bobina de conductor (bailarín) | 2 | [8 empty] | 2 | 2.8
[7 empty] | Juego de herramientas menores como playos, llaves de boca, perica, etc. | 2 | [8 empty] | 0.5 | 0.7
[7 empty] | Poleas para tendido de líneas aéreas | 6 | [8 empty] | 0.15 | 0.21
[7 empty] | Uñas para templar conductores de aluminio | 2 | [8 empty] | 0.15 | 0.21
[7 empty] | Uña para templar cable de acero | 1 | [8 empty] | 0.16 | 0.224
[7 empty] | Juegos de trepadoras para poste circular | 4 | [8 empty] | 0.2 | 0.28
[7 empty] | Cinturones de seguridad o arnés con tira de vida | 4 | [8 empty] | 0.2 | 0.28
[7 empty] | Equipo de puesta a tierra | 1 | [8 empty] | 0.17 | 0.238
[7 empty] | Cascos de trabajo dieléctricos | 5 | [8 empty] | 0.05 | 0.07
[7 empty] | Gafas dieléctricas | 5 | [8 empty] | 0.05 | 0.07
[7 empty] | Chalecos reflectivos con el nombre del contratista | 5 | [8 empty] | 0.05 | 0.07
[7 empty] | Guantes de trabajo (pares) | 5 | [8 empty] | 5 | 7
[7 empty] | Conos de señalización | 5
SUBTOTAL M | [5 empty] | 1.69
MANO DE OBRA
DESCRIPCION | CANTIDAD | JORNAL/HR | COSTO HORA | RENDIMIENTO |  | COSTO
| A | B | C=A*B | R |  | D=C*R
Maestro Eléctrico/Liniero/Subestaciones | 1 | 4.55 | 4.55 | 0.37411 |  | 1.7
Técnico Liniero Eléctrico | 1 | 4.1 | 4.1 | 0.37411 |  | 1.53
SUBTOTAL N | [5 empty] | 3.23
MATERIALES
DESCRIPCION |  | UNIDAD | CANTIDAD | PRECIO UNIT. |  | COSTO
|  |  | A | B |  | C=A*B
Caja metálica para medidor bifásico |  | u | 1 | 33 |  | 33
Tubo EMT de 3m, diámetro de 1 1/2'' |  | u | 1 | 12 |  | 12
Conector EMT 1 1/2'' |  | u | 1 | 1.5 |  | 1.5
Reversible EMT 1 1/2'' |  | u | 1 | 5 |  | 5
Conector EMT 1/2'' |  | u | 1 | 1 |  | 1
Interruptor termomagnético para riel dim de dos polos, de capacidad de corriente nominal de 60A |  | u | 1 | 5.5 |  | 5.5
Conductor antihurto SEU 2x4 Al + Nx4 Al AWG (Serie 8000) |  | m | 3 | 1.88 |  | 5.64
Juego de varios: tornillos con tuerca y arandela, tacos Fisher, pernos, clavos, amarres plásticos y otros |  | global | 1 | 2 |  | 2
Conector de aleación de Cu - Al, ranuras paralelas, con separador, dos pernos laterales |  | u | 3 | 1.63 |  | 4.89
Pinza de anclaje termoplástica ajustable |  | u | 2 | 1 |  | 2
SUBTOTAL | [5 empty] | 72.53
TRANSPORTE
DESCRIPCIÓN |  | UNIDAD | CANTIDAD | TARIFA |  | COSTO
|  |  | A | B |  | D=A*B
Transporte |  | u | 1 | 1 |  | 1 | % transporte | 0%
SUBTOTAL P | [5 empty] | 1
|  | TOTAL COSTO DIRECTO (M+N+O+P) |  |  |  | 78.45
|  | INDIRECTOS % |  |  | 2.5% | 1.96
|  | UTILIDAD % |  |  | 2.5% | 1.96 | [11 empty] | 22
|  | COSTO TOTAL DEL RUBRO |  |  |  | 82.37 | [10 empty] | mano de obra | 9.84
FIRMA DEL OFERENTE |  | VALOR OFERTADO | [14 empty] | materiales | 72.53

## 58
EMPRESA ELECTRICA REGIONAL DEL SUR S.A
NOMBRE DEL OFERENTE: |  |  | PROYECTO:
CODIGO DEL PROCESO:
ANALISIS DE PRECIOS UNITARIOS
HOJA:
RUBRO:
Caja metálica medidor una fase 3 hilos en fachada metálica en fachada |  |  |  |  | UNIDAD: | u | rendimiento = | 2
DETALLE:
EQUIPOS | [6 empty] | cantiodad/hora | REDIMINETO
DESCRIPCIÓN | CANTIDAD | TARIFA | COSTO HORA | RENDIMIENTO |  | COSTO | 0.5 | 2
| A | B | C=A*B | R |  | D=C*R |  |  | horas/año | porcentaje uso | vida util | tiempo uso | costo equipo | costo/hora | factor ganancia | costo Material
camioneta 2 ton. | 1 | 4.25 | 4.25 | 0.37411 |  | 1.59 | Camionetas o camiones pequeños | 2 | [8 empty] | 6.25 | 8.75
juego de herramientas menores como playos, llaves de boca, perica, etc. | 1 | 0.15 | 0.15 | 0.37411 |  | 0.06 | Tirfor de 2 toneladas | 2 | 1920 | 1344 | 2 | 2688 | 150 | 0.055804 | 1.5 | 0.08371 | 15 | 21
Equipo de proteccion de personal | 2 | 0.05 | 0.1 | 0.37411 |  | 0.04 | Tecles 1-1/2 toneladas | 2 | [8 empty] | 65 | 91
[7 empty] | Porta carrete para bobina de conductor (bailarín) | 2 | [8 empty] | 2 | 2.8
[7 empty] | Juego de herramientas menores como playos, llaves de boca, perica, etc. | 2 | [8 empty] | 0.5 | 0.7
[7 empty] | Poleas para tendido de líneas aéreas | 6 | [8 empty] | 0.15 | 0.21
[7 empty] | Uñas para templar conductores de aluminio | 2 | [8 empty] | 0.15 | 0.21
[7 empty] | Uña para templar cable de acero | 1 | [8 empty] | 0.16 | 0.224
[7 empty] | Juegos de trepadoras para poste circular | 4 | [8 empty] | 0.2 | 0.28
[7 empty] | Cinturones de seguridad o arnés con tira de vida | 4 | [8 empty] | 0.2 | 0.28
[7 empty] | Equipo de puesta a tierra | 1 | [8 empty] | 0.17 | 0.238
[7 empty] | Cascos de trabajo dieléctricos | 5 | [8 empty] | 0.05 | 0.07
[7 empty] | Gafas dieléctricas | 5 | [8 empty] | 0.05 | 0.07
[7 empty] | Chalecos reflectivos con el nombre del contratista | 5 | [8 empty] | 0.05 | 0.07
[7 empty] | Guantes de trabajo (pares) | 5 | [8 empty] | 5 | 7
[7 empty] | Conos de señalización | 5
SUBTOTAL M | [5 empty] | 1.69
MANO DE OBRA
DESCRIPCION | CANTIDAD | JORNAL/HR | COSTO HORA | RENDIMIENTO |  | COSTO
| A | B | C=A*B | R |  | D=C*R
Maestro Eléctrico/Liniero/Subestaciones | 1 | 4.55 | 4.55 | 0.37411 |  | 1.7
Técnico Liniero Eléctrico | 1 | 4.1 | 4.1 | 0.37411 |  | 1.53
SUBTOTAL N | [5 empty] | 3.23
MATERIALES
DESCRIPCION |  | UNIDAD | CANTIDAD | PRECIO UNIT. |  | COSTO
|  |  | A | B |  | C=A*B
Caja metálica para medidor bifásico |  | u | 1 | 33 |  | 33
Tubo EMT de 1m, diámetro de 1 1/2'' |  | u | 1 | 4 |  | 4
Conector EMT 1 1/2'' |  | u | 1 | 1.5 |  | 1.5
Reversible EMT 1 1/2'' |  | u | 1 | 5 |  | 5
Conector EMT 1/2'' |  | u | 1 | 1 |  | 1
Interruptor termomagnético para riel dim de dos polos, de capacidad de corriente nominal de 60A |  | u | 1 | 5.5 |  | 5.5
Conductor antihurto SEU 2x4 Al + Nx4 Al AWG (Serie 8000) |  | m | 3 | 1.88 |  | 5.64
Juego de varios: tornillos con tuerca y arandela, tacos Fisher, pernos, clavos, amarres plásticos y otros |  | global | 1 | 2 |  | 2
Conector de aleación de Cu - Al, ranuras paralelas, con separador, dos pernos laterales |  | u | 3 | 1.63 |  | 4.89
Pinza de anclaje termoplástica ajustable |  | u | 2 | 1 |  | 2
SUBTOTAL | [5 empty] | 64.53
TRANSPORTE
DESCRIPCIÓN |  | UNIDAD | CANTIDAD | TARIFA |  | COSTO
|  |  | A | B |  | D=A*B
Transporte |  | u | 1 | 1 |  | 1 | % transporte | 0%
SUBTOTAL P | [5 empty] | 1
|  | TOTAL COSTO DIRECTO (M+N+O+P) |  |  |  | 70.45
|  | INDIRECTOS % |  |  | 2.5% | 1.76
|  | UTILIDAD % |  |  | 2.5% | 1.76 | [11 empty] | 22
|  | COSTO TOTAL DEL RUBRO |  |  |  | 73.97 | [10 empty] | mano de obra | 9.44
FIRMA DEL OFERENTE |  | VALOR OFERTADO | [14 empty] | materiales | 64.53

## 59
EMPRESA ELECTRICA REGIONAL DEL SUR S.A
NOMBRE DEL OFERENTE: |  |  | PROYECTO:
CODIGO DEL PROCESO:
ANALISIS DE PRECIOS UNITARIOS
HOJA:
RUBRO:
Reubicación de acometida |  |  |  |  | UNIDAD: | u | rendimiento = | 2
DETALLE:
EQUIPOS | [6 empty] | cantiodad/hora | REDIMINETO
DESCRIPCIÓN | CANTIDAD | TARIFA | COSTO HORA | RENDIMIENTO |  | COSTO | 0.5 | 2
| A | B | C=A*B | R |  | D=C*R |  |  | horas/año | porcentaje uso | vida util | tiempo uso | costo equipo | costo/hora | factor ganancia | costo Material
Equipo de proteccion de personal | 3 | 0.05 | 0.15 | 1.2798 |  | 0.19 | Camionetas o camiones pequeños | 2 | [8 empty] | 6.25 | 8.75
[7 empty] | Tirfor de 2 toneladas | 2 | 1920 | 1344 | 2 | 2688 | 150 | 0.055804 | 1.5 | 0.08371 | 15 | 21
[7 empty] | Tecles 1-1/2 toneladas | 2 | [8 empty] | 65 | 91
[7 empty] | Porta carrete para bobina de conductor (bailarín) | 2 | [8 empty] | 2 | 2.8
[7 empty] | Juego de herramientas menores como playos, llaves de boca, perica, etc. | 2 | [8 empty] | 0.5 | 0.7
[7 empty] | Poleas para tendido de líneas aéreas | 6 | [8 empty] | 0.15 | 0.21
[7 empty] | Uñas para templar conductores de aluminio | 2 | [8 empty] | 0.15 | 0.21
[7 empty] | Uña para templar cable de acero | 1 | [8 empty] | 0.16 | 0.224
[7 empty] | Juegos de trepadoras para poste circular | 4 | [8 empty] | 0.2 | 0.28
[7 empty] | Cinturones de seguridad o arnés con tira de vida | 4 | [8 empty] | 0.2 | 0.28
[7 empty] | Equipo de puesta a tierra | 1 | [8 empty] | 0.17 | 0.238
[7 empty] | Cascos de trabajo dieléctricos | 5 | [8 empty] | 0.05 | 0.07
[7 empty] | Gafas dieléctricas | 5 | [8 empty] | 0.05 | 0.07
[7 empty] | Chalecos reflectivos con el nombre del contratista | 5 | [8 empty] | 0.05 | 0.07
[7 empty] | Guantes de trabajo (pares) | 5 | [8 empty] | 5 | 7
[7 empty] | Conos de señalización | 5
SUBTOTAL M | [5 empty] | 0.19
MANO DE OBRA
DESCRIPCION | CANTIDAD | JORNAL/HR | COSTO HORA | RENDIMIENTO |  | COSTO
| A | B | C=A*B | R |  | D=C*R
Maestro Eléctrico/Liniero/Subestaciones | 1 | 4.55 | 4.55 | 1.2798 |  | 5.82
Técnico Liniero Eléctrico | 1 | 4.1 | 4.1 | 1.2798 |  | 5.25
Ayudante de Electricista | 1 | 4.06 | 4.06 | 1.2798 |  | 5.2
SUBTOTAL N | [5 empty] | 16.27
MATERIALES
DESCRIPCION |  | UNIDAD | CANTIDAD | PRECIO UNIT. |  | COSTO
|  |  | A | B |  | C=A*B
Conector de aleación de Cu - Al, ranuras paralelas, con separador, dos pernos laterales |  | u | 3 | 1.63 |  | 4.89
Pinza de anclaje termoplástica ajustable |  | u | 1 | 1 |  | 1
SUBTOTAL | [5 empty] | 5.89
TRANSPORTE
DESCRIPCIÓN |  | UNIDAD | CANTIDAD | TARIFA |  | COSTO
|  |  | A | B |  | D=A*B
Transporte |  | u | 1 | 0.5 |  | 0.5 | % transporte | 0%
SUBTOTAL P | [5 empty] | 0.5
|  | TOTAL COSTO DIRECTO (M+N+O+P) |  |  |  | 22.85
|  | INDIRECTOS % |  |  | 7.5% | 1.71
|  | UTILIDAD % |  |  | 7.5% | 1.71 | [11 empty] | 22
|  | COSTO TOTAL DEL RUBRO |  |  |  | 26.27 | [10 empty] | mano de obra | 20.38
FIRMA DEL OFERENTE |  | VALOR OFERTADO | [14 empty] | materiales | 5.89

## 60
EMPRESA ELECTRICA REGIONAL DEL SUR S.A
NOMBRE DEL OFERENTE: |  |  | PROYECTO:
CODIGO DEL PROCESO:
ANALISIS DE PRECIOS UNITARIOS
HOJA:
RUBRO:
Desmontaje y enrollado de acometida. |  |  |  |  | UNIDAD: | u | rendimiento = | 2
DETALLE:
EQUIPOS | [6 empty] | cantiodad/hora | REDIMINETO
DESCRIPCIÓN | CANTIDAD | TARIFA | COSTO HORA | RENDIMIENTO |  | COSTO | 0.5 | 2
| A | B | C=A*B | R |  | D=C*R |  |  | horas/año | porcentaje uso | vida util | tiempo uso | costo equipo | costo/hora | factor ganancia | costo Material
camioneta 2 ton. | 1 | 4.25 | 4.25 | 0.43646 |  | 1.85 | Camionetas o camiones pequeños | 2 | [8 empty] | 6.25 | 8.75
tecles 1-1/2 toneladas | 1 | 0.5 | 0.5 | 0.43646 |  | 0.22 | Tirfor de 2 toneladas | 2 | 1920 | 1344 | 2 | 2688 | 150 | 0.055804 | 1.5 | 0.08371 | 15 | 21
juego de herramientas menores como playos, llaves de boca, perica, etc. | 1 | 0.15 | 0.15 | 0.43646 |  | 0.07 | Tecles 1-1/2 toneladas | 2 | [8 empty] | 65 | 91
juegos de trepadoras para poste circular | 1 | 0.17 | 0.17 | 0.43646 |  | 0.07 | Porta carrete para bobina de conductor (bailarín) | 2 | [8 empty] | 2 | 2.8
cinturones de seguridad o arnés con tira de vida. | 1 | 0.05 | 0.05 | 0.43646 |  | 0.02 | Juego de herramientas menores como playos, llaves de boca, perica, etc. | 2 | [8 empty] | 0.5 | 0.7
Equipo de proteccion de personal | 3 | 0.05 | 0.15 | 0.43646 |  | 0.07 | Poleas para tendido de líneas aéreas | 6 | [8 empty] | 0.15 | 0.21
[7 empty] | Uñas para templar conductores de aluminio | 2 | [8 empty] | 0.15 | 0.21
[7 empty] | Uña para templar cable de acero | 1 | [8 empty] | 0.16 | 0.224
[7 empty] | Juegos de trepadoras para poste circular | 4 | [8 empty] | 0.2 | 0.28
[7 empty] | Cinturones de seguridad o arnés con tira de vida | 4 | [8 empty] | 0.2 | 0.28
[7 empty] | Equipo de puesta a tierra | 1 | [8 empty] | 0.17 | 0.238
[7 empty] | Cascos de trabajo dieléctricos | 5 | [8 empty] | 0.05 | 0.07
[7 empty] | Gafas dieléctricas | 5 | [8 empty] | 0.05 | 0.07
[7 empty] | Chalecos reflectivos con el nombre del contratista | 5 | [8 empty] | 0.05 | 0.07
[7 empty] | Guantes de trabajo (pares) | 5 | [8 empty] | 5 | 7
[7 empty] | Conos de señalización | 5
SUBTOTAL M | [5 empty] | 2.3
MANO DE OBRA
DESCRIPCION | CANTIDAD | JORNAL/HR | COSTO HORA | RENDIMIENTO |  | COSTO
| A | B | C=A*B | R |  | D=C*R
Maestro Eléctrico/Liniero/Subestaciones | 1 | 4.55 | 4.55 | 0.43646 |  | 1.99
Técnico Liniero Eléctrico | 1 | 4.1 | 4.1 | 0.43646 |  | 1.79
Ayudante de Electricista | 1 | 4.06 | 4.06 | 0.43646 |  | 1.77
SUBTOTAL N | [5 empty] | 5.55
MATERIALES
DESCRIPCION |  | UNIDAD | CANTIDAD | PRECIO UNIT. |  | COSTO
|  |  | A | B |  | C=A*B
No requiere
SUBTOTAL | [5 empty] | 0
TRANSPORTE
DESCRIPCIÓN |  | UNIDAD | CANTIDAD | TARIFA |  | COSTO
|  |  | A | B |  | D=A*B
Transporte |  | u | 1 | 0.5 |  | 0.5 | % transporte | 0%
SUBTOTAL P | [5 empty] | 0.5
|  | TOTAL COSTO DIRECTO (M+N+O+P) |  |  |  | 8.35
|  | INDIRECTOS % |  |  | 7.5% | 0.63
|  | UTILIDAD % |  |  | 7.5% | 0.63 | [11 empty] | 22
|  | COSTO TOTAL DEL RUBRO |  |  |  | 9.61 | [10 empty] | mano de obra | 9.61
FIRMA DEL OFERENTE |  | VALOR OFERTADO | [14 empty] | materiales | 0

## 61
EMPRESA ELECTRICA REGIONAL DEL SUR S.A
NOMBRE DEL OFERENTE: |  |  | PROYECTO:
CODIGO DEL PROCESO:
ANALISIS DE PRECIOS UNITARIOS
HOJA:
RUBRO:
Acometida en conductor triplex ACSR 3x4 AWG, AC0-0J3x4. |  |  |  |  | UNIDAD: | m | rendimiento = | 2
DETALLE:
EQUIPOS | [6 empty] | cantiodad/hora | REDIMINETO
DESCRIPCIÓN | CANTIDAD | TARIFA | COSTO HORA | RENDIMIENTO |  | COSTO | 0.5 | 2
| A | B | C=A*B | R |  | D=C*R |  |  | horas/año | porcentaje uso | vida util | tiempo uso | costo equipo | costo/hora | factor ganancia | costo Material
camioneta 2 ton. | 1 | 4.25 | 4.25 | 0.09845 |  | 0.42 | Camionetas o camiones pequeños | 2 | [8 empty] | 6.25 | 8.75
tecles 1-1/2 toneladas | 1 | 0.5 | 0.5 | 0.09845 |  | 0.05 | Tirfor de 2 toneladas | 2 | 1920 | 1344 | 2 | 2688 | 150 | 0.055804 | 1.5 | 0.08371 | 15 | 21
juego de herramientas menores como playos, llaves de boca, perica, etc. | 1 | 0.15 | 0.15 | 0.09845 |  | 0.01 | Tecles 1-1/2 toneladas | 2 | [8 empty] | 65 | 91
juegos de trepadoras para poste circular | 1 | 0.17 | 0.17 | 0.09845 |  | 0.02 | Porta carrete para bobina de conductor (bailarín) | 2 | [8 empty] | 2 | 2.8
cinturones de seguridad o arnés con tira de vida. | 1 | 0.05 | 0.05 | 0.09845 |  | 0 | Juego de herramientas menores como playos, llaves de boca, perica, etc. | 2 | [8 empty] | 0.5 | 0.7
Equipo de proteccion de personal | 3 | 0.05 | 0.15 | 0.09845 |  | 0.01 | Poleas para tendido de líneas aéreas | 6 | [8 empty] | 0.15 | 0.21
[7 empty] | Uñas para templar conductores de aluminio | 2 | [8 empty] | 0.15 | 0.21
[7 empty] | Uña para templar cable de acero | 1 | [8 empty] | 0.16 | 0.224
[7 empty] | Juegos de trepadoras para poste circular | 4 | [8 empty] | 0.2 | 0.28
[7 empty] | Cinturones de seguridad o arnés con tira de vida | 4 | [8 empty] | 0.2 | 0.28
[7 empty] | Equipo de puesta a tierra | 1 | [8 empty] | 0.17 | 0.238
[7 empty] | Cascos de trabajo dieléctricos | 5 | [8 empty] | 0.05 | 0.07
[7 empty] | Gafas dieléctricas | 5 | [8 empty] | 0.05 | 0.07
[7 empty] | Chalecos reflectivos con el nombre del contratista | 5 | [8 empty] | 0.05 | 0.07
[7 empty] | Guantes de trabajo (pares) | 5 | [8 empty] | 5 | 7
[7 empty] | Conos de señalización | 5
SUBTOTAL M | [5 empty] | 0.51
MANO DE OBRA
DESCRIPCION | CANTIDAD | JORNAL/HR | COSTO HORA | RENDIMIENTO |  | COSTO
| A | B | C=A*B | R |  | D=C*R
Maestro Eléctrico/Liniero/Subestaciones | 1 | 4.55 | 4.55 | 0.09845 |  | 0.45
Técnico Liniero Eléctrico | 1 | 4.1 | 4.1 | 0.09845 |  | 0.4
Ayudante de Electricista | 1 | 4.06 | 4.06 | 0.09845 |  | 0.4
SUBTOTAL N | [5 empty] | 1.25
MATERIALES
DESCRIPCION |  | UNIDAD | CANTIDAD | PRECIO UNIT. |  | COSTO
|  |  | A | B |  | C=A*B
Cable triplex de Al, ACSR, Neutro desnudo, cableado 600V, PE, Nro. 3x4 AWG, 7hilo |  | M | 1 | 0.92 |  | 0.92
SUBTOTAL | [5 empty] | 0.92
TRANSPORTE
DESCRIPCIÓN |  | UNIDAD | CANTIDAD | TARIFA |  | COSTO
|  |  | A | B |  | D=A*B
Transporte |  | u | 1 | 0.01 |  | 0.01 | % transporte | 0%
SUBTOTAL P | [5 empty] | 0.01
|  | TOTAL COSTO DIRECTO (M+N+O+P) |  |  |  | 2.69
|  | INDIRECTOS % |  |  | 7.5% | 0.2
|  | UTILIDAD % |  |  | 7.5% | 0.2 | [11 empty] | 22
|  | COSTO TOTAL DEL RUBRO |  |  |  | 3.09 | [10 empty] | mano de obra | 2.17
FIRMA DEL OFERENTE |  | VALOR OFERTADO | [14 empty] | materiales | 0.92

## 62
EMPRESA ELECTRICA REGIONAL DEL SUR S.A
NOMBRE DEL OFERENTE: |  |  | PROYECTO:
CODIGO DEL PROCESO:
ANALISIS DE PRECIOS UNITARIOS
HOJA:
RUBRO:
Acometida en conductor antihurto SEU 2x4 Al + Nx4 Al AWG (Serie 8000) |  |  |  |  | UNIDAD: | m | rendimiento = | 2
DETALLE:
EQUIPOS | [6 empty] | cantiodad/hora | REDIMINETO
DESCRIPCIÓN | CANTIDAD | TARIFA | COSTO HORA | RENDIMIENTO |  | COSTO | 0.5 | 2
| A | B | C=A*B | R |  | D=C*R |  |  | horas/año | porcentaje uso | vida util | tiempo uso | costo equipo | costo/hora | factor ganancia | costo Material
camioneta 2 ton. | 1 | 4.25 | 4.25 | 0.009845 |  | 0.04 | Camionetas o camiones pequeños | 2 | [8 empty] | 6.25 | 8.75
juego de herramientas menores como playos, llaves de boca, perica, etc. | 1 | 0.15 | 0.15 | 0.009845 |  | 0 | Tirfor de 2 toneladas | 2 | 1920 | 1344 | 2 | 2688 | 150 | 0.055804 | 1.5 | 0.08371 | 15 | 21
juegos de trepadoras para poste circular | 1 | 0.17 | 0.17 | 0.009845 |  | 0 | Tecles 1-1/2 toneladas | 2 | [8 empty] | 65 | 91
cinturones de seguridad o arnés con tira de vida. | 1 | 0.05 | 0.05 | 0.009845 |  | 0 | Porta carrete para bobina de conductor (bailarín) | 2 | [8 empty] | 2 | 2.8
Equipo de proteccion de personal | 3 | 0.05 | 0.15 | 0.009845 |  | 0 | Juego de herramientas menores como playos, llaves de boca, perica, etc. | 2 | [8 empty] | 0.5 | 0.7
[7 empty] | Poleas para tendido de líneas aéreas | 6 | [8 empty] | 0.15 | 0.21
[7 empty] | Uñas para templar conductores de aluminio | 2 | [8 empty] | 0.15 | 0.21
[7 empty] | Uña para templar cable de acero | 1 | [8 empty] | 0.16 | 0.224
[7 empty] | Juegos de trepadoras para poste circular | 4 | [8 empty] | 0.2 | 0.28
[7 empty] | Cinturones de seguridad o arnés con tira de vida | 4 | [8 empty] | 0.2 | 0.28
[7 empty] | Equipo de puesta a tierra | 1 | [8 empty] | 0.17 | 0.238
[7 empty] | Cascos de trabajo dieléctricos | 5 | [8 empty] | 0.05 | 0.07
[7 empty] | Gafas dieléctricas | 5 | [8 empty] | 0.05 | 0.07
[7 empty] | Chalecos reflectivos con el nombre del contratista | 5 | [8 empty] | 0.05 | 0.07
[7 empty] | Guantes de trabajo (pares) | 5 | [8 empty] | 5 | 7
[7 empty] | Conos de señalización | 5
SUBTOTAL M | [5 empty] | 0.04
MANO DE OBRA
DESCRIPCION | CANTIDAD | JORNAL/HR | COSTO HORA | RENDIMIENTO |  | COSTO
| A | B | C=A*B | R |  | D=C*R
Maestro Eléctrico/Liniero/Subestaciones | 1 | 4.55 | 4.55 | 0.009845 |  | 0.04
Técnico Liniero Eléctrico | 1 | 4.1 | 4.1 | 0.009845 |  | 0.04
Ayudante de Electricista | 1 | 4.06 | 4.06 | 0.009845 |  | 0.04
SUBTOTAL N | [5 empty] | 0.12
MATERIALES
DESCRIPCION |  | UNIDAD | CANTIDAD | PRECIO UNIT. |  | COSTO
|  |  | A | B |  | C=A*B
Conductor antihurto SEU 2x4 Al + Nx4 Al AWG (Serie 8000) |  | m | 1 | 1.88 |  | 1.88
SUBTOTAL | [5 empty] | 1.88
TRANSPORTE
DESCRIPCIÓN |  | UNIDAD | CANTIDAD | TARIFA |  | COSTO
|  |  | A | B |  | D=A*B
Transporte |  | u | 1 | 0.01 |  | 0.01 | % transporte | 0%
SUBTOTAL P | [5 empty] | 0.01
|  | TOTAL COSTO DIRECTO (M+N+O+P) |  |  |  | 2.05
|  | INDIRECTOS % |  |  | 7.5% | 0.15
|  | UTILIDAD % |  |  | 7.5% | 0.15 | [11 empty] | 22
|  | COSTO TOTAL DEL RUBRO |  |  |  | 2.35 | [10 empty] | mano de obra | 0.47
FIRMA DEL OFERENTE |  | VALOR OFERTADO | [14 empty] | materiales | 1.88

## 63
EMPRESA ELECTRICA REGIONAL DEL SUR S.A
NOMBRE DEL OFERENTE: |  |  | PROYECTO:
CODIGO DEL PROCESO:
ANALISIS DE PRECIOS UNITARIOS
HOJA:
RUBRO:
Montaje de abrazadera 2 pernos, con doble ojal espiralado para acometidas |  |  |  |  | UNIDAD: | u | rendimiento = | 2
DETALLE:
EQUIPOS | [6 empty] | cantiodad/hora | REDIMINETO
DESCRIPCIÓN | CANTIDAD | TARIFA | COSTO HORA | RENDIMIENTO |  | COSTO | 0.5 | 2
| A | B | C=A*B | R |  | D=C*R |  |  | horas/año | porcentaje uso | vida util | tiempo uso | costo equipo | costo/hora | factor ganancia | costo Material
juego de herramientas menores como playos, llaves de boca, perica, etc. | 1 | 0.15 | 0.15 | 0.27566 |  | 0.04 | Camionetas o camiones pequeños | 2 | [8 empty] | 6.25 | 8.75
juegos de trepadoras para poste circular | 1 | 0.17 | 0.17 | 0.27566 |  | 0.05 | Tirfor de 2 toneladas | 2 | 1920 | 1344 | 2 | 2688 | 150 | 0.055804 | 1.5 | 0.08371 | 15 | 21
cinturones de seguridad o arnés con tira de vida. | 1 | 0.05 | 0.05 | 0.27566 |  | 0.01 | Tecles 1-1/2 toneladas | 2 | [8 empty] | 65 | 91
Equipo de proteccion de personal | 3 | 0.05 | 0.15 | 0.27566 |  | 0.04 | Porta carrete para bobina de conductor (bailarín) | 2 | [8 empty] | 2 | 2.8
[7 empty] | Juego de herramientas menores como playos, llaves de boca, perica, etc. | 2 | [8 empty] | 0.5 | 0.7
[7 empty] | Poleas para tendido de líneas aéreas | 6 | [8 empty] | 0.15 | 0.21
[7 empty] | Uñas para templar conductores de aluminio | 2 | [8 empty] | 0.15 | 0.21
[7 empty] | Uña para templar cable de acero | 1 | [8 empty] | 0.16 | 0.224
[7 empty] | Juegos de trepadoras para poste circular | 4 | [8 empty] | 0.2 | 0.28
[7 empty] | Cinturones de seguridad o arnés con tira de vida | 4 | [8 empty] | 0.2 | 0.28
[7 empty] | Equipo de puesta a tierra | 1 | [8 empty] | 0.17 | 0.238
[7 empty] | Cascos de trabajo dieléctricos | 5 | [8 empty] | 0.05 | 0.07
[7 empty] | Gafas dieléctricas | 5 | [8 empty] | 0.05 | 0.07
[7 empty] | Chalecos reflectivos con el nombre del contratista | 5 | [8 empty] | 0.05 | 0.07
[7 empty] | Guantes de trabajo (pares) | 5 | [8 empty] | 5 | 7
[7 empty] | Conos de señalización | 5
SUBTOTAL M | [5 empty] | 0.14
MANO DE OBRA
DESCRIPCION | CANTIDAD | JORNAL/HR | COSTO HORA | RENDIMIENTO |  | COSTO
| A | B | C=A*B | R |  | D=C*R
Maestro Eléctrico/Liniero/Subestaciones | 1 | 4.55 | 4.55 | 0.27566 |  | 1.25
Técnico Liniero Eléctrico | 1 | 4.1 | 4.1 | 0.27566 |  | 1.13
Ayudante de Electricista | 1 | 4.06 | 4.06 | 0.27566 |  | 1.12
SUBTOTAL N | [5 empty] | 3.5
MATERIALES
DESCRIPCION |  | UNIDAD | CANTIDAD | PRECIO UNIT. |  | COSTO
|  |  | A | B |  | C=A*B
Abrazadera de acero galvanizado, pletina, 2 pernos, doble ojal espiralado, 38 x 4 x 160 mm ( 1 1/2 x 5/32 x 6 1/2") |  | u | 1 | 4.69 |  | 4.69
SUBTOTAL | [5 empty] | 4.69
TRANSPORTE
DESCRIPCIÓN |  | UNIDAD | CANTIDAD | TARIFA |  | COSTO
|  |  | A | B |  | D=A*B
Transporte |  | u | 1 | 0.1 |  | 0.1 | % transporte | 0%
SUBTOTAL P | [5 empty] | 0.1
|  | TOTAL COSTO DIRECTO (M+N+O+P) |  |  |  | 8.43
|  | INDIRECTOS % |  |  | 7.5% | 0.63
|  | UTILIDAD % |  |  | 7.5% | 0.63 | [11 empty] | 22
|  | COSTO TOTAL DEL RUBRO |  |  |  | 9.69 | [10 empty] | mano de obra | 5
FIRMA DEL OFERENTE |  | VALOR OFERTADO | [14 empty] | materiales | 4.69

## 64
EMPRESA ELECTRICA REGIONAL DEL SUR S.A
NOMBRE DEL OFERENTE: |  |  | PROYECTO:
CODIGO DEL PROCESO:
ANALISIS DE PRECIOS UNITARIOS
HOJA:
RUBRO:
Luminaria tipo LED, autocontrolada, potencia ≤100W, 120 - 240 V, con driver telegestionable y base de 7 pines |  |  |  |  | UNIDAD: | u | rendimiento = | 2
DETALLE:
EQUIPOS | [6 empty] | cantiodad/hora | REDIMINETO
DESCRIPCIÓN | CANTIDAD | TARIFA | COSTO HORA | RENDIMIENTO |  | COSTO | 0.5 | 2
| A | B | C=A*B | R |  | D=C*R |  |  | horas/año | porcentaje uso | vida util | tiempo uso | costo equipo | costo/hora | factor ganancia | costo Material
camioneta 2 ton. | 1 | 4.25 | 4.25 | 0.21659 |  | 0.92 | Camionetas o camiones pequeños | 2 | [8 empty] | 6.25 | 8.75
juego de herramientas menores como playos, llaves de boca, perica, etc. | 2 | 0.15 | 0.3 | 0.21659 |  | 0.06 | Tirfor de 2 toneladas | 2 | 1920 | 1344 | 2 | 2688 | 150 | 0.055804 | 1.5 | 0.08371 | 15 | 21
juegos de trepadoras para poste circular | 1 | 0.17 | 0.17 | 0.21659 |  | 0.04 | Tecles 1-1/2 toneladas | 2 | [8 empty] | 65 | 91
cinturones de seguridad o arnés con tira de vida. | 2 | 0.05 | 0.1 | 0.21659 |  | 0.02 | Porta carrete para bobina de conductor (bailarín) | 2 | [8 empty] | 2 | 2.8
Equipo de proteccion de personal | 3 | 0.05 | 0.15 | 0.21659 |  | 0.03 | Juego de herramientas menores como playos, llaves de boca, perica, etc. | 2 | [8 empty] | 0.5 | 0.7
[7 empty] | Poleas para tendido de líneas aéreas | 6 | [8 empty] | 0.15 | 0.21
[7 empty] | Uñas para templar conductores de aluminio | 2 | [8 empty] | 0.15 | 0.21
[7 empty] | Uña para templar cable de acero | 1 | [8 empty] | 0.16 | 0.224
[7 empty] | Juegos de trepadoras para poste circular | 4 | [8 empty] | 0.2 | 0.28
[7 empty] | Cinturones de seguridad o arnés con tira de vida | 4 | [8 empty] | 0.2 | 0.28
[7 empty] | Equipo de puesta a tierra | 1 | [8 empty] | 0.17 | 0.238
[7 empty] | Cascos de trabajo dieléctricos | 5 | [8 empty] | 0.05 | 0.07
[7 empty] | Gafas dieléctricas | 5 | [8 empty] | 0.05 | 0.07
[7 empty] | Chalecos reflectivos con el nombre del contratista | 5 | [8 empty] | 0.05 | 0.07
[7 empty] | Guantes de trabajo (pares) | 5 | [8 empty] | 5 | 7
[7 empty] | Conos de señalización | 5
SUBTOTAL M | [5 empty] | 1.07
MANO DE OBRA
DESCRIPCION | CANTIDAD | JORNAL/HR | COSTO HORA | RENDIMIENTO |  | COSTO
| A | B | C=A*B | R |  | D=C*R
Maestro Eléctrico/Liniero/Subestaciones | 1 | 4.55 | 4.55 | 0.21659 |  | 0.99
Técnico Liniero Eléctrico | 1 | 4.1 | 4.1 | 0.21659 |  | 0.89
Ayudante de Electricista | 1 | 4.06 | 4.06 | 0.21659 |  | 0.88
SUBTOTAL N | [5 empty] | 2.76
MATERIALES
DESCRIPCION |  | UNIDAD | CANTIDAD | PRECIO UNIT. |  | COSTO
|  |  | A | B |  | C=A*B
Luminaria tipo LED, autocontrolada, potencia ≤100W, 120 - 240 V, con driver telegestionable y base de 7 pines |  | u | 1 | 373 |  | 373
Cable de Cu, concéntrico, cableado, 600 V, ST, 2 x 12 AWG, 7 hilos |  | m | 3 | 1.22 |  | 3.66
Conector de compresión Cu-Al de 2 a 3/0 AWG (aluminio) principal y 14 a 8 AWG (cobre) derivación |  | u | 2 | 0.92 |  | 1.84
Brazo para luminaria |  | u | 1 | 15.48 |  | 15.48
SUBTOTAL | [5 empty] | 393.98
TRANSPORTE
DESCRIPCIÓN |  | UNIDAD | CANTIDAD | TARIFA |  | COSTO
|  |  | A | B |  | D=A*B
Transporte |  | u | 1 | 2 |  | 2 | % transporte | 0%
SUBTOTAL P | [5 empty] | 2
|  | TOTAL COSTO DIRECTO (M+N+O+P) |  |  |  | 399.81
|  | INDIRECTOS % |  |  | 3.5% | 13.99
|  | UTILIDAD % |  |  | 3.5% | 13.99 | [11 empty] | 22
|  | COSTO TOTAL DEL RUBRO |  |  |  | 427.79 | [10 empty] | mano de obra | 33.81
FIRMA DEL OFERENTE |  | VALOR OFERTADO | [14 empty] | materiales | 393.98

## 65
EMPRESA ELECTRICA REGIONAL DEL SUR S.A
NOMBRE DEL OFERENTE: |  |  | PROYECTO:
CODIGO DEL PROCESO:
ANALISIS DE PRECIOS UNITARIOS
HOJA:
RUBRO:
Amortiguador para conductor ACSR # 2 AWG. SVD-0103 |  |  |  |  | UNIDAD: | u | rendimiento = | 2
DETALLE:
EQUIPOS | [6 empty] | cantiodad/hora | REDIMINETO
DESCRIPCIÓN | CANTIDAD | TARIFA | COSTO HORA | RENDIMIENTO |  | COSTO | 0.5 | 2
| A | B | C=A*B | R |  | D=C*R |  |  | horas/año | porcentaje uso | vida util | tiempo uso | costo equipo | costo/hora | factor ganancia | costo Material
tecles 1-1/2 toneladas | 1 | 0.5 | 0.5 | 0.25991 |  | 0.13 | Camionetas o camiones pequeños | 2 | [8 empty] | 6.25 | 8.75
uña para templar cable de acero | 1 | 0.2 | 0.2 | 0.25991 |  | 0.05 | Tirfor de 2 toneladas | 2 | 1920 | 1344 | 2 | 2688 | 150 | 0.055804 | 1.5 | 0.08371 | 15 | 21
juegos de trepadoras para poste circular | 1 | 0.17 | 0.17 | 0.25991 |  | 0.04 | Tecles 1-1/2 toneladas | 2 | [8 empty] | 65 | 91
cinturones de seguridad o arnés con tira de vida. | 1 | 0.05 | 0.05 | 0.25991 |  | 0.01 | Porta carrete para bobina de conductor (bailarín) | 2 | [8 empty] | 2 | 2.8
Equipo de proteccion de personal | 4 | 0.05 | 0.2 | 0.25991 |  | 0.05 | Juego de herramientas menores como playos, llaves de boca, perica, etc. | 2 | [8 empty] | 0.5 | 0.7
Equipo de puesta a tierra | 2 | 0.05 | 0.1 | 0.25991 |  | 0.03 | Poleas para tendido de líneas aéreas | 6 | [8 empty] | 0.15 | 0.21
Estacion total | 2 | 2 | 4 | 0.25991 |  | 1.04 | Uñas para templar conductores de aluminio | 2 | [8 empty] | 0.15 | 0.21
[7 empty] | Uña para templar cable de acero | 1 | [8 empty] | 0.16 | 0.224
[7 empty] | Juegos de trepadoras para poste circular | 4 | [8 empty] | 0.2 | 0.28
[7 empty] | Cinturones de seguridad o arnés con tira de vida | 4 | [8 empty] | 0.2 | 0.28
[7 empty] | Equipo de puesta a tierra | 1 | [8 empty] | 0.17 | 0.238
[7 empty] | Cascos de trabajo dieléctricos | 5 | [8 empty] | 0.05 | 0.07
[7 empty] | Gafas dieléctricas | 5 | [8 empty] | 0.05 | 0.07
[7 empty] | Chalecos reflectivos con el nombre del contratista | 5 | [8 empty] | 0.05 | 0.07
[7 empty] | Guantes de trabajo (pares) | 5 | [8 empty] | 5 | 7
[7 empty] | Conos de señalización | 5
SUBTOTAL M | [5 empty] | 1.35
MANO DE OBRA
DESCRIPCION | CANTIDAD | JORNAL/HR | COSTO HORA | RENDIMIENTO |  | COSTO
| A | B | C=A*B | R |  | D=C*R
Maestro Eléctrico/Liniero/Subestaciones | 1 | 4.55 | 4.55 | 0.25991 |  | 1.18
Técnico Liniero Eléctrico | 1 | 4.1 | 4.1 | 0.25991 |  | 1.07
Ayudante de Electricista | 2 | 4.06 | 8.12 | 0.25991 |  | 2.11
SUBTOTAL N | [5 empty] | 4.36
MATERIALES
DESCRIPCION |  | UNIDAD | CANTIDAD | PRECIO UNIT. |  | COSTO
|  |  | A | B |  | C=A*B
Amortiguador para ACSR y 5005 # 4 y 2 AWG. SVD-0103 |  | u | 1 | 4.48 |  | 4.48
SUBTOTAL | [5 empty] | 4.48
TRANSPORTE
DESCRIPCIÓN |  | UNIDAD | CANTIDAD | TARIFA |  | COSTO
|  |  | A | B |  | D=A*B
Transporte |  | u | 1 | 0.1 |  | 0.1 | % transporte | 0%
SUBTOTAL P | [5 empty] | 0.1
|  | TOTAL COSTO DIRECTO (M+N+O+P) |  |  |  | 10.29
|  | INDIRECTOS % |  |  | 7.5% | 0.77
|  | UTILIDAD % |  |  | 7.5% | 0.77 | [11 empty] | 22
|  | COSTO TOTAL DEL RUBRO |  |  |  | 11.83 | [10 empty] | mano de obra | 7.35
FIRMA DEL OFERENTE |  | VALOR OFERTADO | [14 empty] | materiales | 4.48

## 66
EMPRESA ELECTRICA REGIONAL DEL SUR S.A
NOMBRE DEL OFERENTE: |  |  | PROYECTO:
CODIGO DEL PROCESO:
ANALISIS DE PRECIOS UNITARIOS
HOJA:
RUBRO:
Erección de poste rectangular de hormigón armado de 9 m ó 10 m en terreno roca. (poste proporcionado por la EERSSA). |  |  |  |  | UNIDAD: | u | rendimiento = | 2
DETALLE:
EQUIPOS | [6 empty] | cantiodad/hora | REDIMINETO
DESCRIPCIÓN | CANTIDAD | TARIFA | COSTO HORA | RENDIMIENTO |  | COSTO | 0.5 | 2
| A | B | C=A*B | R |  | D=C*R |  |  | horas/año | porcentaje uso | vida util | tiempo uso | costo equipo | costo/hora | factor ganancia | costo Material
camioneta 2 ton. | 1 | 4.25 | 4.25 | 3.1491 |  | 13.38 | Camionetas o camiones pequeños | 2 | [8 empty] | 6.25 | 8.75
camión grúa | 1 | 20 | 20 | 3.1491 |  | 62.98 | Tirfor de 2 toneladas | 2 | 1920 | 1344 | 2 | 2688 | 150 | 0.055804 | 1.5 | 0.08371 | 15 | 21
tirfor de 2 toneladas | 1 | 1 | 1 | 3.1491 |  | 3.15 | Tecles 1-1/2 toneladas | 2 | [8 empty] | 65 | 91
juegos de trepadoras para poste circular | 1 | 0.17 | 0.17 | 3.1491 |  | 0.54 | Porta carrete para bobina de conductor (bailarín) | 2 | [8 empty] | 2 | 2.8
cinturones de seguridad o arnés con tira de vida. | 1 | 0.05 | 0.05 | 3.1491 |  | 0.16 | Juego de herramientas menores como playos, llaves de boca, perica, etc. | 2 | [8 empty] | 0.5 | 0.7
Equipo de proteccion de personal | 5 | 0.05 | 0.25 | 3.1491 |  | 0.79 | Poleas para tendido de líneas aéreas | 6 | [8 empty] | 0.15 | 0.21
[7 empty] | Uñas para templar conductores de aluminio | 2 | [8 empty] | 0.15 | 0.21
[7 empty] | Uña para templar cable de acero | 1 | [8 empty] | 0.16 | 0.224
[7 empty] | Juegos de trepadoras para poste circular | 4 | [8 empty] | 0.2 | 0.28
[7 empty] | Cinturones de seguridad o arnés con tira de vida | 4 | [8 empty] | 0.2 | 0.28
[7 empty] | Equipo de puesta a tierra | 1 | [8 empty] | 0.17 | 0.238
[7 empty] | Cascos de trabajo dieléctricos | 5 | [8 empty] | 0.05 | 0.07
[7 empty] | Gafas dieléctricas | 5 | [8 empty] | 0.05 | 0.07
[7 empty] | Chalecos reflectivos con el nombre del contratista | 5 | [8 empty] | 0.05 | 0.07
[7 empty] | Guantes de trabajo (pares) | 5 | [8 empty] | 5 | 7
[7 empty] | Conos de señalización | 5
SUBTOTAL M | [5 empty] | 81
MANO DE OBRA
DESCRIPCION | CANTIDAD | JORNAL/HR | COSTO HORA | RENDIMIENTO |  | COSTO
| A | B | C=A*B | R |  | D=C*R
Maestro Eléctrico/Liniero/Subestaciones | 1 | 4.55 | 4.55 | 3.1491 |  | 14.33
Técnico Liniero Eléctrico | 2 | 4.1 | 8.2 | 3.1491 |  | 25.82
Ayudante de Electricista | 2 | 4.06 | 8.12 | 3.1491 |  | 25.57
SUBTOTAL N | [5 empty] | 65.72
MATERIALES
DESCRIPCION |  | UNIDAD | CANTIDAD | PRECIO UNIT. |  | COSTO
|  |  | A | B |  | C=A*B
Entrega EERSSA
SUBTOTAL | [5 empty] | 0
TRANSPORTE
DESCRIPCIÓN |  | UNIDAD | CANTIDAD | TARIFA |  | COSTO
|  |  | A | B |  | D=A*B
Transporte |  | u | 1 | 2 |  | 2 | % transporte | 0%
SUBTOTAL P | [5 empty] | 2
|  | TOTAL COSTO DIRECTO (M+N+O+P) |  |  |  | 148.72
|  | INDIRECTOS % |  |  | 7.5% | 11.15
|  | UTILIDAD % |  |  | 7.5% | 11.15 | [11 empty] | 22
|  | COSTO TOTAL DEL RUBRO |  |  |  | 171.02 | [10 empty] | mano de obra | 171.02
FIRMA DEL OFERENTE |  | VALOR OFERTADO | [14 empty] | materiales | 0

## 67
EMPRESA ELECTRICA REGIONAL DEL SUR S.A
NOMBRE DEL OFERENTE: |  |  | PROYECTO:
CODIGO DEL PROCESO:
ANALISIS DE PRECIOS UNITARIOS
HOJA:
RUBRO:
Inclinado de poste de HºAº de 11 m ó de 12 m |  |  |  |  | UNIDAD: | u | rendimiento = | 2
DETALLE:
EQUIPOS | [6 empty] | cantiodad/hora | REDIMINETO
DESCRIPCIÓN | CANTIDAD | TARIFA | COSTO HORA | RENDIMIENTO |  | COSTO | 0.5 | 2
| A | B | C=A*B | R |  | D=C*R |  |  | horas/año | porcentaje uso | vida util | tiempo uso | costo equipo | costo/hora | factor ganancia | costo Material
camioneta 2 ton. | 1 | 4.25 | 4.25 | 0.80729 |  | 3.43 | Camionetas o camiones pequeños | 2 | [8 empty] | 6.25 | 8.75
camión grúa | 1 | 20 | 20 | 0.80729 |  | 16.15 | Tirfor de 2 toneladas | 2 | 1920 | 1344 | 2 | 2688 | 150 | 0.055804 | 1.5 | 0.08371 | 15 | 21
tirfor de 2 toneladas | 1 | 1 | 1 | 0.80729 |  | 0.81 | Tecles 1-1/2 toneladas | 2 | [8 empty] | 65 | 91
juegos de trepadoras para poste circular | 1 | 0.17 | 0.17 | 0.80729 |  | 0.14 | Porta carrete para bobina de conductor (bailarín) | 2 | [8 empty] | 2 | 2.8
cinturones de seguridad o arnés con tira de vida. | 1 | 0.05 | 0.05 | 0.80729 |  | 0.04 | Juego de herramientas menores como playos, llaves de boca, perica, etc. | 2 | [8 empty] | 0.5 | 0.7
Equipo de proteccion de personal | 5 | 0.05 | 0.25 | 0.80729 |  | 0.2 | Poleas para tendido de líneas aéreas | 6 | [8 empty] | 0.15 | 0.21
[7 empty] | Uñas para templar conductores de aluminio | 2 | [8 empty] | 0.15 | 0.21
[7 empty] | Uña para templar cable de acero | 1 | [8 empty] | 0.16 | 0.224
[7 empty] | Juegos de trepadoras para poste circular | 4 | [8 empty] | 0.2 | 0.28
[7 empty] | Cinturones de seguridad o arnés con tira de vida | 4 | [8 empty] | 0.2 | 0.28
[7 empty] | Equipo de puesta a tierra | 1 | [8 empty] | 0.17 | 0.238
[7 empty] | Cascos de trabajo dieléctricos | 5 | [8 empty] | 0.05 | 0.07
[7 empty] | Gafas dieléctricas | 5 | [8 empty] | 0.05 | 0.07
[7 empty] | Chalecos reflectivos con el nombre del contratista | 5 | [8 empty] | 0.05 | 0.07
[7 empty] | Guantes de trabajo (pares) | 5 | [8 empty] | 5 | 7
[7 empty] | Conos de señalización | 5
SUBTOTAL M | [5 empty] | 20.77
MANO DE OBRA
DESCRIPCION | CANTIDAD | JORNAL/HR | COSTO HORA | RENDIMIENTO |  | COSTO
| A | B | C=A*B | R |  | D=C*R
Maestro Eléctrico/Liniero/Subestaciones | 1 | 4.55 | 4.55 | 0.80729 |  | 3.67
Técnico Liniero Eléctrico | 2 | 4.1 | 8.2 | 0.80729 |  | 6.62
Ayudante de Electricista | 2 | 4.06 | 8.12 | 0.80729 |  | 6.56
SUBTOTAL N | [5 empty] | 16.85
MATERIALES
DESCRIPCION |  | UNIDAD | CANTIDAD | PRECIO UNIT. |  | COSTO
|  |  | A | B |  | C=A*B
No requiere
SUBTOTAL | [5 empty] | 0
TRANSPORTE
DESCRIPCIÓN |  | UNIDAD | CANTIDAD | TARIFA |  | COSTO
|  |  | A | B |  | D=A*B
Transporte |  | u | 1 | 2 |  | 2 | % transporte | 0%
SUBTOTAL P | [5 empty] | 2
|  | TOTAL COSTO DIRECTO (M+N+O+P) |  |  |  | 39.62
|  | INDIRECTOS % |  |  | 7.5% | 2.97
|  | UTILIDAD % |  |  | 7.5% | 2.97 | [11 empty] | 22
|  | COSTO TOTAL DEL RUBRO |  |  |  | 45.56 | [10 empty] | mano de obra | 45.56
FIRMA DEL OFERENTE |  | VALOR OFERTADO | [14 empty] | materiales | 0

## 68
EMPRESA ELECTRICA REGIONAL DEL SUR S.A
NOMBRE DEL OFERENTE: |  |  | PROYECTO:
CODIGO DEL PROCESO:
ANALISIS DE PRECIOS UNITARIOS
HOJA:
RUBRO:
Inclinado de poste de HºAº de 9 m ó de 10 metros |  |  |  |  | UNIDAD: | u | rendimiento = | 2
DETALLE:
EQUIPOS | [6 empty] | cantiodad/hora | REDIMINETO
DESCRIPCIÓN | CANTIDAD | TARIFA | COSTO HORA | RENDIMIENTO |  | COSTO | 0.5 | 2
| A | B | C=A*B | R |  | D=C*R |  |  | horas/año | porcentaje uso | vida util | tiempo uso | costo equipo | costo/hora | factor ganancia | costo Material
camioneta 2 ton. | 1 | 4.25 | 4.25 | 0.7876 |  | 3.35 | Camionetas o camiones pequeños | 2 | [8 empty] | 6.25 | 8.75
camión grúa | 1 | 20 | 20 | 0.7876 |  | 15.75 | Tirfor de 2 toneladas | 2 | 1920 | 1344 | 2 | 2688 | 150 | 0.055804 | 1.5 | 0.08371 | 15 | 21
tirfor de 2 toneladas | 1 | 1 | 1 | 0.7876 |  | 0.79 | Tecles 1-1/2 toneladas | 2 | [8 empty] | 65 | 91
juegos de trepadoras para poste circular | 1 | 0.17 | 0.17 | 0.7876 |  | 0.13 | Porta carrete para bobina de conductor (bailarín) | 2 | [8 empty] | 2 | 2.8
cinturones de seguridad o arnés con tira de vida. | 1 | 0.05 | 0.05 | 0.7876 |  | 0.04 | Juego de herramientas menores como playos, llaves de boca, perica, etc. | 2 | [8 empty] | 0.5 | 0.7
Equipo de proteccion de personal | 5 | 0.05 | 0.25 | 0.7876 |  | 0.2 | Poleas para tendido de líneas aéreas | 6 | [8 empty] | 0.15 | 0.21
[7 empty] | Uñas para templar conductores de aluminio | 2 | [8 empty] | 0.15 | 0.21
[7 empty] | Uña para templar cable de acero | 1 | [8 empty] | 0.16 | 0.224
[7 empty] | Juegos de trepadoras para poste circular | 4 | [8 empty] | 0.2 | 0.28
[7 empty] | Cinturones de seguridad o arnés con tira de vida | 4 | [8 empty] | 0.2 | 0.28
[7 empty] | Equipo de puesta a tierra | 1 | [8 empty] | 0.17 | 0.238
[7 empty] | Cascos de trabajo dieléctricos | 5 | [8 empty] | 0.05 | 0.07
[7 empty] | Gafas dieléctricas | 5 | [8 empty] | 0.05 | 0.07
[7 empty] | Chalecos reflectivos con el nombre del contratista | 5 | [8 empty] | 0.05 | 0.07
[7 empty] | Guantes de trabajo (pares) | 5 | [8 empty] | 5 | 7
[7 empty] | Conos de señalización | 5
SUBTOTAL M | [5 empty] | 20.26
MANO DE OBRA
DESCRIPCION | CANTIDAD | JORNAL/HR | COSTO HORA | RENDIMIENTO |  | COSTO
| A | B | C=A*B | R |  | D=C*R
Maestro Eléctrico/Liniero/Subestaciones | 1 | 4.55 | 4.55 | 0.7876 |  | 3.58
Técnico Liniero Eléctrico | 2 | 4.1 | 8.2 | 0.7876 |  | 6.46
Ayudante de Electricista | 2 | 4.06 | 8.12 | 0.7876 |  | 6.4
SUBTOTAL N | [5 empty] | 16.44
MATERIALES
DESCRIPCION |  | UNIDAD | CANTIDAD | PRECIO UNIT. |  | COSTO
|  |  | A | B |  | C=A*B
No requiere
SUBTOTAL | [5 empty] | 0
TRANSPORTE
DESCRIPCIÓN |  | UNIDAD | CANTIDAD | TARIFA |  | COSTO
|  |  | A | B |  | D=A*B
Transporte |  | u | 1 | 2 |  | 2 | % transporte | 0%
SUBTOTAL P | [5 empty] | 2
|  | TOTAL COSTO DIRECTO (M+N+O+P) |  |  |  | 38.7
|  | INDIRECTOS % |  |  | 7.5% | 2.9
|  | UTILIDAD % |  |  | 7.5% | 2.9 | [11 empty] | 22
|  | COSTO TOTAL DEL RUBRO |  |  |  | 44.5 | [10 empty] | mano de obra | 44.5
FIRMA DEL OFERENTE |  | VALOR OFERTADO | [14 empty] | materiales | 0

## 69
EMPRESA ELECTRICA REGIONAL DEL SUR S.A
NOMBRE DEL OFERENTE: |  |  | PROYECTO:
CODIGO DEL PROCESO:
ANALISIS DE PRECIOS UNITARIOS
HOJA:
RUBRO:
Desarmado y retiro de tensor simple TS |  |  |  |  | UNIDAD: | u | rendimiento = | 2
DETALLE:
EQUIPOS | [6 empty] | cantiodad/hora | REDIMINETO
DESCRIPCIÓN | CANTIDAD | TARIFA | COSTO HORA | RENDIMIENTO |  | COSTO | 0.5 | 2
| A | B | C=A*B | R |  | D=C*R |  |  | horas/año | porcentaje uso | vida util | tiempo uso | costo equipo | costo/hora | factor ganancia | costo Material
camioneta 2 ton. | 1 | 4.25 | 4.25 | 0.82485 |  | 3.51 | Camionetas o camiones pequeños | 2 | [8 empty] | 6.25 | 8.75
juego de herramientas menores como playos, llaves de boca, perica, etc. | 2 | 0.15 | 0.3 | 0.82485 |  | 0.25 | Tirfor de 2 toneladas | 2 | 1920 | 1344 | 2 | 2688 | 150 | 0.055804 | 1.5 | 0.08371 | 15 | 21
juegos de trepadoras para poste circular | 1 | 0.17 | 0.17 | 0.82485 |  | 0.14 | Tecles 1-1/2 toneladas | 2 | [8 empty] | 65 | 91
cinturones de seguridad o arnés con tira de vida. | 2 | 0.05 | 0.1 | 0.82485 |  | 0.08 | Porta carrete para bobina de conductor (bailarín) | 2 | [8 empty] | 2 | 2.8
Equipo de proteccion de personal | 3 | 0.05 | 0.15 | 0.82485 |  | 0.12 | Juego de herramientas menores como playos, llaves de boca, perica, etc. | 2 | [8 empty] | 0.5 | 0.7
[7 empty] | Poleas para tendido de líneas aéreas | 6 | [8 empty] | 0.15 | 0.21
[7 empty] | Uñas para templar conductores de aluminio | 2 | [8 empty] | 0.15 | 0.21
[7 empty] | Uña para templar cable de acero | 1 | [8 empty] | 0.16 | 0.224
[7 empty] | Juegos de trepadoras para poste circular | 4 | [8 empty] | 0.2 | 0.28
[7 empty] | Cinturones de seguridad o arnés con tira de vida | 4 | [8 empty] | 0.2 | 0.28
[7 empty] | Equipo de puesta a tierra | 1 | [8 empty] | 0.17 | 0.238
[7 empty] | Cascos de trabajo dieléctricos | 5 | [8 empty] | 0.05 | 0.07
[7 empty] | Gafas dieléctricas | 5 | [8 empty] | 0.05 | 0.07
[7 empty] | Chalecos reflectivos con el nombre del contratista | 5 | [8 empty] | 0.05 | 0.07
[7 empty] | Guantes de trabajo (pares) | 5 | [8 empty] | 5 | 7
[7 empty] | Conos de señalización | 5
SUBTOTAL M | [5 empty] | 4.1
MANO DE OBRA
DESCRIPCION | CANTIDAD | JORNAL/HR | COSTO HORA | RENDIMIENTO |  | COSTO
| A | B | C=A*B | R |  | D=C*R
Maestro Eléctrico/Liniero/Subestaciones | 1 | 4.55 | 4.55 | 0.82485 |  | 3.75
Técnico Liniero Eléctrico | 1 | 4.1 | 4.1 | 0.82485 |  | 3.38
Ayudante de Electricista | 1 | 4.06 | 4.06 | 0.82485 |  | 3.35
SUBTOTAL N | [5 empty] | 10.48
MATERIALES
DESCRIPCION |  | UNIDAD | CANTIDAD | PRECIO UNIT. |  | COSTO
|  |  | A | B |  | C=A*B
No requiere
SUBTOTAL | [5 empty] | 0
TRANSPORTE
DESCRIPCIÓN |  | UNIDAD | CANTIDAD | TARIFA |  | COSTO
|  |  | A | B |  | D=A*B
Transporte |  | u | 1 | 1 |  | 1 | % transporte | 0%
SUBTOTAL P | [5 empty] | 1
|  | TOTAL COSTO DIRECTO (M+N+O+P) |  |  |  | 15.58
|  | INDIRECTOS % |  |  | 7.5% | 1.17
|  | UTILIDAD % |  |  | 7.5% | 1.17 | [11 empty] | 22
|  | COSTO TOTAL DEL RUBRO |  |  |  | 17.92 | [10 empty] | mano de obra | 17.92
FIRMA DEL OFERENTE |  | VALOR OFERTADO | [14 empty] | materiales | 0

## 70
EMPRESA ELECTRICA REGIONAL DEL SUR S.A
NOMBRE DEL OFERENTE: |  |  | PROYECTO:
CODIGO DEL PROCESO:
ANALISIS DE PRECIOS UNITARIOS
HOJA:
RUBRO:
Desarmado y retiro de tensor doble TD EN CIRCUITO PRIMARIO |  |  |  |  | UNIDAD: | u | rendimiento = | 2
DETALLE:
EQUIPOS | [6 empty] | cantiodad/hora | REDIMINETO
DESCRIPCIÓN | CANTIDAD | TARIFA | COSTO HORA | RENDIMIENTO |  | COSTO | 0.5 | 2
| A | B | C=A*B | R |  | D=C*R |  |  | horas/año | porcentaje uso | vida util | tiempo uso | costo equipo | costo/hora | factor ganancia | costo Material
camioneta 2 ton. | 1 | 4.25 | 4.25 | 0.89386 |  | 3.8 | Camionetas o camiones pequeños | 2 | [8 empty] | 6.25 | 8.75
juego de herramientas menores como playos, llaves de boca, perica, etc. | 2 | 0.15 | 0.3 | 0.89386 |  | 0.27 | Tirfor de 2 toneladas | 2 | 1920 | 1344 | 2 | 2688 | 150 | 0.055804 | 1.5 | 0.08371 | 15 | 21
juegos de trepadoras para poste circular | 1 | 0.17 | 0.17 | 0.89386 |  | 0.15 | Tecles 1-1/2 toneladas | 2 | [8 empty] | 65 | 91
cinturones de seguridad o arnés con tira de vida. | 2 | 0.05 | 0.1 | 0.89386 |  | 0.09 | Porta carrete para bobina de conductor (bailarín) | 2 | [8 empty] | 2 | 2.8
Equipo de proteccion de personal | 3 | 0.05 | 0.15 | 0.89386 |  | 0.13 | Juego de herramientas menores como playos, llaves de boca, perica, etc. | 2 | [8 empty] | 0.5 | 0.7
[7 empty] | Poleas para tendido de líneas aéreas | 6 | [8 empty] | 0.15 | 0.21
[7 empty] | Uñas para templar conductores de aluminio | 2 | [8 empty] | 0.15 | 0.21
[7 empty] | Uña para templar cable de acero | 1 | [8 empty] | 0.16 | 0.224
[7 empty] | Juegos de trepadoras para poste circular | 4 | [8 empty] | 0.2 | 0.28
[7 empty] | Cinturones de seguridad o arnés con tira de vida | 4 | [8 empty] | 0.2 | 0.28
[7 empty] | Equipo de puesta a tierra | 1 | [8 empty] | 0.17 | 0.238
[7 empty] | Cascos de trabajo dieléctricos | 5 | [8 empty] | 0.05 | 0.07
[7 empty] | Gafas dieléctricas | 5 | [8 empty] | 0.05 | 0.07
[7 empty] | Chalecos reflectivos con el nombre del contratista | 5 | [8 empty] | 0.05 | 0.07
[7 empty] | Guantes de trabajo (pares) | 5 | [8 empty] | 5 | 7
[7 empty] | Conos de señalización | 5
SUBTOTAL M | [5 empty] | 4.44
MANO DE OBRA
DESCRIPCION | CANTIDAD | JORNAL/HR | COSTO HORA | RENDIMIENTO |  | COSTO
| A | B | C=A*B | R |  | D=C*R
Maestro Eléctrico/Liniero/Subestaciones | 1 | 4.55 | 4.55 | 0.89386 |  | 4.07
Técnico Liniero Eléctrico | 1 | 4.1 | 4.1 | 0.89386 |  | 3.66
Ayudante de Electricista | 1 | 4.06 | 4.06 | 0.89386 |  | 3.63
SUBTOTAL N | [5 empty] | 11.36
MATERIALES
DESCRIPCION |  | UNIDAD | CANTIDAD | PRECIO UNIT. |  | COSTO
|  |  | A | B |  | C=A*B
No requiere
SUBTOTAL | [5 empty] | 0
TRANSPORTE
DESCRIPCIÓN |  | UNIDAD | CANTIDAD | TARIFA |  | COSTO
|  |  | A | B |  | D=A*B
Transporte |  | u | 1 | 1 |  | 1 | % transporte | 0%
SUBTOTAL P | [5 empty] | 1
|  | TOTAL COSTO DIRECTO (M+N+O+P) |  |  |  | 16.8
|  | INDIRECTOS % |  |  | 7.5% | 1.26
|  | UTILIDAD % |  |  | 7.5% | 1.26 | [11 empty] | 22
|  | COSTO TOTAL DEL RUBRO |  |  |  | 19.32 | [10 empty] | mano de obra | 19.32
FIRMA DEL OFERENTE |  | VALOR OFERTADO | [14 empty] | materiales | 0

## 71
EMPRESA ELECTRICA REGIONAL DEL SUR S.A
NOMBRE DEL OFERENTE: |  |  | PROYECTO:
CODIGO DEL PROCESO:
ANALISIS DE PRECIOS UNITARIOS
HOJA:
RUBRO:
Desarmado de estructura monofásica tipo EST-1CA |  |  |  |  | UNIDAD: | u | rendimiento = | 2
DETALLE:
EQUIPOS | [6 empty] | cantiodad/hora | REDIMINETO
DESCRIPCIÓN | CANTIDAD | TARIFA | COSTO HORA | RENDIMIENTO |  | COSTO | 0.5 | 2
| A | B | C=A*B | R |  | D=C*R |  |  | horas/año | porcentaje uso | vida util | tiempo uso | costo equipo | costo/hora | factor ganancia | costo Material
camioneta 2 ton. | 1 | 4.25 | 4.25 | 0.86636 |  | 3.68 | Camionetas o camiones pequeños | 2 | [8 empty] | 6.25 | 8.75
juego de herramientas menores como playos, llaves de boca, perica, etc. | 2 | 0.15 | 0.3 | 0.86636 |  | 0.26 | Tirfor de 2 toneladas | 2 | 1920 | 1344 | 2 | 2688 | 150 | 0.055804 | 1.5 | 0.08371 | 15 | 21
juegos de trepadoras para poste circular | 1 | 0.17 | 0.17 | 0.86636 |  | 0.15 | Tecles 1-1/2 toneladas | 2 | [8 empty] | 65 | 91
cinturones de seguridad o arnés con tira de vida. | 2 | 0.05 | 0.1 | 0.86636 |  | 0.09 | Porta carrete para bobina de conductor (bailarín) | 2 | [8 empty] | 2 | 2.8
Equipo de proteccion de personal | 3 | 0.05 | 0.15 | 0.86636 |  | 0.13 | Juego de herramientas menores como playos, llaves de boca, perica, etc. | 2 | [8 empty] | 0.5 | 0.7
[7 empty] | Poleas para tendido de líneas aéreas | 6 | [8 empty] | 0.15 | 0.21
[7 empty] | Uñas para templar conductores de aluminio | 2 | [8 empty] | 0.15 | 0.21
[7 empty] | Uña para templar cable de acero | 1 | [8 empty] | 0.16 | 0.224
[7 empty] | Juegos de trepadoras para poste circular | 4 | [8 empty] | 0.2 | 0.28
[7 empty] | Cinturones de seguridad o arnés con tira de vida | 4 | [8 empty] | 0.2 | 0.28
[7 empty] | Equipo de puesta a tierra | 1 | [8 empty] | 0.17 | 0.238
[7 empty] | Cascos de trabajo dieléctricos | 5 | [8 empty] | 0.05 | 0.07
[7 empty] | Gafas dieléctricas | 5 | [8 empty] | 0.05 | 0.07
[7 empty] | Chalecos reflectivos con el nombre del contratista | 5 | [8 empty] | 0.05 | 0.07
[7 empty] | Guantes de trabajo (pares) | 5 | [8 empty] | 5 | 7
[7 empty] | Conos de señalización | 5
SUBTOTAL M | [5 empty] | 4.31
MANO DE OBRA
DESCRIPCION | CANTIDAD | JORNAL/HR | COSTO HORA | RENDIMIENTO |  | COSTO
| A | B | C=A*B | R |  | D=C*R
Maestro Eléctrico/Liniero/Subestaciones | 1 | 4.55 | 4.55 | 0.86636 |  | 3.94
Técnico Liniero Eléctrico | 1 | 4.1 | 4.1 | 0.86636 |  | 3.55
Ayudante de Electricista | 1 | 4.06 | 4.06 | 0.86636 |  | 3.52
SUBTOTAL N | [5 empty] | 11.01
MATERIALES
DESCRIPCION |  | UNIDAD | CANTIDAD | PRECIO UNIT. |  | COSTO
|  |  | A | B |  | C=A*B
No requiere
SUBTOTAL | [5 empty] | 0
TRANSPORTE
DESCRIPCIÓN |  | UNIDAD | CANTIDAD | TARIFA |  | COSTO
|  |  | A | B |  | D=A*B
Transporte |  | u | 1 | 1.15 |  | 1.15 | % transporte | 0%
SUBTOTAL P | [5 empty] | 1.15
|  | TOTAL COSTO DIRECTO (M+N+O+P) |  |  |  | 16.47
|  | INDIRECTOS % |  |  | 7.5% | 1.24
|  | UTILIDAD % |  |  | 7.5% | 1.24 | [11 empty] | 22
|  | COSTO TOTAL DEL RUBRO |  |  |  | 18.95 | [10 empty] | mano de obra | 18.95
FIRMA DEL OFERENTE |  | VALOR OFERTADO | [14 empty] | materiales | 0

## 72
EMPRESA ELECTRICA REGIONAL DEL SUR S.A
NOMBRE DEL OFERENTE: |  |  | PROYECTO:
CODIGO DEL PROCESO:
ANALISIS DE PRECIOS UNITARIOS
HOJA:
RUBRO:
Desarmado de estructura monofásica tipo EST-1CR |  |  |  |  | UNIDAD: | u | rendimiento = | 2
DETALLE:
EQUIPOS | [6 empty] | cantiodad/hora | REDIMINETO
DESCRIPCIÓN | CANTIDAD | TARIFA | COSTO HORA | RENDIMIENTO |  | COSTO | 0.5 | 2
| A | B | C=A*B | R |  | D=C*R |  |  | horas/año | porcentaje uso | vida util | tiempo uso | costo equipo | costo/hora | factor ganancia | costo Material
camioneta 2 ton. | 1 | 4.25 | 4.25 | 0.7876 |  | 3.35 | Camionetas o camiones pequeños | 2 | [8 empty] | 6.25 | 8.75
juego de herramientas menores como playos, llaves de boca, perica, etc. | 2 | 0.15 | 0.3 | 0.7876 |  | 0.24 | Tirfor de 2 toneladas | 2 | 1920 | 1344 | 2 | 2688 | 150 | 0.055804 | 1.5 | 0.08371 | 15 | 21
juegos de trepadoras para poste circular | 1 | 0.17 | 0.17 | 0.7876 |  | 0.13 | Tecles 1-1/2 toneladas | 2 | [8 empty] | 65 | 91
cinturones de seguridad o arnés con tira de vida. | 2 | 0.05 | 0.1 | 0.7876 |  | 0.08 | Porta carrete para bobina de conductor (bailarín) | 2 | [8 empty] | 2 | 2.8
Equipo de proteccion de personal | 3 | 0.05 | 0.15 | 0.7876 |  | 0.12 | Juego de herramientas menores como playos, llaves de boca, perica, etc. | 2 | [8 empty] | 0.5 | 0.7
[7 empty] | Poleas para tendido de líneas aéreas | 6 | [8 empty] | 0.15 | 0.21
[7 empty] | Uñas para templar conductores de aluminio | 2 | [8 empty] | 0.15 | 0.21
[7 empty] | Uña para templar cable de acero | 1 | [8 empty] | 0.16 | 0.224
[7 empty] | Juegos de trepadoras para poste circular | 4 | [8 empty] | 0.2 | 0.28
[7 empty] | Cinturones de seguridad o arnés con tira de vida | 4 | [8 empty] | 0.2 | 0.28
[7 empty] | Equipo de puesta a tierra | 1 | [8 empty] | 0.17 | 0.238
[7 empty] | Cascos de trabajo dieléctricos | 5 | [8 empty] | 0.05 | 0.07
[7 empty] | Gafas dieléctricas | 5 | [8 empty] | 0.05 | 0.07
[7 empty] | Chalecos reflectivos con el nombre del contratista | 5 | [8 empty] | 0.05 | 0.07
[7 empty] | Guantes de trabajo (pares) | 5 | [8 empty] | 5 | 7
[7 empty] | Conos de señalización | 5
SUBTOTAL M | [5 empty] | 3.92
MANO DE OBRA
DESCRIPCION | CANTIDAD | JORNAL/HR | COSTO HORA | RENDIMIENTO |  | COSTO
| A | B | C=A*B | R |  | D=C*R
Maestro Eléctrico/Liniero/Subestaciones | 1 | 4.55 | 4.55 | 0.7876 |  | 3.58
Técnico Liniero Eléctrico | 1 | 4.1 | 4.1 | 0.7876 |  | 3.23
Ayudante de Electricista | 1 | 4.06 | 4.06 | 0.7876 |  | 3.2
SUBTOTAL N | [5 empty] | 10.01
MATERIALES
DESCRIPCION |  | UNIDAD | CANTIDAD | PRECIO UNIT. |  | COSTO
|  |  | A | B |  | C=A*B
No requiere
SUBTOTAL | [5 empty] | 0
TRANSPORTE
DESCRIPCIÓN |  | UNIDAD | CANTIDAD | TARIFA |  | COSTO
|  |  | A | B |  | D=A*B
Transporte |  | u | 1 | 1.06 |  | 1.06 | % transporte | 0%
SUBTOTAL P | [5 empty] | 1.06
|  | TOTAL COSTO DIRECTO (M+N+O+P) |  |  |  | 14.99
|  | INDIRECTOS % |  |  | 7.5% | 1.12
|  | UTILIDAD % |  |  | 7.5% | 1.12 | [11 empty] | 22
|  | COSTO TOTAL DEL RUBRO |  |  |  | 17.23 | [10 empty] | mano de obra | 17.23
FIRMA DEL OFERENTE |  | VALOR OFERTADO | [14 empty] | materiales | 0

## 73
EMPRESA ELECTRICA REGIONAL DEL SUR S.A
NOMBRE DEL OFERENTE: |  |  | PROYECTO:
CODIGO DEL PROCESO:
ANALISIS DE PRECIOS UNITARIOS
HOJA:
RUBRO:
Desarmado de estructura monofásica tipo ESV-1CR |  |  |  |  | UNIDAD: | u | rendimiento = | 2
DETALLE:
EQUIPOS | [6 empty] | cantiodad/hora | REDIMINETO
DESCRIPCIÓN | CANTIDAD | TARIFA | COSTO HORA | RENDIMIENTO |  | COSTO | 0.5 | 2
| A | B | C=A*B | R |  | D=C*R |  |  | horas/año | porcentaje uso | vida util | tiempo uso | costo equipo | costo/hora | factor ganancia | costo Material
camioneta 2 ton. | 1 | 4.25 | 4.25 | 0.78542 |  | 3.34 | Camionetas o camiones pequeños | 2 | [8 empty] | 6.25 | 8.75
juego de herramientas menores como playos, llaves de boca, perica, etc. | 2 | 0.15 | 0.3 | 0.78542 |  | 0.24 | Tirfor de 2 toneladas | 2 | 1920 | 1344 | 2 | 2688 | 150 | 0.055804 | 1.5 | 0.08371 | 15 | 21
juegos de trepadoras para poste circular | 1 | 0.17 | 0.17 | 0.78542 |  | 0.13 | Tecles 1-1/2 toneladas | 2 | [8 empty] | 65 | 91
cinturones de seguridad o arnés con tira de vida. | 2 | 0.05 | 0.1 | 0.78542 |  | 0.08 | Porta carrete para bobina de conductor (bailarín) | 2 | [8 empty] | 2 | 2.8
Equipo de proteccion de personal | 3 | 0.05 | 0.15 | 0.78542 |  | 0.12 | Juego de herramientas menores como playos, llaves de boca, perica, etc. | 2 | [8 empty] | 0.5 | 0.7
[7 empty] | Poleas para tendido de líneas aéreas | 6 | [8 empty] | 0.15 | 0.21
[7 empty] | Uñas para templar conductores de aluminio | 2 | [8 empty] | 0.15 | 0.21
[7 empty] | Uña para templar cable de acero | 1 | [8 empty] | 0.16 | 0.224
[7 empty] | Juegos de trepadoras para poste circular | 4 | [8 empty] | 0.2 | 0.28
[7 empty] | Cinturones de seguridad o arnés con tira de vida | 4 | [8 empty] | 0.2 | 0.28
[7 empty] | Equipo de puesta a tierra | 1 | [8 empty] | 0.17 | 0.238
[7 empty] | Cascos de trabajo dieléctricos | 5 | [8 empty] | 0.05 | 0.07
[7 empty] | Gafas dieléctricas | 5 | [8 empty] | 0.05 | 0.07
[7 empty] | Chalecos reflectivos con el nombre del contratista | 5 | [8 empty] | 0.05 | 0.07
[7 empty] | Guantes de trabajo (pares) | 5 | [8 empty] | 5 | 7
[7 empty] | Conos de señalización | 5
SUBTOTAL M | [5 empty] | 3.91
MANO DE OBRA
DESCRIPCION | CANTIDAD | JORNAL/HR | COSTO HORA | RENDIMIENTO |  | COSTO
| A | B | C=A*B | R |  | D=C*R
Maestro Eléctrico/Liniero/Subestaciones | 1 | 4.55 | 4.55 | 0.78542 |  | 3.57
Técnico Liniero Eléctrico | 1 | 4.1 | 4.1 | 0.78542 |  | 3.22
Ayudante de Electricista | 1 | 4.06 | 4.06 | 0.78542 |  | 3.19
SUBTOTAL N | [5 empty] | 9.98
MATERIALES
DESCRIPCION |  | UNIDAD | CANTIDAD | PRECIO UNIT. |  | COSTO
|  |  | A | B |  | C=A*B
No requiere
SUBTOTAL | [5 empty] | 0
TRANSPORTE
DESCRIPCIÓN |  | UNIDAD | CANTIDAD | TARIFA |  | COSTO
|  |  | A | B |  | D=A*B
Transporte |  | u | 1 | 1.05 |  | 1.05 | % transporte | 0%
SUBTOTAL P | [5 empty] | 1.05
|  | TOTAL COSTO DIRECTO (M+N+O+P) |  |  |  | 14.94
|  | INDIRECTOS % |  |  | 7.5% | 1.12
|  | UTILIDAD % |  |  | 7.5% | 1.12 | [11 empty] | 22
|  | COSTO TOTAL DEL RUBRO |  |  |  | 17.18 | [10 empty] | mano de obra | 17.18
FIRMA DEL OFERENTE |  | VALOR OFERTADO | [14 empty] | materiales | 0

## 74
EMPRESA ELECTRICA REGIONAL DEL SUR S.A
NOMBRE DEL OFERENTE: |  |  | PROYECTO:
CODIGO DEL PROCESO:
ANALISIS DE PRECIOS UNITARIOS
HOJA:
RUBRO:
Desarmado de estructura secundaria tipo ESD-1ER ó 2ER |  |  |  |  | UNIDAD: | u | rendimiento = | 2
DETALLE:
EQUIPOS | [6 empty] | cantiodad/hora | REDIMINETO
DESCRIPCIÓN | CANTIDAD | TARIFA | COSTO HORA | RENDIMIENTO |  | COSTO | 0.5 | 2
| A | B | C=A*B | R |  | D=C*R |  |  | horas/año | porcentaje uso | vida util | tiempo uso | costo equipo | costo/hora | factor ganancia | costo Material
camioneta 2 ton. | 1 | 4.25 | 4.25 | 0.3938 |  | 1.67 | Camionetas o camiones pequeños | 2 | [8 empty] | 6.25 | 8.75
juego de herramientas menores como playos, llaves de boca, perica, etc. | 2 | 0.15 | 0.3 | 0.3938 |  | 0.12 | Tirfor de 2 toneladas | 2 | 1920 | 1344 | 2 | 2688 | 150 | 0.055804 | 1.5 | 0.08371 | 15 | 21
juegos de trepadoras para poste circular | 1 | 0.17 | 0.17 | 0.3938 |  | 0.07 | Tecles 1-1/2 toneladas | 2 | [8 empty] | 65 | 91
cinturones de seguridad o arnés con tira de vida. | 2 | 0.05 | 0.1 | 0.3938 |  | 0.04 | Porta carrete para bobina de conductor (bailarín) | 2 | [8 empty] | 2 | 2.8
Equipo de proteccion de personal | 3 | 0.05 | 0.15 | 0.3938 |  | 0.06 | Juego de herramientas menores como playos, llaves de boca, perica, etc. | 2 | [8 empty] | 0.5 | 0.7
[7 empty] | Poleas para tendido de líneas aéreas | 6 | [8 empty] | 0.15 | 0.21
[7 empty] | Uñas para templar conductores de aluminio | 2 | [8 empty] | 0.15 | 0.21
[7 empty] | Uña para templar cable de acero | 1 | [8 empty] | 0.16 | 0.224
[7 empty] | Juegos de trepadoras para poste circular | 4 | [8 empty] | 0.2 | 0.28
[7 empty] | Cinturones de seguridad o arnés con tira de vida | 4 | [8 empty] | 0.2 | 0.28
[7 empty] | Equipo de puesta a tierra | 1 | [8 empty] | 0.17 | 0.238
[7 empty] | Cascos de trabajo dieléctricos | 5 | [8 empty] | 0.05 | 0.07
[7 empty] | Gafas dieléctricas | 5 | [8 empty] | 0.05 | 0.07
[7 empty] | Chalecos reflectivos con el nombre del contratista | 5 | [8 empty] | 0.05 | 0.07
[7 empty] | Guantes de trabajo (pares) | 5 | [8 empty] | 5 | 7
[7 empty] | Conos de señalización | 5
SUBTOTAL M | [5 empty] | 1.96
MANO DE OBRA
DESCRIPCION | CANTIDAD | JORNAL/HR | COSTO HORA | RENDIMIENTO |  | COSTO
| A | B | C=A*B | R |  | D=C*R
Maestro Eléctrico/Liniero/Subestaciones | 1 | 4.55 | 4.55 | 0.3938 |  | 1.79
Técnico Liniero Eléctrico | 1 | 4.1 | 4.1 | 0.3938 |  | 1.61
Ayudante de Electricista | 1 | 4.06 | 4.06 | 0.3938 |  | 1.6
SUBTOTAL N | [5 empty] | 5
MATERIALES
DESCRIPCION |  | UNIDAD | CANTIDAD | PRECIO UNIT. |  | COSTO
|  |  | A | B |  | C=A*B
No requiere
SUBTOTAL | [5 empty] | 0
TRANSPORTE
DESCRIPCIÓN |  | UNIDAD | CANTIDAD | TARIFA |  | COSTO
|  |  | A | B |  | D=A*B
Transporte |  | u | 1 | 0.78 |  | 0.78 | % transporte | 0%
SUBTOTAL P | [5 empty] | 0.78
|  | TOTAL COSTO DIRECTO (M+N+O+P) |  |  |  | 7.74
|  | INDIRECTOS % |  |  | 7.5% | 0.58
|  | UTILIDAD % |  |  | 7.5% | 0.58 | [11 empty] | 22
|  | COSTO TOTAL DEL RUBRO |  |  |  | 8.9 | [10 empty] | mano de obra | 8.9
FIRMA DEL OFERENTE |  | VALOR OFERTADO | [14 empty] | materiales | 0

## 75
EMPRESA ELECTRICA REGIONAL DEL SUR S.A
NOMBRE DEL OFERENTE: |  |  | PROYECTO:
CODIGO DEL PROCESO:
ANALISIS DE PRECIOS UNITARIOS
HOJA:
RUBRO:
Desmontaje de Transformador monofásico, tipo CSP, 13,8 kV GRDy / 7,96 kV, potencia hasta 25 kVA |  |  |  |  | UNIDAD: | u | rendimiento = | 2
DETALLE:
EQUIPOS | [6 empty] | cantiodad/hora | REDIMINETO
DESCRIPCIÓN | CANTIDAD | TARIFA | COSTO HORA | RENDIMIENTO |  | COSTO | 0.5 | 2
| A | B | C=A*B | R |  | D=C*R |  |  | horas/año | porcentaje uso | vida util | tiempo uso | costo equipo | costo/hora | factor ganancia | costo Material
camioneta 2 ton. | 1 | 4.25 | 4.25 | 1.1322 |  | 4.81 | Camionetas o camiones pequeños | 2 | [8 empty] | 6.25 | 8.75
puler para tendido de conductor | 1 | 10 | 10 | 1.1322 |  | 11.32 | Tirfor de 2 toneladas | 2 | 1920 | 1344 | 2 | 2688 | 150 | 0.055804 | 1.5 | 0.08371 | 15 | 21
camión grúa | 1 | 20 | 20 | 1.1322 |  | 22.64 | Tecles 1-1/2 toneladas | 2 | [8 empty] | 65 | 91
tecles 1-1/2 toneladas | 2 | 0.5 | 1 | 1.1322 |  | 1.13 | Porta carrete para bobina de conductor (bailarín) | 2 | [8 empty] | 2 | 2.8
uñas para templar conductores de aluminio | 2 | 0.2 | 0.4 | 1.1322 |  | 0.45 | Juego de herramientas menores como playos, llaves de boca, perica, etc. | 2 | [8 empty] | 0.5 | 0.7
uña para templar cable de acero | 2 | 0.2 | 0.4 | 1.1322 |  | 0.45 | Poleas para tendido de líneas aéreas | 6 | [8 empty] | 0.15 | 0.21
juegos de trepadoras para poste circular | 6 | 0.17 | 1.02 | 1.1322 |  | 1.15 | Uñas para templar conductores de aluminio | 2 | [8 empty] | 0.15 | 0.21
Equipo de proteccion de personal | 5 | 0.05 | 0.25 | 1.1322 |  | 0.28 | Uña para templar cable de acero | 1 | [8 empty] | 0.16 | 0.224
[7 empty] | Juegos de trepadoras para poste circular | 4 | [8 empty] | 0.2 | 0.28
[7 empty] | Cinturones de seguridad o arnés con tira de vida | 4 | [8 empty] | 0.2 | 0.28
[7 empty] | Equipo de puesta a tierra | 1 | [8 empty] | 0.17 | 0.238
[7 empty] | Cascos de trabajo dieléctricos | 5 | [8 empty] | 0.05 | 0.07
[7 empty] | Gafas dieléctricas | 5 | [8 empty] | 0.05 | 0.07
[7 empty] | Chalecos reflectivos con el nombre del contratista | 5 | [8 empty] | 0.05 | 0.07
[7 empty] | Guantes de trabajo (pares) | 5 | [8 empty] | 5 | 7
[7 empty] | Conos de señalización | 5
SUBTOTAL M | [5 empty] | 42.23
MANO DE OBRA
DESCRIPCION | CANTIDAD | JORNAL/HR | COSTO HORA | RENDIMIENTO |  | COSTO
| A | B | C=A*B | R |  | D=C*R
Maestro Eléctrico/Liniero/Subestaciones | 1 | 4.55 | 4.55 | 1.1322 |  | 5.15
Técnico Liniero Eléctrico | 2 | 4.1 | 8.2 | 1.1322 |  | 9.28
Ayudante de Electricista | 2 | 4.06 | 8.12 | 1.1322 |  | 9.19
SUBTOTAL N | [5 empty] | 23.62
MATERIALES
DESCRIPCION |  | UNIDAD | CANTIDAD | PRECIO UNIT. |  | COSTO
|  |  | A | B |  | C=A*B
No requiere
SUBTOTAL | [5 empty] | 0
TRANSPORTE
DESCRIPCIÓN |  | UNIDAD | CANTIDAD | TARIFA |  | COSTO
|  |  | A | B |  | D=A*B
Transporte |  | u | 1 | 4 |  | 4 | % transporte | 0%
SUBTOTAL P | [5 empty] | 4
|  | TOTAL COSTO DIRECTO (M+N+O+P) |  |  |  | 69.85
|  | INDIRECTOS % |  |  | 7.5% | 5.24
|  | UTILIDAD % |  |  | 7.5% | 5.24 | [11 empty] | 22
|  | COSTO TOTAL DEL RUBRO |  |  |  | 80.33 | [10 empty] | mano de obra | 80.33
FIRMA DEL OFERENTE |  | VALOR OFERTADO | [14 empty] | materiales | 0

## 76
EMPRESA ELECTRICA REGIONAL DEL SUR S.A
NOMBRE DEL OFERENTE: |  |  | PROYECTO:
CODIGO DEL PROCESO:
ANALISIS DE PRECIOS UNITARIOS
HOJA:
RUBRO:
Montaje de transformador monof., tipo CSP, 13,8 kV GRDy / 7,96 kV, hasta 50 kVA (transf. proporcionado por la EERSSA) |  |  |  |  | UNIDAD: | u | rendimiento = | 2
DETALLE:
EQUIPOS | [6 empty] | cantiodad/hora | REDIMINETO
DESCRIPCIÓN | CANTIDAD | TARIFA | COSTO HORA | RENDIMIENTO |  | COSTO | 0.5 | 2
| A | B | C=A*B | R |  | D=C*R |  |  | horas/año | porcentaje uso | vida util | tiempo uso | costo equipo | costo/hora | factor ganancia | costo Material
camioneta 2 ton. | 1 | 4.25 | 4.25 | 1.5063 |  | 6.4 | Camionetas o camiones pequeños | 2 | [8 empty] | 6.25 | 8.75
camión grúa | 1 | 20 | 20 | 1.5063 |  | 30.13 | Tirfor de 2 toneladas | 2 | 1920 | 1344 | 2 | 2688 | 150 | 0.055804 | 1.5 | 0.08371 | 15 | 21
tirfor de 2 toneladas | 1 | 1 | 1 | 1.5063 |  | 1.51 | Tecles 1-1/2 toneladas | 2 | [8 empty] | 65 | 91
tecles 1-1/2 toneladas | 1 | 0.5 | 0.5 | 1.5063 |  | 0.75 | Porta carrete para bobina de conductor (bailarín) | 2 | [8 empty] | 2 | 2.8
juego de herramientas menores como playos, llaves de boca, perica, etc. | 2 | 0.15 | 0.3 | 1.5063 |  | 0.45 | Juego de herramientas menores como playos, llaves de boca, perica, etc. | 2 | [8 empty] | 0.5 | 0.7
juegos de trepadoras para poste circular | 2 | 0.17 | 0.34 | 1.5063 |  | 0.51 | Poleas para tendido de líneas aéreas | 6 | [8 empty] | 0.15 | 0.21
cinturones de seguridad o arnés con tira de vida. | 2 | 0.05 | 0.1 | 1.5063 |  | 0.15 | Uñas para templar conductores de aluminio | 2 | [8 empty] | 0.15 | 0.21
Equipo de proteccion de personal | 4 | 0.05 | 0.2 | 1.5063 |  | 0.3 | Uña para templar cable de acero | 1 | [8 empty] | 0.16 | 0.224
[7 empty] | Juegos de trepadoras para poste circular | 4 | [8 empty] | 0.2 | 0.28
[7 empty] | Cinturones de seguridad o arnés con tira de vida | 4 | [8 empty] | 0.2 | 0.28
[7 empty] | Equipo de puesta a tierra | 1 | [8 empty] | 0.17 | 0.238
[7 empty] | Cascos de trabajo dieléctricos | 5 | [8 empty] | 0.05 | 0.07
[7 empty] | Gafas dieléctricas | 5 | [8 empty] | 0.05 | 0.07
[7 empty] | Chalecos reflectivos con el nombre del contratista | 5 | [8 empty] | 0.05 | 0.07
[7 empty] | Guantes de trabajo (pares) | 5 | [8 empty] | 5 | 7
[7 empty] | Conos de señalización | 5
SUBTOTAL M | [5 empty] | 40.2
MANO DE OBRA
DESCRIPCION | CANTIDAD | JORNAL/HR | COSTO HORA | RENDIMIENTO |  | COSTO
| A | B | C=A*B | R |  | D=C*R
Maestro Eléctrico/Liniero/Subestaciones | 1 | 4.55 | 4.55 | 1.5063 |  | 6.85
Técnico Liniero Eléctrico | 2 | 4.1 | 8.2 | 1.5063 |  | 12.35
Ayudante de Electricista | 1 | 4.06 | 4.06 | 1.5063 |  | 6.12
SUBTOTAL N | [5 empty] | 25.32
MATERIALES
DESCRIPCION |  | UNIDAD | CANTIDAD | PRECIO UNIT. |  | COSTO
|  |  | A | B |  | C=A*B
Abrazadera de 3 pernos, pletina acero galvanizado 38 x 6 mm (1 1/2 x 1/4") y 160 mm |  | u | 2 | 3.65 |  | 7.3
SUBTOTAL | [5 empty] | 7.3
TRANSPORTE
DESCRIPCIÓN |  | UNIDAD | CANTIDAD | TARIFA |  | COSTO
|  |  | A | B |  | D=A*B
Transporte |  | u | 1 | 4 |  | 4 | % transporte | 0%
SUBTOTAL P | [5 empty] | 4
|  | TOTAL COSTO DIRECTO (M+N+O+P) |  |  |  | 76.82
|  | INDIRECTOS % |  |  | 7.5% | 5.76
|  | UTILIDAD % |  |  | 7.5% | 5.76 | [11 empty] | 22
|  | COSTO TOTAL DEL RUBRO |  |  |  | 88.34 | [10 empty] | mano de obra | 81.04
FIRMA DEL OFERENTE |  | VALOR OFERTADO | [14 empty] | materiales | 7.3

## 77
EMPRESA ELECTRICA REGIONAL DEL SUR S.A
NOMBRE DEL OFERENTE: |  |  | PROYECTO:
CODIGO DEL PROCESO:
ANALISIS DE PRECIOS UNITARIOS
HOJA:
RUBRO:
Desmontaje de transformador monofásico, tipo CSP, 22 kV GRDy / 12,7 kV, potencia hasta 25 kVA |  |  |  |  | UNIDAD: | u | rendimiento = | 2
DETALLE:
EQUIPOS | [6 empty] | cantiodad/hora | REDIMINETO
DESCRIPCIÓN | CANTIDAD | TARIFA | COSTO HORA | RENDIMIENTO |  | COSTO | 0.5 | 2
| A | B | C=A*B | R |  | D=C*R |  |  | horas/año | porcentaje uso | vida util | tiempo uso | costo equipo | costo/hora | factor ganancia | costo Material
camioneta 2 ton. | 1 | 4.25 | 4.25 | 1.1322 |  | 4.81 | Camionetas o camiones pequeños | 2 | [8 empty] | 6.25 | 8.75
puler para tendido de conductor | 1 | 10 | 10 | 1.1322 |  | 11.32 | Tirfor de 2 toneladas | 2 | 1920 | 1344 | 2 | 2688 | 150 | 0.055804 | 1.5 | 0.08371 | 15 | 21
camión grúa | 1 | 20 | 20 | 1.1322 |  | 22.64 | Tecles 1-1/2 toneladas | 2 | [8 empty] | 65 | 91
tecles 1-1/2 toneladas | 2 | 0.5 | 1 | 1.1322 |  | 1.13 | Porta carrete para bobina de conductor (bailarín) | 2 | [8 empty] | 2 | 2.8
uñas para templar conductores de aluminio | 2 | 0.2 | 0.4 | 1.1322 |  | 0.45 | Juego de herramientas menores como playos, llaves de boca, perica, etc. | 2 | [8 empty] | 0.5 | 0.7
uña para templar cable de acero | 2 | 0.2 | 0.4 | 1.1322 |  | 0.45 | Poleas para tendido de líneas aéreas | 6 | [8 empty] | 0.15 | 0.21
juegos de trepadoras para poste circular | 6 | 0.17 | 1.02 | 1.1322 |  | 1.15 | Uñas para templar conductores de aluminio | 2 | [8 empty] | 0.15 | 0.21
Equipo de proteccion de personal | 5 | 0.05 | 0.25 | 1.1322 |  | 0.28 | Uña para templar cable de acero | 1 | [8 empty] | 0.16 | 0.224
Estacion total |  | 2 |  | 1.1322 |  |  | Juegos de trepadoras para poste circular | 4 | [8 empty] | 0.2 | 0.28
[7 empty] | Cinturones de seguridad o arnés con tira de vida | 4 | [8 empty] | 0.2 | 0.28
[7 empty] | Equipo de puesta a tierra | 1 | [8 empty] | 0.17 | 0.238
[7 empty] | Cascos de trabajo dieléctricos | 5 | [8 empty] | 0.05 | 0.07
[7 empty] | Gafas dieléctricas | 5 | [8 empty] | 0.05 | 0.07
[7 empty] | Chalecos reflectivos con el nombre del contratista | 5 | [8 empty] | 0.05 | 0.07
[7 empty] | Guantes de trabajo (pares) | 5 | [8 empty] | 5 | 7
[7 empty] | Conos de señalización | 5
SUBTOTAL M | [5 empty] | 42.23
MANO DE OBRA
DESCRIPCION | CANTIDAD | JORNAL/HR | COSTO HORA | RENDIMIENTO |  | COSTO
| A | B | C=A*B | R |  | D=C*R
Maestro Eléctrico/Liniero/Subestaciones | 1 | 4.55 | 4.55 | 1.1322 |  | 5.15
Técnico Liniero Eléctrico | 2 | 4.1 | 8.2 | 1.1322 |  | 9.28
Ayudante de Electricista | 2 | 4.06 | 8.12 | 1.1322 |  | 9.19
SUBTOTAL N | [5 empty] | 23.62
MATERIALES
DESCRIPCION |  | UNIDAD | CANTIDAD | PRECIO UNIT. |  | COSTO
|  |  | A | B |  | C=A*B
No requiere
SUBTOTAL | [5 empty] | 0
TRANSPORTE
DESCRIPCIÓN |  | UNIDAD | CANTIDAD | TARIFA |  | COSTO
|  |  | A | B |  | D=A*B
Transporte |  | u | 1 | 4 |  | 4 | % transporte | 0%
SUBTOTAL P | [5 empty] | 4
|  | TOTAL COSTO DIRECTO (M+N+O+P) |  |  |  | 69.85
|  | INDIRECTOS % |  |  | 7.5% | 5.24
|  | UTILIDAD % |  |  | 7.5% | 5.24 | [11 empty] | 22
|  | COSTO TOTAL DEL RUBRO |  |  |  | 80.33 | [10 empty] | mano de obra | 80.33
FIRMA DEL OFERENTE |  | VALOR OFERTADO | [14 empty] | materiales | 0

## 78
EMPRESA ELECTRICA REGIONAL DEL SUR S.A
NOMBRE DEL OFERENTE: |  |  | PROYECTO:
CODIGO DEL PROCESO:
ANALISIS DE PRECIOS UNITARIOS
HOJA:
RUBRO:
Retiro y enrollado de conductor de aluminio, desnudo, 5005, ASC ó ACSR # 2 AWG EN CIRCUITO PRIMARIO |  |  |  |  | UNIDAD: | m | rendimiento = | 2
DETALLE:
EQUIPOS | [6 empty] | cantiodad/hora | REDIMINETO
DESCRIPCIÓN | CANTIDAD | TARIFA | COSTO HORA | RENDIMIENTO |  | COSTO | 0.5 | 2
| A | B | C=A*B | R |  | D=C*R |  |  | horas/año | porcentaje uso | vida util | tiempo uso | costo equipo | costo/hora | factor ganancia | costo Material
camioneta 2 ton. | 1 | 4.25 | 4.25 | 0.012799 |  | 0.05 | Camionetas o camiones pequeños | 2 | [8 empty] | 6.25 | 8.75
tecles 1-1/2 toneladas | 1 | 0.5 | 0.5 | 0.012799 |  | 0.01 | Tirfor de 2 toneladas | 2 | 1920 | 1344 | 2 | 2688 | 150 | 0.055804 | 1.5 | 0.08371 | 15 | 21
Porta carrete para bobina de conductor (bailarín) | 1 | 0.15 | 0.15 | 0.012799 |  | 0 | Tecles 1-1/2 toneladas | 2 | [8 empty] | 65 | 91
juego de herramientas menores como playos, llaves de boca, perica, etc. | 2 | 0.15 | 0.3 | 0.012799 |  | 0 | Porta carrete para bobina de conductor (bailarín) | 2 | [8 empty] | 2 | 2.8
juegos de trepadoras para poste circular | 2 | 0.17 | 0.34 | 0.012799 |  | 0 | Juego de herramientas menores como playos, llaves de boca, perica, etc. | 2 | [8 empty] | 0.5 | 0.7
cinturones de seguridad o arnés con tira de vida. | 2 | 0.05 | 0.1 | 0.012799 |  | 0 | Poleas para tendido de líneas aéreas | 6 | [8 empty] | 0.15 | 0.21
Equipo de proteccion de personal | 3 | 0.05 | 0.15 | 0.012799 |  | 0 | Uñas para templar conductores de aluminio | 2 | [8 empty] | 0.15 | 0.21
[7 empty] | Uña para templar cable de acero | 1 | [8 empty] | 0.16 | 0.224
[7 empty] | Juegos de trepadoras para poste circular | 4 | [8 empty] | 0.2 | 0.28
[7 empty] | Cinturones de seguridad o arnés con tira de vida | 4 | [8 empty] | 0.2 | 0.28
[7 empty] | Equipo de puesta a tierra | 1 | [8 empty] | 0.17 | 0.238
[7 empty] | Cascos de trabajo dieléctricos | 5 | [8 empty] | 0.05 | 0.07
[7 empty] | Gafas dieléctricas | 5 | [8 empty] | 0.05 | 0.07
[7 empty] | Chalecos reflectivos con el nombre del contratista | 5 | [8 empty] | 0.05 | 0.07
[7 empty] | Guantes de trabajo (pares) | 5 | [8 empty] | 5 | 7
[7 empty] | Conos de señalización | 5
SUBTOTAL M | [5 empty] | 0.06
MANO DE OBRA
DESCRIPCION | CANTIDAD | JORNAL/HR | COSTO HORA | RENDIMIENTO |  | COSTO
| A | B | C=A*B | R |  | D=C*R
Maestro Eléctrico/Liniero/Subestaciones | 1 | 4.55 | 4.55 | 0.012799 |  | 0.06
Ayudante de Electricista | 2 | 4.06 | 8.12 | 0.012799 |  | 0.1
SUBTOTAL N | [5 empty] | 0.16
MATERIALES
DESCRIPCION |  | UNIDAD | CANTIDAD | PRECIO UNIT. |  | COSTO
|  |  | A | B |  | C=A*B
No requiere
SUBTOTAL | [5 empty] | 0
TRANSPORTE
DESCRIPCIÓN |  | UNIDAD | CANTIDAD | TARIFA |  | COSTO
|  |  | A | B |  | D=A*B
Transporte |  | u | 1 | 0.01 |  | 0.01 | % transporte | 0%
SUBTOTAL P | [5 empty] | 0.01
|  | TOTAL COSTO DIRECTO (M+N+O+P) |  |  |  | 0.23
|  | INDIRECTOS % |  |  | 7.5% | 0.02
|  | UTILIDAD % |  |  | 7.5% | 0.02 | [11 empty] | 22
|  | COSTO TOTAL DEL RUBRO |  |  |  | 0.27 | [10 empty] | mano de obra | 0.27
FIRMA DEL OFERENTE |  | VALOR OFERTADO | [14 empty] | materiales | 0

## 79
EMPRESA ELECTRICA REGIONAL DEL SUR S.A
NOMBRE DEL OFERENTE: |  |  | PROYECTO:
CODIGO DEL PROCESO:
ANALISIS DE PRECIOS UNITARIOS
HOJA:
RUBRO:
Retiro y enrollado de conductor de aluminio, desnudo, 5005, ASC ó ACSR # 2 AWG EN CIRCUITO SECUNDARIO |  |  |  |  | UNIDAD: | m | rendimiento = | 2
DETALLE:
EQUIPOS | [6 empty] | cantiodad/hora | REDIMINETO
DESCRIPCIÓN | CANTIDAD | TARIFA | COSTO HORA | RENDIMIENTO |  | COSTO | 0.5 | 2
| A | B | C=A*B | R |  | D=C*R |  |  | horas/año | porcentaje uso | vida util | tiempo uso | costo equipo | costo/hora | factor ganancia | costo Material
camioneta 2 ton. | 1 | 4.25 | 4.25 | 0.012799 |  | 0.05 | Camionetas o camiones pequeños | 2 | [8 empty] | 6.25 | 8.75
tecles 1-1/2 toneladas | 1 | 0.5 | 0.5 | 0.012799 |  | 0.01 | Tirfor de 2 toneladas | 2 | 1920 | 1344 | 2 | 2688 | 150 | 0.055804 | 1.5 | 0.08371 | 15 | 21
Porta carrete para bobina de conductor (bailarín) | 1 | 0.15 | 0.15 | 0.012799 |  | 0 | Tecles 1-1/2 toneladas | 2 | [8 empty] | 65 | 91
juego de herramientas menores como playos, llaves de boca, perica, etc. | 1 | 0.15 | 0.15 | 0.012799 |  | 0 | Porta carrete para bobina de conductor (bailarín) | 2 | [8 empty] | 2 | 2.8
juegos de trepadoras para poste circular | 1 | 0.17 | 0.17 | 0.012799 |  | 0 | Juego de herramientas menores como playos, llaves de boca, perica, etc. | 2 | [8 empty] | 0.5 | 0.7
cinturones de seguridad o arnés con tira de vida. | 1 | 0.05 | 0.05 | 0.012799 |  | 0 | Poleas para tendido de líneas aéreas | 6 | [8 empty] | 0.15 | 0.21
Equipo de proteccion de personal | 3 | 0.05 | 0.15 | 0.012799 |  | 0 | Uñas para templar conductores de aluminio | 2 | [8 empty] | 0.15 | 0.21
[7 empty] | Uña para templar cable de acero | 1 | [8 empty] | 0.16 | 0.224
[7 empty] | Juegos de trepadoras para poste circular | 4 | [8 empty] | 0.2 | 0.28
[7 empty] | Cinturones de seguridad o arnés con tira de vida | 4 | [8 empty] | 0.2 | 0.28
[7 empty] | Equipo de puesta a tierra | 1 | [8 empty] | 0.17 | 0.238
[7 empty] | Cascos de trabajo dieléctricos | 5 | [8 empty] | 0.05 | 0.07
[7 empty] | Gafas dieléctricas | 5 | [8 empty] | 0.05 | 0.07
[7 empty] | Chalecos reflectivos con el nombre del contratista | 5 | [8 empty] | 0.05 | 0.07
[7 empty] | Guantes de trabajo (pares) | 5 | [8 empty] | 5 | 7
[7 empty] | Conos de señalización | 5
SUBTOTAL M | [5 empty] | 0.06
MANO DE OBRA
DESCRIPCION | CANTIDAD | JORNAL/HR | COSTO HORA | RENDIMIENTO |  | COSTO
| A | B | C=A*B | R |  | D=C*R
Maestro Eléctrico/Liniero/Subestaciones | 1 | 4.55 | 4.55 | 0.012799 |  | 0.06
Ayudante de Electricista | 2 | 4.06 | 8.12 | 0.012799 |  | 0.1
SUBTOTAL N | [5 empty] | 0.16
MATERIALES
DESCRIPCION |  | UNIDAD | CANTIDAD | PRECIO UNIT. |  | COSTO
|  |  | A | B |  | C=A*B
No requiere
SUBTOTAL | [5 empty] | 0
TRANSPORTE
DESCRIPCIÓN |  | UNIDAD | CANTIDAD | TARIFA |  | COSTO
|  |  | A | B |  | D=A*B
Transporte |  | u | 1 | 0.01 |  | 0.01 | % transporte | 0%
SUBTOTAL P | [5 empty] | 0.01
|  | TOTAL COSTO DIRECTO (M+N+O+P) |  |  |  | 0.23
|  | INDIRECTOS % |  |  | 7.5% | 0.02
|  | UTILIDAD % |  |  | 7.5% | 0.02 | [11 empty] | 22
|  | COSTO TOTAL DEL RUBRO |  |  |  | 0.27 | [10 empty] | mano de obra | 0.27
FIRMA DEL OFERENTE |  | VALOR OFERTADO | [14 empty] | materiales | 0

## 80
EMPRESA ELECTRICA REGIONAL DEL SUR S.A
NOMBRE DEL OFERENTE: |  |  | PROYECTO:
CODIGO DEL PROCESO:
ANALISIS DE PRECIOS UNITARIOS
HOJA:
RUBRO:
Retiro y enrollado de conductor de aluminio, desnudo, 5005, ASC ó ACSR # 4 AWG EN CIRCUITO PRIMARIO |  |  |  |  | UNIDAD: | m | rendimiento = | 2
DETALLE:
EQUIPOS | [6 empty] | cantiodad/hora | REDIMINETO
DESCRIPCIÓN | CANTIDAD | TARIFA | COSTO HORA | RENDIMIENTO |  | COSTO | 0.5 | 2
| A | B | C=A*B | R |  | D=C*R |  |  | horas/año | porcentaje uso | vida util | tiempo uso | costo equipo | costo/hora | factor ganancia | costo Material
camioneta 2 ton. | 1 | 4.25 | 4.25 | 0.007876 |  | 0.03 | Camionetas o camiones pequeños | 2 | [8 empty] | 6.25 | 8.75
tecles 1-1/2 toneladas | 1 | 0.5 | 0.5 | 0.007876 |  | 0 | Tirfor de 2 toneladas | 2 | 1920 | 1344 | 2 | 2688 | 150 | 0.055804 | 1.5 | 0.08371 | 15 | 21
Porta carrete para bobina de conductor (bailarín) | 1 | 0.15 | 0.15 | 0.007876 |  | 0 | Tecles 1-1/2 toneladas | 2 | [8 empty] | 65 | 91
juego de herramientas menores como playos, llaves de boca, perica, etc. | 2 | 0.15 | 0.3 | 0.007876 |  | 0 | Porta carrete para bobina de conductor (bailarín) | 2 | [8 empty] | 2 | 2.8
juegos de trepadoras para poste circular | 2 | 0.17 | 0.34 | 0.007876 |  | 0 | Juego de herramientas menores como playos, llaves de boca, perica, etc. | 2 | [8 empty] | 0.5 | 0.7
cinturones de seguridad o arnés con tira de vida. | 2 | 0.05 | 0.1 | 0.007876 |  | 0 | Poleas para tendido de líneas aéreas | 6 | [8 empty] | 0.15 | 0.21
Equipo de proteccion de personal | 3 | 0.05 | 0.15 | 0.007876 |  | 0 | Uñas para templar conductores de aluminio | 2 | [8 empty] | 0.15 | 0.21
[7 empty] | Uña para templar cable de acero | 1 | [8 empty] | 0.16 | 0.224
[7 empty] | Juegos de trepadoras para poste circular | 4 | [8 empty] | 0.2 | 0.28
[7 empty] | Cinturones de seguridad o arnés con tira de vida | 4 | [8 empty] | 0.2 | 0.28
[7 empty] | Equipo de puesta a tierra | 1 | [8 empty] | 0.17 | 0.238
[7 empty] | Cascos de trabajo dieléctricos | 5 | [8 empty] | 0.05 | 0.07
[7 empty] | Gafas dieléctricas | 5 | [8 empty] | 0.05 | 0.07
[7 empty] | Chalecos reflectivos con el nombre del contratista | 5 | [8 empty] | 0.05 | 0.07
[7 empty] | Guantes de trabajo (pares) | 5 | [8 empty] | 5 | 7
[7 empty] | Conos de señalización | 5
SUBTOTAL M | [5 empty] | 0.03
MANO DE OBRA
DESCRIPCION | CANTIDAD | JORNAL/HR | COSTO HORA | RENDIMIENTO |  | COSTO
| A | B | C=A*B | R |  | D=C*R
Maestro Eléctrico/Liniero/Subestaciones | 1 | 4.55 | 4.55 | 0.007876 |  | 0.04
Ayudante de Electricista | 2 | 4.06 | 8.12 | 0.007876 |  | 0.06
SUBTOTAL N | [5 empty] | 0.1
MATERIALES
DESCRIPCION |  | UNIDAD | CANTIDAD | PRECIO UNIT. |  | COSTO
|  |  | A | B |  | C=A*B
No requiere
SUBTOTAL | [5 empty] | 0
TRANSPORTE
DESCRIPCIÓN |  | UNIDAD | CANTIDAD | TARIFA |  | COSTO
|  |  | A | B |  | D=A*B
Transporte |  | u | 1 | 0.01 |  | 0.01 | % transporte | 0%
SUBTOTAL P | [5 empty] | 0.01
|  | TOTAL COSTO DIRECTO (M+N+O+P) |  |  |  | 0.14
|  | INDIRECTOS % |  |  | 7.5% | 0.01
|  | UTILIDAD % |  |  | 7.5% | 0.01 | [11 empty] | 22
|  | COSTO TOTAL DEL RUBRO |  |  |  | 0.16 | [10 empty] | mano de obra | 0.16
FIRMA DEL OFERENTE |  | VALOR OFERTADO | [14 empty] | materiales | 0

## 81
EMPRESA ELECTRICA REGIONAL DEL SUR S.A
NOMBRE DEL OFERENTE: |  |  | PROYECTO:
CODIGO DEL PROCESO:
ANALISIS DE PRECIOS UNITARIOS
HOJA:
RUBRO:
Varilla para mejoramiento de resistencia de puesta a tierra. |  |  |  |  | UNIDAD: | u | rendimiento = | 2
DETALLE:
EQUIPOS | [6 empty] | cantiodad/hora | REDIMINETO
DESCRIPCIÓN | CANTIDAD | TARIFA | COSTO HORA | RENDIMIENTO |  | COSTO | 0.5 | 2
| A | B | C=A*B | R |  | D=C*R |  |  | horas/año | porcentaje uso | vida util | tiempo uso | costo equipo | costo/hora | factor ganancia | costo Material
camioneta 2 ton. | 1 | 4.25 | 4.25 | 0.054148 |  | 0.23 | Camionetas o camiones pequeños | 2 | [8 empty] | 6.25 | 8.75
juego de herramientas menores como playos, llaves de boca, perica, etc. | 2 | 0.15 | 0.3 | 0.054148 |  | 0.02 | Tirfor de 2 toneladas | 2 | 1920 | 1344 | 2 | 2688 | 150 | 0.055804 | 1.5 | 0.08371 | 15 | 21
Equipo de proteccion de personal | 3 | 0.05 | 0.15 | 0.054148 |  | 0.01 | Tecles 1-1/2 toneladas | 2 | [8 empty] | 65 | 91
[7 empty] | Porta carrete para bobina de conductor (bailarín) | 2 | [8 empty] | 2 | 2.8
[7 empty] | Juego de herramientas menores como playos, llaves de boca, perica, etc. | 2 | [8 empty] | 0.5 | 0.7
[7 empty] | Poleas para tendido de líneas aéreas | 6 | [8 empty] | 0.15 | 0.21
[7 empty] | Uñas para templar conductores de aluminio | 2 | [8 empty] | 0.15 | 0.21
[7 empty] | Uña para templar cable de acero | 1 | [8 empty] | 0.16 | 0.224
[7 empty] | Juegos de trepadoras para poste circular | 4 | [8 empty] | 0.2 | 0.28
[7 empty] | Cinturones de seguridad o arnés con tira de vida | 4 | [8 empty] | 0.2 | 0.28
[7 empty] | Equipo de puesta a tierra | 1 | [8 empty] | 0.17 | 0.238
[7 empty] | Cascos de trabajo dieléctricos | 5 | [8 empty] | 0.05 | 0.07
[7 empty] | Gafas dieléctricas | 5 | [8 empty] | 0.05 | 0.07
[7 empty] | Chalecos reflectivos con el nombre del contratista | 5 | [8 empty] | 0.05 | 0.07
[7 empty] | Guantes de trabajo (pares) | 5 | [8 empty] | 5 | 7
[7 empty] | Conos de señalización | 5
SUBTOTAL M | [5 empty] | 0.26
MANO DE OBRA
DESCRIPCION | CANTIDAD | JORNAL/HR | COSTO HORA | RENDIMIENTO |  | COSTO
| A | B | C=A*B | R |  | D=C*R
Maestro Eléctrico/Liniero/Subestaciones | 1 | 4.55 | 4.55 | 0.054148 |  | 0.25
Técnico Liniero Eléctrico | 1 | 4.1 | 4.1 | 0.054148 |  | 0.22
Ayudante de Electricista | 1 | 4.06 | 4.06 | 0.054148 |  | 0.22
SUBTOTAL N | [5 empty] | 0.69
MATERIALES
DESCRIPCION |  | UNIDAD | CANTIDAD | PRECIO UNIT. |  | COSTO
|  |  | A | B |  | C=A*B
Varilla de acero recubierta de Cu, para puesta a tierra, 16 x 1 800 mm (5/8 x 71"). |  | u | 1 | 4.1 |  | 4.1
Conductor de Cu, desnudo, cableado, suave, 2 AWG, 7 hilos |  | m | 2 | 2.77 |  | 5.54
suelda exotermica |  | u | 1 | 4.27 |  | 4.27
SUBTOTAL | [5 empty] | 13.91
TRANSPORTE
DESCRIPCIÓN |  | UNIDAD | CANTIDAD | TARIFA |  | COSTO
|  |  | A | B |  | D=A*B
Transporte |  | u | 1 | 0.2 |  | 0.2 | % transporte | 0%
SUBTOTAL P | [5 empty] | 0.2
|  | TOTAL COSTO DIRECTO (M+N+O+P) |  |  |  | 15.06
|  | INDIRECTOS % |  |  | 7.5% | 1.13
|  | UTILIDAD % |  |  | 7.5% | 1.13 | [11 empty] | 22
|  | COSTO TOTAL DEL RUBRO |  |  |  | 17.32 | [10 empty] | mano de obra | 3.41
FIRMA DEL OFERENTE |  | VALOR OFERTADO | [14 empty] | materiales | 13.91

## 82
EMPRESA ELECTRICA REGIONAL DEL SUR S.A
NOMBRE DEL OFERENTE: |  |  | PROYECTO:
CODIGO DEL PROCESO:
ANALISIS DE PRECIOS UNITARIOS
HOJA:
RUBRO:
Gel para mejoramiento de resistencia de puesta a tierra |  |  |  |  | UNIDAD: | u | rendimiento = | 2
DETALLE:
EQUIPOS | [6 empty] | cantiodad/hora | REDIMINETO
DESCRIPCIÓN | CANTIDAD | TARIFA | COSTO HORA | RENDIMIENTO |  | COSTO | 0.5 | 2
| A | B | C=A*B | R |  | D=C*R |  |  | horas/año | porcentaje uso | vida util | tiempo uso | costo equipo | costo/hora | factor ganancia | costo Material
camioneta 2 ton. | 1 | 4.25 | 4.25 | 0.004923 |  | 0.02 | Camionetas o camiones pequeños | 2 | [8 empty] | 6.25 | 8.75
juego de herramientas menores como playos, llaves de boca, perica, etc. | 2 | 0.15 | 0.3 | 0.004923 |  | 0 | Tirfor de 2 toneladas | 2 | 1920 | 1344 | 2 | 2688 | 150 | 0.055804 | 1.5 | 0.08371 | 15 | 21
Equipo de proteccion de personal | 3 | 0.05 | 0.15 | 0.004923 |  | 0 | Tecles 1-1/2 toneladas | 2 | [8 empty] | 65 | 91
[7 empty] | Porta carrete para bobina de conductor (bailarín) | 2 | [8 empty] | 2 | 2.8
[7 empty] | Juego de herramientas menores como playos, llaves de boca, perica, etc. | 2 | [8 empty] | 0.5 | 0.7
[7 empty] | Poleas para tendido de líneas aéreas | 6 | [8 empty] | 0.15 | 0.21
[7 empty] | Uñas para templar conductores de aluminio | 2 | [8 empty] | 0.15 | 0.21
[7 empty] | Uña para templar cable de acero | 1 | [8 empty] | 0.16 | 0.224
[7 empty] | Juegos de trepadoras para poste circular | 4 | [8 empty] | 0.2 | 0.28
[7 empty] | Cinturones de seguridad o arnés con tira de vida | 4 | [8 empty] | 0.2 | 0.28
[7 empty] | Equipo de puesta a tierra | 1 | [8 empty] | 0.17 | 0.238
[7 empty] | Cascos de trabajo dieléctricos | 5 | [8 empty] | 0.05 | 0.07
[7 empty] | Gafas dieléctricas | 5 | [8 empty] | 0.05 | 0.07
[7 empty] | Chalecos reflectivos con el nombre del contratista | 5 | [8 empty] | 0.05 | 0.07
[7 empty] | Guantes de trabajo (pares) | 5 | [8 empty] | 5 | 7
[7 empty] | Conos de señalización | 5
SUBTOTAL M | [5 empty] | 0.02
MANO DE OBRA
DESCRIPCION | CANTIDAD | JORNAL/HR | COSTO HORA | RENDIMIENTO |  | COSTO
| A | B | C=A*B | R |  | D=C*R
Maestro Eléctrico/Liniero/Subestaciones | 1 | 4.55 | 4.55 | 0.004923 |  | 0.02
Técnico Liniero Eléctrico | 1 | 4.1 | 4.1 | 0.004923 |  | 0.02
Ayudante de Electricista | 1 | 4.06 | 4.06 | 0.004923 |  | 0.02
SUBTOTAL N | [5 empty] | 0.06
MATERIALES
DESCRIPCION |  | UNIDAD | CANTIDAD | PRECIO UNIT. |  | COSTO
|  |  | A | B |  | C=A*B
Gel para mejoramiento de resistencia de puesta a tierra (saco de 25 libras) |  | u | 1 | 18 |  | 18
SUBTOTAL | [5 empty] | 18
TRANSPORTE
DESCRIPCIÓN |  | UNIDAD | CANTIDAD | TARIFA |  | COSTO
|  |  | A | B |  | D=A*B
Transporte |  | u | 1 | 0.4 |  | 0.4 | % transporte | 0%
SUBTOTAL P | [5 empty] | 0.4
|  | TOTAL COSTO DIRECTO (M+N+O+P) |  |  |  | 18.48
|  | INDIRECTOS % |  |  | 7.5% | 1.39
|  | UTILIDAD % |  |  | 7.5% | 1.39 | [11 empty] | 22
|  | COSTO TOTAL DEL RUBRO |  |  |  | 21.26 | [10 empty] | mano de obra | 3.26
FIRMA DEL OFERENTE |  | VALOR OFERTADO | [14 empty] | materiales | 18

## 83
EMPRESA ELECTRICA REGIONAL DEL SUR S.A
NOMBRE DEL OFERENTE: |  |  | PROYECTO:
CODIGO DEL PROCESO:
ANALISIS DE PRECIOS UNITARIOS
HOJA:
RUBRO:
Seccionador fusible unipolar, tipo abierto 15 kV, 100 A, BIL 95 kV, con tirafusible. SPT-1S100-95 para transformador |  |  |  |  | UNIDAD: | u | rendimiento = | 2
DETALLE:
EQUIPOS | [6 empty] | cantiodad/hora | REDIMINETO
DESCRIPCIÓN | CANTIDAD | TARIFA | COSTO HORA | RENDIMIENTO |  | COSTO | 0.5 | 2
| A | B | C=A*B | R |  | D=C*R |  |  | horas/año | porcentaje uso | vida util | tiempo uso | costo equipo | costo/hora | factor ganancia | costo Material
camioneta 2 ton. | 1 | 4.25 | 4.25 | 0.61039 |  | 2.59 | Camionetas o camiones pequeños | 2 | [8 empty] | 6.25 | 8.75
juego de herramientas menores como playos, llaves de boca, perica, etc. | 1 | 0.15 | 0.15 | 0.61039 |  | 0.09 | Tirfor de 2 toneladas | 2 | 1920 | 1344 | 2 | 2688 | 150 | 0.055804 | 1.5 | 0.08371 | 15 | 21
juegos de trepadoras para poste circular | 1 | 0.17 | 0.17 | 0.61039 |  | 0.1 | Tecles 1-1/2 toneladas | 2 | [8 empty] | 65 | 91
cinturones de seguridad o arnés con tira de vida. | 1 | 0.05 | 0.05 | 0.61039 |  | 0.03 | Porta carrete para bobina de conductor (bailarín) | 2 | [8 empty] | 2 | 2.8
Equipo de proteccion de personal | 3 | 0.05 | 0.15 | 0.61039 |  | 0.09 | Juego de herramientas menores como playos, llaves de boca, perica, etc. | 2 | [8 empty] | 0.5 | 0.7
Equipo de puesta a tierra | 1 | 0.05 | 0.05 | 0.61039 |  | 0.03 | Poleas para tendido de líneas aéreas | 6 | [8 empty] | 0.15 | 0.21
[7 empty] | Uñas para templar conductores de aluminio | 2 | [8 empty] | 0.15 | 0.21
[7 empty] | Uña para templar cable de acero | 1 | [8 empty] | 0.16 | 0.224
[7 empty] | Juegos de trepadoras para poste circular | 4 | [8 empty] | 0.2 | 0.28
[7 empty] | Cinturones de seguridad o arnés con tira de vida | 4 | [8 empty] | 0.2 | 0.28
[7 empty] | Equipo de puesta a tierra | 1 | [8 empty] | 0.17 | 0.238
[7 empty] | Cascos de trabajo dieléctricos | 5 | [8 empty] | 0.05 | 0.07
[7 empty] | Gafas dieléctricas | 5 | [8 empty] | 0.05 | 0.07
[7 empty] | Chalecos reflectivos con el nombre del contratista | 5 | [8 empty] | 0.05 | 0.07
[7 empty] | Guantes de trabajo (pares) | 5 | [8 empty] | 5 | 7
[7 empty] | Conos de señalización | 5
SUBTOTAL M | [5 empty] | 2.93
MANO DE OBRA
DESCRIPCION | CANTIDAD | JORNAL/HR | COSTO HORA | RENDIMIENTO |  | COSTO
| A | B | C=A*B | R |  | D=C*R
Maestro Eléctrico/Liniero/Subestaciones | 1 | 4.55 | 4.55 | 0.61039 |  | 2.78
Técnico Liniero Eléctrico | 1 | 4.1 | 4.1 | 0.61039 |  | 2.5
Ayudante de Electricista | 1 | 4.06 | 4.06 | 0.61039 |  | 2.48
SUBTOTAL N | [5 empty] | 7.76
MATERIALES
DESCRIPCION |  | UNIDAD | CANTIDAD | PRECIO UNIT. |  | COSTO
|  |  | A | B |  | C=A*B
Estribo de aleación de Cu - Sn, para derivación |  | u | 1 | 5.94 |  | 5.94
Grapa de aleación de Al, para derivación de línea en caliente, rango 8 -1/0 |  | u | 1 | 7 |  | 7
Seccionador portafusible, unipolar, abierto, 15 kV, BIL 95 kV, 4 kA, 100 A |  | u | 1 | 69.32 |  | 69.32
Cruceta de acero galvanizado, universal, perfil "L" 75 x 75 x 6 mm (3 x 3 x 1/4") y 1 200 mm |  | u | 1 | 19.55 |  | 19.55
Perno "U" de acero galvanizado, 2 tuercas, arandelas: 2 planas y 2 presión de 16 x 150 mm (5/8 x 6”), ancho dentro de la U |  | u | 1 | 5.19 |  | 5.19
Pie amigo de acero galvanizado, perfil "L" 38 x 38 x 6 mm (1 1/2 x 1 1/2 x 1/4") y 700 mm |  | u | 1 | 5.88 |  | 5.88
Abrazadera de 3 pernos, pletina acero galvanizado 38 x 4 mm (1 1/2 x 5/32") y 160 mm |  | u | 1 | 4.24 |  | 4.24
Perno máquina de acero galvanizado, tuerca, arandela plana y presión, 16 x 38 mm (5/8 x 1 1/2") |  | u | 1 | 0.65 |  | 0.65
Tirafusible, cabeza removible, tipo SF |  | u | 1 | 1.57 |  | 1.57
SUBTOTAL | [5 empty] | 119.34
TRANSPORTE
DESCRIPCIÓN |  | UNIDAD | CANTIDAD | TARIFA |  | COSTO
|  |  | A | B |  | D=A*B
Transporte |  | u | 1 | 2 |  | 2 | % transporte | 0%
SUBTOTAL P | [5 empty] | 2
|  | TOTAL COSTO DIRECTO (M+N+O+P) |  |  |  | 132.03
|  | INDIRECTOS % |  |  | 2.5% | 3.3
|  | UTILIDAD % |  |  | 2.5% | 3.3 | [11 empty] | 22
|  | COSTO TOTAL DEL RUBRO |  |  |  | 138.63 | [10 empty] | mano de obra | 19.29
FIRMA DEL OFERENTE |  | VALOR OFERTADO | [14 empty] | materiales | 119.34

## 84
EMPRESA ELECTRICA REGIONAL DEL SUR S.A
NOMBRE DEL OFERENTE: |  |  | PROYECTO:
CODIGO DEL PROCESO:
ANALISIS DE PRECIOS UNITARIOS
HOJA:
RUBRO:
Seccionador fusible unipolar, tipo abierto 27 kV, 100 A, BIL 125 kV, con tirafusible. SPV-1S100-125 para transformador |  |  |  |  | UNIDAD: | u | rendimiento = | 2
DETALLE:
EQUIPOS | [6 empty] | cantiodad/hora | REDIMINETO
DESCRIPCIÓN | CANTIDAD | TARIFA | COSTO HORA | RENDIMIENTO |  | COSTO | 0.5 | 2
| A | B | C=A*B | R |  | D=C*R |  |  | horas/año | porcentaje uso | vida util | tiempo uso | costo equipo | costo/hora | factor ganancia | costo Material
camioneta 2 ton. | 1 | 4.25 | 4.25 | 0.58086 |  | 2.47 | Camionetas o camiones pequeños | 2 | [8 empty] | 6.25 | 8.75
juego de herramientas menores como playos, llaves de boca, perica, etc. | 1 | 0.15 | 0.15 | 0.58086 |  | 0.09 | Tirfor de 2 toneladas | 2 | 1920 | 1344 | 2 | 2688 | 150 | 0.055804 | 1.5 | 0.08371 | 15 | 21
juegos de trepadoras para poste circular | 1 | 0.17 | 0.17 | 0.58086 |  | 0.1 | Tecles 1-1/2 toneladas | 2 | [8 empty] | 65 | 91
cinturones de seguridad o arnés con tira de vida. | 1 | 0.05 | 0.05 | 0.58086 |  | 0.03 | Porta carrete para bobina de conductor (bailarín) | 2 | [8 empty] | 2 | 2.8
Equipo de proteccion de personal | 3 | 0.05 | 0.15 | 0.58086 |  | 0.09 | Juego de herramientas menores como playos, llaves de boca, perica, etc. | 2 | [8 empty] | 0.5 | 0.7
Equipo de puesta a tierra | 1 | 0.05 | 0.05 | 0.58086 |  | 0.03 | Poleas para tendido de líneas aéreas | 6 | [8 empty] | 0.15 | 0.21
[7 empty] | Uñas para templar conductores de aluminio | 2 | [8 empty] | 0.15 | 0.21
[7 empty] | Uña para templar cable de acero | 1 | [8 empty] | 0.16 | 0.224
[7 empty] | Juegos de trepadoras para poste circular | 4 | [8 empty] | 0.2 | 0.28
[7 empty] | Cinturones de seguridad o arnés con tira de vida | 4 | [8 empty] | 0.2 | 0.28
[7 empty] | Equipo de puesta a tierra | 1 | [8 empty] | 0.17 | 0.238
[7 empty] | Cascos de trabajo dieléctricos | 5 | [8 empty] | 0.05 | 0.07
[7 empty] | Gafas dieléctricas | 5 | [8 empty] | 0.05 | 0.07
[7 empty] | Chalecos reflectivos con el nombre del contratista | 5 | [8 empty] | 0.05 | 0.07
[7 empty] | Guantes de trabajo (pares) | 5 | [8 empty] | 5 | 7
[7 empty] | Conos de señalización | 5
SUBTOTAL M | [5 empty] | 2.81
MANO DE OBRA
DESCRIPCION | CANTIDAD | JORNAL/HR | COSTO HORA | RENDIMIENTO |  | COSTO
| A | B | C=A*B | R |  | D=C*R
Maestro Eléctrico/Liniero/Subestaciones | 1 | 4.55 | 4.55 | 0.58086 |  | 2.64
Técnico Liniero Eléctrico | 1 | 4.1 | 4.1 | 0.58086 |  | 2.38
Ayudante de Electricista | 1 | 4.06 | 4.06 | 0.58086 |  | 2.36
SUBTOTAL N | [5 empty] | 7.38
MATERIALES
DESCRIPCION |  | UNIDAD | CANTIDAD | PRECIO UNIT. |  | COSTO
|  |  | A | B |  | C=A*B
Estribo de aleación de Cu - Sn, para derivación |  | u | 1 | 5.94 |  | 5.94
Grapa de aleación de Al, para derivación de línea en caliente, rango 8 -1/0 |  | u | 1 | 7 |  | 7
Seccionador portafusible, unipolar, abierto, 27 kV, BIL 125 kV, 4 kA, 100 A |  | u | 1 | 73 |  | 73
Cruceta de acero galvanizado, universal, perfil "L" 75 x 75 x 6 mm (3 x 3 x 1/4") y 1 200 mm |  | u | 1 | 19.55 |  | 19.55
Perno "U" de acero galvanizado, 2 tuercas, arandelas: 2 planas y 2 presión de 16 x 150 mm (5/8 x 6”), ancho dentro de la U |  | u | 1 | 5.19 |  | 5.19
Pie amigo de acero galvanizado, perfil "L" 38 x 38 x 6 mm (1 1/2 x 1 1/2 x 1/4") y 700 mm |  | u | 1 | 5.88 |  | 5.88
Abrazadera de 3 pernos, pletina acero galvanizado 38 x 4 mm (1 1/2 x 5/32") y 160 mm |  | u | 1 | 4.24 |  | 4.24
Perno máquina de acero galvanizado, tuerca, arandela plana y presión, 16 x 38 mm (5/8 x 1 1/2") |  | u | 1 | 0.65 |  | 0.65
Tirafusible, cabeza removible, tipo SF |  | u | 1 | 1.57 |  | 1.57
SUBTOTAL | [5 empty] | 123.02
TRANSPORTE
DESCRIPCIÓN |  | UNIDAD | CANTIDAD | TARIFA |  | COSTO
|  |  | A | B |  | D=A*B
Transporte |  | u | 1 | 2 |  | 2 | % transporte | 0%
SUBTOTAL P | [5 empty] | 2
|  | TOTAL COSTO DIRECTO (M+N+O+P) |  |  |  | 135.21
|  | INDIRECTOS % |  |  | 2.5% | 3.38
|  | UTILIDAD % |  |  | 2.5% | 3.38 | [11 empty] | 22
|  | COSTO TOTAL DEL RUBRO |  |  |  | 141.97 | [10 empty] | mano de obra | 18.95
FIRMA DEL OFERENTE |  | VALOR OFERTADO | [14 empty] | materiales | 123.02

## 85
EMPRESA ELECTRICA REGIONAL DEL SUR S.A
NOMBRE DEL OFERENTE: |  |  | PROYECTO:
CODIGO DEL PROCESO:
ANALISIS DE PRECIOS UNITARIOS
HOJA:
RUBRO:
Luminaria tipo LED, autocontrolada, potencia ≤150 W, 120 - 240 V, con driver telegestionable y base de 7 pines |  |  |  |  | UNIDAD: | u | rendimiento = | 2
DETALLE:
EQUIPOS | [6 empty] | cantiodad/hora | REDIMINETO
DESCRIPCIÓN | CANTIDAD | TARIFA | COSTO HORA | RENDIMIENTO |  | COSTO | 0.5 | 2
| A | B | C=A*B | R |  | D=C*R |  |  | horas/año | porcentaje uso | vida util | tiempo uso | costo equipo | costo/hora | factor ganancia | costo Material
camioneta 2 ton. | 1 | 4.25 | 4.25 | 0.44303 |  | 1.88 | Camionetas o camiones pequeños | 2 | [8 empty] | 6.25 | 8.75
juego de herramientas menores como playos, llaves de boca, perica, etc. | 1 | 0.15 | 0.15 | 0.44303 |  | 0.07 | Tirfor de 2 toneladas | 2 | 1920 | 1344 | 2 | 2688 | 150 | 0.055804 | 1.5 | 0.08371 | 15 | 21
juegos de trepadoras para poste circular | 1 | 0.17 | 0.17 | 0.44303 |  | 0.08 | Tecles 1-1/2 toneladas | 2 | [8 empty] | 65 | 91
cinturones de seguridad o arnés con tira de vida. | 1 | 0.05 | 0.05 | 0.44303 |  | 0.02 | Porta carrete para bobina de conductor (bailarín) | 2 | [8 empty] | 2 | 2.8
Equipo de proteccion de personal | 3 | 0.05 | 0.15 | 0.44303 |  | 0.07 | Juego de herramientas menores como playos, llaves de boca, perica, etc. | 2 | [8 empty] | 0.5 | 0.7
[7 empty] | Poleas para tendido de líneas aéreas | 6 | [8 empty] | 0.15 | 0.21
[7 empty] | Uñas para templar conductores de aluminio | 2 | [8 empty] | 0.15 | 0.21
[7 empty] | Uña para templar cable de acero | 1 | [8 empty] | 0.16 | 0.224
[7 empty] | Juegos de trepadoras para poste circular | 4 | [8 empty] | 0.2 | 0.28
[7 empty] | Cinturones de seguridad o arnés con tira de vida | 4 | [8 empty] | 0.2 | 0.28
[7 empty] | Equipo de puesta a tierra | 1 | [8 empty] | 0.17 | 0.238
[7 empty] | Cascos de trabajo dieléctricos | 5 | [8 empty] | 0.05 | 0.07
[7 empty] | Gafas dieléctricas | 5 | [8 empty] | 0.05 | 0.07
[7 empty] | Chalecos reflectivos con el nombre del contratista | 5 | [8 empty] | 0.05 | 0.07
[7 empty] | Guantes de trabajo (pares) | 5 | [8 empty] | 5 | 7
[7 empty] | Conos de señalización | 5
SUBTOTAL M | [5 empty] | 2.12
MANO DE OBRA
DESCRIPCION | CANTIDAD | JORNAL/HR | COSTO HORA | RENDIMIENTO |  | COSTO
| A | B | C=A*B | R |  | D=C*R
Maestro Eléctrico/Liniero/Subestaciones | 1 | 4.55 | 4.55 | 0.44303 |  | 2.02
Técnico Liniero Eléctrico | 1 | 4.1 | 4.1 | 0.44303 |  | 1.82
Ayudante de Electricista | 1 | 4.06 | 4.06 | 0.44303 |  | 1.8
SUBTOTAL N | [5 empty] | 5.64
MATERIALES
DESCRIPCION |  | UNIDAD | CANTIDAD | PRECIO UNIT. |  | COSTO
|  |  | A | B |  | C=A*B
Luminaria tipo LED, autocontrolada, potencia ≤150W, 120 - 240 V, con driver telegestionable y base de 7 pines |  | u | 1 | 442 |  | 442
Cable de Cu, concéntrico, cableado, 600 V, ST, 2 x 12 AWG, 7 hilos |  | m | 3 | 1.22 |  | 3.66
Conector de compresión Cu-Al de 2 a 3/0 AWG (aluminio) principal y 14 a 8 AWG (cobre) derivación |  | u | 2 | 0.92 |  | 1.84
Brazo para luminaria |  | u | 1 | 15.48 |  | 15.48
SUBTOTAL | [5 empty] | 462.98
TRANSPORTE
DESCRIPCIÓN |  | UNIDAD | CANTIDAD | TARIFA |  | COSTO
|  |  | A | B |  | D=A*B
Transporte |  | u | 1 | 2 |  | 2 | % transporte | 0%
SUBTOTAL P | [5 empty] | 2
|  | TOTAL COSTO DIRECTO (M+N+O+P) |  |  |  | 472.74
|  | INDIRECTOS % |  |  | 3.5% | 16.55
|  | UTILIDAD % |  |  | 3.5% | 16.55 | [11 empty] | 22
|  | COSTO TOTAL DEL RUBRO |  |  |  | 505.84 | [10 empty] | mano de obra | 42.86
FIRMA DEL OFERENTE |  | VALOR OFERTADO | [14 empty] | materiales | 462.98

## 86
EMPRESA ELECTRICA REGIONAL DEL SUR S.A
NOMBRE DEL OFERENTE: |  |  | PROYECTO:
CODIGO DEL PROCESO:
ANALISIS DE PRECIOS UNITARIOS
HOJA:
RUBRO:
Pruebas de luminancia |  |  |  |  | UNIDAD: | u | rendimiento = | 2
DETALLE:
EQUIPOS | [6 empty] | cantiodad/hora | REDIMINETO
DESCRIPCIÓN | CANTIDAD | TARIFA | COSTO HORA | RENDIMIENTO |  | COSTO | 0.5 | 2
| A | B | C=A*B | R |  | D=C*R |  |  | horas/año | porcentaje uso | vida util | tiempo uso | costo equipo | costo/hora | factor ganancia | costo Material
camioneta 2 ton. | 1 | 4.25 | 4.25 | 8 |  | 34 | Camionetas o camiones pequeños | 2 | [8 empty] | 6.25 | 8.75
juego de herramientas menores como playos, llaves de boca, perica, etc. | 1 | 0.15 | 0.15 | 8 |  | 1.2 | Tirfor de 2 toneladas | 2 | 1920 | 1344 | 2 | 2688 | 150 | 0.055804 | 1.5 | 0.08371 | 15 | 21
Equipo de proteccion de personal | 4 | 0.05 | 0.2 | 8 |  | 1.6 | Tecles 1-1/2 toneladas | 2 | [8 empty] | 65 | 91
Luminancímetro | 1 | 0.15 | 0.15 | 8 |  | 1.2 | Porta carrete para bobina de conductor (bailarín) | 2 | [8 empty] | 2 | 2.8
Kit de herramientas para elaboración de malla | 1 | 0.15 | 0.15 | 8 |  | 1.2 | Juego de herramientas menores como playos, llaves de boca, perica, etc. | 2 | [8 empty] | 0.5 | 0.7
[7 empty] | Poleas para tendido de líneas aéreas | 6 | [8 empty] | 0.15 | 0.21
[7 empty] | Uñas para templar conductores de aluminio | 2 | [8 empty] | 0.15 | 0.21
[7 empty] | Uña para templar cable de acero | 1 | [8 empty] | 0.16 | 0.224
[7 empty] | Juegos de trepadoras para poste circular | 4 | [8 empty] | 0.2 | 0.28
[7 empty] | Cinturones de seguridad o arnés con tira de vida | 4 | [8 empty] | 0.2 | 0.28
[7 empty] | Equipo de puesta a tierra | 1 | [8 empty] | 0.17 | 0.238
[7 empty] | Cascos de trabajo dieléctricos | 5 | [8 empty] | 0.05 | 0.07
[7 empty] | Gafas dieléctricas | 5 | [8 empty] | 0.05 | 0.07
[7 empty] | Chalecos reflectivos con el nombre del contratista | 5 | [8 empty] | 0.05 | 0.07
[7 empty] | Guantes de trabajo (pares) | 5 | [8 empty] | 5 | 7
[7 empty] | Conos de señalización | 5
SUBTOTAL M | [5 empty] | 39.2
MANO DE OBRA
DESCRIPCION | CANTIDAD | JORNAL/HR | COSTO HORA | RENDIMIENTO |  | COSTO
| A | B | C=A*B | R |  | D=C*R
Maestro Eléctrico/Liniero/Subestaciones | 1 | 4.55 | 4.55 | 8 |  | 36.4
Ayudante de Electricista | 2 | 4.06 | 8.12 | 8 |  | 64.96
Ingeniero Eléctrico | 1 | 4.56 | 4.56 | 8 |  | 36.48
SUBTOTAL N | [5 empty] | 137.84
MATERIALES
DESCRIPCION |  | UNIDAD | CANTIDAD | PRECIO UNIT. |  | COSTO
|  |  | A | B |  | C=A*B
No requiere
SUBTOTAL | [5 empty] | 0
TRANSPORTE
DESCRIPCIÓN |  | UNIDAD | CANTIDAD | TARIFA |  | COSTO
|  |  | A | B |  | D=A*B
Transporte |  | u | 1 | 0.1 |  | 0.1 | % transporte | 0%
SUBTOTAL P | [5 empty] | 0.1
|  | TOTAL COSTO DIRECTO (M+N+O+P) |  |  |  | 177.14
|  | INDIRECTOS % |  |  | 7.5% | 13.29
|  | UTILIDAD % |  |  | 7.5% | 13.29 | [11 empty] | 22
|  | COSTO TOTAL DEL RUBRO |  |  |  | 203.72 | [10 empty] | mano de obra | 203.72
FIRMA DEL OFERENTE |  | VALOR OFERTADO | [14 empty] | materiales | 0

## 87
EMPRESA ELECTRICA REGIONAL DEL SUR S.A
NOMBRE DEL OFERENTE: |  |  | PROYECTO:
CODIGO DEL PROCESO:
ANALISIS DE PRECIOS UNITARIOS
HOJA:
RUBRO:
Pruebas de iluminancia |  |  |  |  | UNIDAD: | u | rendimiento = | 2
DETALLE:
EQUIPOS | [6 empty] | cantiodad/hora | REDIMINETO
DESCRIPCIÓN | CANTIDAD | TARIFA | COSTO HORA | RENDIMIENTO |  | COSTO | 0.5 | 2
| A | B | C=A*B | R |  | D=C*R |  |  | horas/año | porcentaje uso | vida util | tiempo uso | costo equipo | costo/hora | factor ganancia | costo Material
camioneta 2 ton. | 1 | 4.25 | 4.25 | 7 |  | 29.75 | Camionetas o camiones pequeños | 2 | [8 empty] | 6.25 | 8.75
juego de herramientas menores como playos, llaves de boca, perica, etc. | 1 | 0.15 | 0.15 | 7 |  | 1.05 | Tirfor de 2 toneladas | 2 | 1920 | 1344 | 2 | 2688 | 150 | 0.055804 | 1.5 | 0.08371 | 15 | 21
Equipo de proteccion de personal | 4 | 0.05 | 0.2 | 7 |  | 1.4 | Tecles 1-1/2 toneladas | 2 | [8 empty] | 65 | 91
Luxómetro | 1 | 0.079 | 0.079 | 7 |  | 0.55 | Porta carrete para bobina de conductor (bailarín) | 2 | [8 empty] | 2 | 2.8
Kit de herramientas para elaboración de malla | 1 | 0.15 | 0.15 | 7 |  | 1.05 | Juego de herramientas menores como playos, llaves de boca, perica, etc. | 2 | [8 empty] | 0.5 | 0.7
[7 empty] | Poleas para tendido de líneas aéreas | 6 | [8 empty] | 0.15 | 0.21
[7 empty] | Uñas para templar conductores de aluminio | 2 | [8 empty] | 0.15 | 0.21
[7 empty] | Uña para templar cable de acero | 1 | [8 empty] | 0.16 | 0.224
[7 empty] | Juegos de trepadoras para poste circular | 4 | [8 empty] | 0.2 | 0.28
[7 empty] | Cinturones de seguridad o arnés con tira de vida | 4 | [8 empty] | 0.2 | 0.28
[7 empty] | Equipo de puesta a tierra | 1 | [8 empty] | 0.17 | 0.238
[7 empty] | Cascos de trabajo dieléctricos | 5 | [8 empty] | 0.05 | 0.07
[7 empty] | Gafas dieléctricas | 5 | [8 empty] | 0.05 | 0.07
[7 empty] | Chalecos reflectivos con el nombre del contratista | 5 | [8 empty] | 0.05 | 0.07
[7 empty] | Guantes de trabajo (pares) | 5 | [8 empty] | 5 | 7
[7 empty] | Conos de señalización | 5
SUBTOTAL M | [5 empty] | 33.8
MANO DE OBRA
DESCRIPCION | CANTIDAD | JORNAL/HR | COSTO HORA | RENDIMIENTO |  | COSTO
| A | B | C=A*B | R |  | D=C*R
Maestro Eléctrico/Liniero/Subestaciones | 1 | 4.55 | 4.55 | 7 |  | 31.85
Ayudante de Electricista | 2 | 4.06 | 8.12 | 7 |  | 56.84
Ingeniero Eléctrico | 1 | 4.56 | 4.56 | 7 |  | 31.92
SUBTOTAL N | [5 empty] | 120.61
MATERIALES
DESCRIPCION |  | UNIDAD | CANTIDAD | PRECIO UNIT. |  | COSTO
|  |  | A | B |  | C=A*B
No requiere
SUBTOTAL | [5 empty] | 0
TRANSPORTE
DESCRIPCIÓN |  | UNIDAD | CANTIDAD | TARIFA |  | COSTO
|  |  | A | B |  | D=A*B
Transporte |  | u | 1 | 0.1 |  | 0.1 | % transporte | 0%
SUBTOTAL P | [5 empty] | 0.1
|  | TOTAL COSTO DIRECTO (M+N+O+P) |  |  |  | 154.51
|  | INDIRECTOS % |  |  | 7.5% | 11.59
|  | UTILIDAD % |  |  | 7.5% | 11.59 | [11 empty] | 22
|  | COSTO TOTAL DEL RUBRO |  |  |  | 177.69 | [10 empty] | mano de obra | 177.69
FIRMA DEL OFERENTE |  | VALOR OFERTADO | [14 empty] | materiales | 0