## Hoja1
| ACHIRAL | RUBRO | Código Unidad de Propiedad | ARDANZA EL GUABO | CHIVATOS | NUMBAMI ALTO | PURUNUMA | SAN FRANCISCO DE KUNKI | SAN JOSE DE KAYAMAS | Cant. Total | Material | Mano de Obra | Precio total del rubro | TOTAL
1 | Replanteo de estructuras | OTROS | u | 40 | 14 | 13 | 38 | 6 | 8 | 119 | No requiere | 28.18 | 28.18 | 3353.42
2 | Desbroce de vegetación | OTROS | Km | 2 | 0 | 0.1 | 0 | 0.2 | 0 | 2.3 | No requiere | 323.94 | 323.94 | 745.062
3 | Poste circular de plástico reforzado con fibra de vidrio, de 12 m, 500 Kg de carga a la rotura, en terreno sin clasificar | PO0-0PC12_500 | u | 12 | 2 | 1 | 1 | 0 | 0 | 16 | 580 | 103.81 | 683.81 | 10940.96
4 | Poste circular de plástico reforzado con fibra de vidrio, de 12 m, 500 Kg de carga a la rotura. en terreno roca | PO0-0PC12_500 | u | 12 | 2 | 0 | 1 | 0 | 0 | 15 | 580 | 201.29 | 781.29 | 11719.35
5 | Poste circular de plástico reforzado con fibra de vidrio, de 10 m, 400 Kg de carga a la rotura, en terreno sin clasificar | PO0-0PC10_400 | u | 3 | 2 | 1 | 1 | 0 | 0 | 7 | 475 | 86.91 | 561.91 | 3933.37
6 | Poste circular de plástico reforzado con fibra de vidrio, de 10 m, 400 Kg de carga a la rotura en terreno roca | PO0-0PC10_400 | u | 3 | 1 | 0 | 1 | 0 | 0 | 5 | 475 | 182.46 | 657.46 | 3287.3
7 | Poste circular de hormigón armado, de 12 m, 500 Kg de carga a la rotura. en terreno sin clasificar | PO0-0HC12_500 | u | 1 | 2 | 5 | 10 | 1 | 2 | 21 | 209.5 | 106.08 | 315.58 | 6627.18
8 | Poste circular de hormigón armado, de 12 m x 500 Kg de carga a la rotura, en terreno roca | PO0-0HC12_500 | u | 1 | 1 | 4 | 9 | 0 | 2 | 17 | 209.5 | 226.54 | 436.04 | 7412.68
9 | Poste circular de hormigón armado, de 10 m x 400 Kg de carga a la rotura, en terreno sin clasificar | PO0-0HC10_400 | u | 1 | 1 | 2 | 4 | 0 | 1 | 9 | 145.84 | 151.46 | 297.3 | 2675.7
10 | Poste circular de hormigón armado, de 10 m x 400 Kg de carga a la rotura, en terreno roca | PO0-0HC10_400 | u | 1 | 1 | 2 | 3 | 0 | 0 | 7 | 145.84 | 241.08 | 386.92 | 2708.44
11 | Tensor a tierra doble TAT-0TD, en terreno sin clasificar | TAT-0TD | u | 20 | 2 | 0 | 7 | 0 | 0 | 29 | 47.54 | 97.87 | 145.41 | 4216.89
12 | Tensor a tierra doble TAT-0TD, en terreno roca | TAT-0TD | u | 20 | 2 | 0 | 7 | 0 | 0 | 29 | 47.54 | 119.09 | 166.63 | 4832.27
13 | Tensor a tierra simple TAT-0TS, en terreno sin clasificar | TAT-0TS | u | 3 | 1 | 0 | 9 | 0 | 0 | 13 | 35.14 | 95.02 | 130.16 | 1692.08
14 | Tensor a tierra simple TAT-0TS, en terreno roca | TAT-0TS | u | 2 | 0 | 0 | 8 | 0 | 0 | 10 | 35.14 | 112.1 | 147.24 | 1472.4
15 | Tensor farol doble TAT-0FD, en terreno sin clasificar | TAT-0FD | u | 0 | 0 | 0 | 1 | 0 | 0 | 1 | 50.31 | 98.51 | 148.82 | 148.82
16 | Tensor a tierra doble TAV-0TD, en terreno sin clasificar | TAV-0TD | u | 0 | 0 | 5 | 0 | 2 | 0 | 7 | 47.54 | 97.87 | 145.41 | 1017.87
17 | Tensor a tierra doble TAV-0TD, en terreno roca | TAV-0TD | u | 0 | 0 | 5 | 0 | 1 | 0 | 6 | 47.54 | 119.09 | 166.63 | 999.78
18 | Tensor a tierra simple TAV-0TS, en terreno sin clasificar | TAV-0TS | u | 0 | 0 | 1 | 0 | 1 | 2 | 4 | 36.19 | 94.95 | 131.14 | 524.56
19 | Tensor a tierra simple TAV-0TS, en terreno roca | TAV-0TS | u | 0 | 0 | 0 | 0 | 0 | 2 | 2 | 36.19 | 112.26 | 148.45 | 296.9
20 | Tensor poste a poste simple TAV-0PS | TAV-0PS | u | 0 | 0 | 1 | 0 | 0 | 0 | 1 | 33.07 | 47.18 | 80.25 | 80.25
21 | Tensor a tierra simple TAD-0TS, en terreno sin clasificar | TAD-0TS | u | 7 | 2 | 5 | 6 | 1 | 1 | 22 | 25.35 | 79.71 | 105.06 | 2311.32
22 | Tensor a tierra simple TAD-0TS, en terreno roca | TAD-0TS | u | 6 | 2 | 4 | 6 | 0 | 1 | 19 | 25.23 | 117.37 | 142.6 | 2709.4
23 | Tensor poste a poste simple TAD-0PS | TAD-0PS | u | 0 | 0 | 1 | 0 | 0 | 0 | 1 | 24.63 | 45.92 | 70.55 | 70.55
24 | Transformador monofásico autoprotegido (CSP) de 15 KVA 13800 GRDY/7967 V-120/240 V | TRT-1A15 | u | 0 | 2 | 0 | 0 | 0 | 0 | 2 | 988.15 | 75.11 | 1063.26 | 2126.52
25 | Transformador monofásico autoprotegido (CSP) de 10 KVA 13800 GRDY/7967 V-120/240 V | TRT-1A10 | u | 5 | 0 | 0 | 2 | 0 | 0 | 7 | 853.17 | 74.26 | 927.43 | 6492.01
26 | Transformador monofásico autoprotegido (CSP) de 5 KVA 13800 GRDY/7967 V-120/240 V | TRT-1A5 | u | 8 | 0 | 0 | 3 | 0 | 0 | 11 | 683.23 | 73.77 | 757 | 8327
27 | Transformador monofásico autoprotegido (CSP) de 25 KVA 22000 GRDY/12700 V-120/240 V | TRV-1A25 | u | 0 | 0 | 0 | 0 | 1 | 0 | 1 | 1173.65 | 108.15 | 1281.8 | 1281.8
28 | Transformador monofásico autoprotegido (CSP) de 15 KVA 22000 GRDY/12700 V-120/240 V | TRV-1A15 | u | 0 | 0 | 0 | 0 | 0 | 1 | 1 | 1083.33 | 75.1 | 1158.43 | 1158.43
29 | Transformador monofásico autoprotegido (CSP) de 10 KVA 22000 GRDY/12700 V-120/240 V | TRV-1A10 | u | 0 | 0 | 2 | 0 | 0 | 0 | 2 | 954.67 | 72.43 | 1027.1 | 2054.2
30 | Transformador monofásico autoprotegido (CSP) de 5 KVA 22000 GRDY/12700 V-120/240 V | TRV-1A5 | u | 0 | 0 | 2 | 0 | 0 | 0 | 2 | 804.67 | 73.2 | 877.87 | 1755.74
31 | Estructura tubo poste para acometida con tubo de 6 m | OTROS | u | 18 | 6 | 5 | 14 | 8 | 9 | 60 | 187 | 48.79 | 235.79 | 14147.4
32 | Seccionador fusible unipolar, tipo abierto 15 kV, 100 A, BIL 95 kV, con tirafusible. SPT-1S100-95 para línea | SPT-1S100 | u | 2 | 2 | 0 | 5 | 0 | 1 | 10 | 132.28 | 19.25 | 151.53 | 1515.3
33 | Seccionador fusible unipolar, tipo abierto 27 kV, 100 A, BIL 125 kV, con tirafusible. SPV-1S100-125 para línea | SPV-1S100 | u | 0 | 0 | 1 | 0 | 2 | 0 | 3 | 135.96 | 19.59 | 155.55 | 466.65
34 | Estructura monofásica - centrada - pasante EST-1CP | EST-1CP | u | 2 | 1 | 0 | 2 | 0 | 0 | 5 | 12.91 | 14.95 | 27.86 | 139.3
35 | Estructura monofásica - centrada - angular EST-1CA | EST-1CA | u | 1 | 1 | 0 | 5 | 0 | 0 | 7 | 18.82 | 17.49 | 36.31 | 254.17
36 | Estructura monofásica - centrada - retención EST-1CR | EST-1CR | u | 14 | 6 | 0 | 6 | 0 | 0 | 26 | 25.54 | 15.64 | 41.18 | 1070.68
37 | Estructura monofásica - centrada - doble retención EST-1CD | EST-1CD | u | 16 | 1 | 0 | 10 | 0 | 0 | 27 | 59.09 | 18.59 | 77.68 | 2097.36
38 | Estructura monofásica - centrada - pasante ESV-1CP | ESV-1CP | u | 0 | 0 | 1 | 0 | 0 | 4 | 5 | 15.34 | 13.81 | 29.15 | 145.75
39 | Estructura monofásica - centrada - angular ESV-1CA | ESV-1CA | u | 0 | 0 | 1 | 0 | 0 | 0 | 1 | 23.68 | 17.26 | 40.94 | 40.94
40 | Estructura monofásica - centrada - retención ESV-1CR | ESV-1CR | u | 0 | 0 | 2 | 0 | 2 | 2 | 6 | 25.74 | 16.03 | 41.77 | 250.62
41 | Estructura monofásica - centrada - doble retención ESV-1CD | ESV-1CD | u | 0 | 0 | 5 | 0 | 2 | 0 | 7 | 61.92 | 19.46 | 81.38 | 569.66
42 | Estructura en baja tensión tipo ESE-1EP | ESE-1EP | u | 3 | 1 | 3 | 9 | 3 | 0 | 19 | 10.27 | 10.11 | 20.38 | 387.22
43 | Estructura en baja tensión tipo ESE-1ER | ESE-1ER | u | 39 | 4 | 12 | 28 | 5 | 3 | 91 | 8.25 | 11.31 | 19.56 | 1779.96
44 | Estructura en baja tensión tipo ESE-1ED | ESE-1ED | u | 20 | 1 | 9 | 11 | 2 | 0 | 43 | 14.29 | 12.09 | 26.38 | 1134.34
45 | Estructura codo-tubo adherido a la pared para acometida | OTROS | u | 18 | 6 | 5 | 14 | 8 | 9 | 60 | 25.45 | 12.09 | 37.54 | 2252.4
46 | Estructura en baja tensión tipo ESD-3EP | ESD-3EP | u | 0 | 2 | 1 | 6 | 0 | 3 | 12 | 19.53 | 14.57 | 34.1 | 409.2
47 | Estructura en baja tensión tipo ESD-3ER | ESD-3ER | u | 3 | 6 | 0 | 2 | 0 | 2 | 13 | 20.37 | 15.6 | 35.97 | 467.61
48 | Estructura en baja tensión tipo ESD-3ED | ESD-3ED | u | 0 | 0 | 0 | 3 | 0 | 0 | 3 | 38.63 | 21.5 | 60.13 | 180.39
49 | Conductor desnudo cableado aluminio acero ACSR 6/1, 1/0 AWG, 7 hilos CO0-0B1/0 | CO0-0B1/0 | m | 549 | 2484 | 5197 | 0 | 0 | 0 | 8230 | 0.98 | 0.38 | 1.36 | 11192.8
50 | Conductor desnudo cableado aluminio acero ACSR 6/1, 2 AWG, 7 hilos CO0-0B2 | CO0-0B2 | m | 17523 | 0 | 0 | 7856 | 832 | 790.77 | 27001.77 | 0.58 | 0.34 | 0.92 | 24841.6284
51 | Puesta a tierra para red secundaria aérea, 1 varilla y conductor de cobre # 2 AWG, PT0-0DC2_1 en CP | PT0-0DC2_1 | u | 13 | 2 | 3 | 5 | 1 | 1 | 25 | 43.73 | 17.89 | 61.62 | 1540.5
52 | Puesta a tierra para red secundaria aérea, 1 varilla y conductor de cobre # 2 AWG, PT0-0DC2_1 en RS | PT0-0DC2_1 | u | 7 | 5 | 5 | 11 | 2 | 2 | 32 | 37.7 | 14 | 51.7 | 1654.4
53 | Puesta a tierra para medidor | PT0-0AC8_1 | u | 20 | 7 | 6 | 16 | 9 | 10 | 68 | 11.72 | 6.53 | 18.25 | 1241
54 | Acceso de poste de HºAº de 12 m ó 11 m, de sección circular ó rectangular | OTROS | m | 0 | 90 | 80 | 0 | 70 | 0 | 240 | No requiere | 1.19 | 1.19 | 285.6
55 | Acceso de poste de HºAº de 9 m ó 10 m, de sección circular ó rectangular | OTROS | m | 0 | 0 | 50 | 0 | 0 | 0 | 50 | No requiere | 0.92 | 0.92 | 46
56 | Desmontaje de medidor monofásico. | OTROS | u | 0 | 3 | 0 | 0 | 0 | 0 | 3 | No requiere | 5.65 | 5.65 | 16.95
57 | Caja metálica para medidor una fase 3 hilos en tubo poste | MED-1E100_13A | u | 18 | 6 | 5 | 14 | 8 | 9 | 60 | 72.53 | 9.84 | 82.37 | 4942.2
58 | Caja metálica medidor una fase 3 hilos en fachada metálica en fachada |  | u | 2 | 1 | 1 | 2 | 1 | 1 | 8 | 64.53 | 9.44 | 73.97 | 591.76
59 | Reubicación de acometida | OTROS | u | 1 | 0 | 0 | 0 | 0 | 1 | 2 | 5.89 | 20.38 | 26.27 | 52.54
60 | Desmontaje y enrollado de acometida. | OTROS | u | 1 | 3 | 0 | 0 | 0 | 0 | 4 | No requiere | 9.61 | 9.61 | 38.44
61 | Acometida en conductor triplex ACSR 3x4 AWG, AC0-0J3x4. | CO0-0J3x4 | m | 0 | 140 | 0 | 0 | 165 | 0 | 305 | 0.92 | 2.17 | 3.09 | 942.45
62 | Acometida en conductor antihurto SEU 2x4 Al + Nx4 Al AWG (Serie 8000) | CO0-0X2x4(6) | m | 810 | 149 | 283 | 614 | 0 | 176 | 2032 | 1.88 | 0.47 | 2.35 | 4775.2
63 | Montaje de abrazadera 2 pernos, con doble ojal espiralado para acometidas | OTROS | u | 17 | 6 | 6 | 13 | 3 | 3 | 48 | 4.69 | 5 | 9.69 | 465.12
64 | Luminaria tipo LED, autocontrolada, potencia ≤100W, 120 - 240 V, con driver telegestionable y base de 7 pines | APD-0PLCL100AC | u | 0 | 0 | 1 | 1 | 2 | 5 | 9 | 393.98 | 33.81 | 427.79 | 3850.11
65 | Amortiguador para conductor ACSR # 2 AWG. SVD-0103 | OTROS | u | 24 | 0 | 0 | 0 | 0 | 0 | 24 | 4.48 | 7.35 | 11.83 | 283.92
66 | Erección de poste rectangular de hormigón armado de 9 m ó 10 m en terreno roca. (poste proporcionado por la EERSSA). | OTROS | u | 0 | 0 | 0 | 0 | 1 | 0 | 1 | Entrega EERSSA | 171.02 | 171.02 | 171.02
67 | Inclinado de poste de HºAº de 11 m ó de 12 m | OTROS | u | 0 | 1 | 0 | 2 | 0 | 0 | 3 | No requiere | 45.56 | 45.56 | 136.68
68 | Inclinado de poste de HºAº de 9 m ó de 10 metros | OTROS | u | 0 | 0 | 0 | 0 | 2 | 0 | 2 | No requiere | 44.5 | 44.5 | 89
69 | Desarmado y retiro de tensor simple TS | OTROS | u | 0 | 0 | 0 | 2 | 4 | 1 | 7 | No requiere | 17.92 | 17.92 | 125.44
70 | Desarmado y retiro de tensor doble TD EN CIRCUITO PRIMARIO | OTROS | u | 0 | 0 | 0 | 0 | 0 | 1 | 1 | No requiere | 19.32 | 19.32 | 19.32
71 | Desarmado de estructura monofásica tipo EST-1CA | OTROS | u | 1 | 1 | 1 | 1 | 1 | 1 | 6 | No requiere | 18.95 | 18.95 | 113.7
72 | Desarmado de estructura monofásica tipo EST-1CR | OTROS | u | 0 | 0 | 0 | 1 | 0 | 0 | 1 | No requiere | 17.23 | 17.23 | 17.23
73 | Desarmado de estructura monofásica tipo ESV-1CR | OTROS | u | 0 | 0 | 0 | 0 | 0 | 1 | 1 | No requiere | 17.18 | 17.18 | 17.18
74 | Desarmado de estructura secundaria tipo ESD-1ER ó 2ER | OTROS | u | 0 | 0 | 0 | 4 | 6 | 2 | 12 | No requiere | 8.9 | 8.9 | 106.8
75 | Desmontaje de Transformador monofásico, tipo CSP, 13,8 kV GRDy / 7,96 kV, potencia hasta 25 kVA | OTROS | u | 0 | 1 | 0 | 2 | 0 | 0 | 3 | No requiere | 80.33 | 80.33 | 240.99
76 | Montaje de transformador monof., tipo CSP, 13,8 kV GRDy / 7,96 kV, hasta 50 kVA (transf. proporcionado por la EERSSA) | OTROS | u | 0 | 1 | 0 | 2 | 0 | 0 | 3 | 7.3 | 81.04 | 88.34 | 265.02
77 | Desmontaje de transformador monofásico, tipo CSP, 22 kV GRDy / 12,7 kV, potencia hasta 25 kVA | OTROS | u | 0 | 0 | 0 | 0 | 1 | 0 | 1 | No requiere | 80.33 | 80.33 | 80.33
78 | Retiro y enrollado de conductor de aluminio, desnudo, 5005, ASC ó ACSR # 2 AWG EN CIRCUITO PRIMARIO | OTROS | m | 0 | 0 | 0 | 462 | 0 | 0 | 462 | No requiere | 0.27 | 0.27 | 124.74
79 | Retiro y enrollado de conductor de aluminio, desnudo, 5005, ASC ó ACSR # 2 AWG EN CIRCUITO SECUNDARIO | OTROS | m | 0 | 0 | 0 | 471 | 98.5 | 0 | 569.5 | No requiere | 0.27 | 0.27 | 153.765
80 | Retiro y enrollado de conductor de aluminio, desnudo, 5005, ASC ó ACSR # 4 AWG EN CIRCUITO PRIMARIO | OTROS | m | 0 | 0 | 0 | 0 | 0 | 334 | 334 | No requiere | 0.16 | 0.16 | 53.44
81 | Varilla para mejoramiento de resistencia de puesta a tierra. | OTROS | u | 24 | 8 | 8 | 19 | 7 | 8 | 74 | 13.91 | 3.41 | 17.32 | 1281.68
82 | Gel para mejoramiento de resistencia de puesta a tierra | OTROS | u | 12 | 4 | 4 | 10 | 4 | 4 | 38 | 18 | 3.26 | 21.26 | 807.88
83 | Seccionador fusible unipolar, tipo abierto 15 kV, 100 A, BIL 95 kV, con tirafusible. SPT-1S100-95 para transformador | SPT-1S100 | u | 13 | 2 | 0 | 5 | 0 | 0 | 20 | 119.34 | 19.29 | 138.63 | 2772.6
84 | Seccionador fusible unipolar, tipo abierto 27 kV, 100 A, BIL 125 kV, con tirafusible. SPV-1S100-125 para transformador | SPV-1S100 | u | 0 | 0 | 3 | 0 | 1 | 1 | 5 | 123.02 | 18.95 | 141.97 | 709.85
85 | Luminaria tipo LED, autocontrolada, potencia ≤150 W, 120 - 240 V, con driver telegestionable y base de 7 pines | OTROS | u | 0 | 0 | 0 | 12 | 0 | 0 | 12 | 462.98 | 42.86 | 505.84 | 6070.08
86 | Retiro de puesta a tierra, incluye retiro de conductor de cobre | OTROS | u | 0 | 0 | 0 | 0 | 0 | 1 | 1 | No requiere | 187.42 | 187.42 | 187.42
87 | Retiro de amortiguador tipo espiral | OTROS | u | 0 | 0 | 0 | 0 | 0 | 1 | 1 | No requiere | 163.44 | 163.44 | 163.44
| Total |  |  | 77160.41 | 19158.22 | 25800.084 | 50590.34 | 9645.303 | 12395.0684 |  | Total sin IVA |  |  | 194749.4254
[11 empty] | IVA |  |  | 23369.931
[11 empty] | Total Incluido IVA |  |  | 218119.3564
Note on D1: ESTE CÓDIGO ES EL QUE SE INSERTA EN EL FORMULARIO DEL PLAN DE INVERSIONES

## datosaux (hidden)
10