## PRESUPUESTO y VAE
VALOR AGREGADO NACIONAL
RUBRO No. | DESCRIPCION | UNID. | CANT. | PRECIO UNIT. | PRECIO TOTAL | VAE
[6 empty] | PESO RELATIVO DEL RUBRO (%) | AGREGADO ECUATORIANO DEL RUBRO (%) | AGREGADO ECUATORIANO PONDERADO (%)
|  |  | A | B | G=A.B | R = G/M | VAE | AEP = R*VAE
CASA COMANDO | [5 empty] | 0 | 0 | 0
01 - PRELIMINARES | [5 empty] | 0 | 0 | 0
1 | LIMPIEZA MANUAL DEL TERRENO | M2 | 5.61 | 1.21 | 6.7881 | 6e-05 | 100 | 0.006
2 | REPLANTEO PARA ESTRUCTURAS | M2 | 12.6 | 1.08 | 13.608 | 0.00012 | 64.44 | 0.00773
02 - MOVIMIENTO DE TIERRAS | [5 empty] | 0 | 0 | 0
3 | EXCAVACIÓN EN PLINTOS Y CIMENTACIÓN | M3 | 5.27 | 12.92 | 68.0884 | 0.0006 | 100 | 0.06
4 | RELLENO CON MATERIAL DE MEJORAMIENTO COMPACTADO | M3 | 0.98 | 18.67 | 18.2966 | 0.00016 | 91.13 | 0.01458
5 | DESALOJO DE MATERIAL SOBRANTE CARGADO A MAQUINA | M3 | 4.29 | 2.95 | 12.6555 | 0.00011 | 49.92 | 0.00549
03 - ESTRUCTURA | [5 empty] | 0 | 0 | 0
6 | HORMIGÓN SIMPLE EN REPLANTILLO f'c= 140 Kg/cm2 | M3 | 0.1 | 155.87 | 15.587 | 0.00014 | 96.23 | 0.01347
7 | REPLANTILLO DE PIEDRA | M3 | 0.2 | 46.87 | 9.374 | 8e-05 | 100 | 0.008
8 | ACERO DE REFUERZO f'y= 4200 Kg/cm2 | KG | 850 | 2.16 | 1836 | 0.01607 | 96.67 | 1.5535
9 | HORMIGÓN SIMPLE EN PLINTOS f'c= 210 Kg/cm2 | M3 | 0.62 | 181.57 | 112.5734 | 0.00099 | 96.88 | 0.09591
10 | HORMIGÓN CICLOPEO f'c= 180 Kg/cm2 | M3 | 0.92 | 148.25 | 136.39 | 0.00119 | 96.44 | 0.11476
11 | HORMIGÓN SIMPLE EN CADENAS DE AMARRE f'c= 210 Kg/cm2 | M3 | 0.44 | 232.6 | 102.344 | 0.0009 | 96.6 | 0.08694
12 | HORMIGÓN SIMPLE EN COLUMNAS f'c= 210 Kg/cm2 | M3 | 0.43 | 270.35 | 116.2505 | 0.00102 | 97.07 | 0.09901
13 | HORMIGÓN SIMPLE EN RIOSTRAS 10x15cm f'c= 210 Kg/cm2 - INC. ACERO DE REFUERZO | ML | 12.6 | 18.12 | 228.312 | 0.002 | 98.55 | 0.1971
14 | HORMIGÓN SIMPLE EN VIGAS f'c= 210 Kg/cm2 | M3 | 0.44 | 256.4 | 112.816 | 0.00099 | 96.12 | 0.09516
15 | HORMIGÓN SIMPLE EN LOSA DE CUBIERTA f'c= 210 Kg/cm2 | M3 | 1.76 | 258.72 | 455.3472 | 0.00398 | 95.6 | 0.38049
16 | BLOQUE ALIVIANADO 40x20x15cm | U | 63 | 1.82 | 114.66 | 0.001 | 100 | 0.1
04 - IMPERMEABILIZACION Y PENDIENTES | [5 empty] | 0 | 0 | 0
17 | MASILLADO DE LOSA DE CUBIERTA MORTERO (1:2) + IMPERMEABILIZANTE | M2 | 12.6 | 12.2 | 153.72 | 0.00135 | 100 | 0.135
05 - CONTRAPISOS | [5 empty] | 0 | 0 | 0
18 | BORDILLOS DE HORMIGÓN SIMPLE f'c= 180 Kg/cm2 (15 a 20)x50 cm - INC. REPLANTILLO DE PIEDRA | ML | 7.35 | 19.96 | 146.706 | 0.00128 | 96.33 | 0.1233
19 | PISO DE HORMIGÓN SIMPLE f'c= 180 Kg/cm2 e=10cm + Malla 10x10x4 | M2 | 12.6 | 21.96 | 276.696 | 0.00242 | 98.74 | 0.23895
20 | CANAL TIPO TRINCHERA a=40 h max=100 cm, TAPA METALICA | ML | 20.8 | 270.72 | 5630.976 | 0.04927 | 93.14 | 4.589
06 - MAMPOSTERIA | [5 empty] | 0 | 0 | 0
21 | MAMPOSTERIA DE LADRILLO PANELON | M2 | 10.24 | 17.66 | 180.8384 | 0.00158 | 100 | 0.158
07 - ENLUCIDOS | [5 empty] | 0 | 0 | 0
22 | ENLUCIDO HORIZONTAL | M2 | 12.6 | 11.35 | 143.01 | 0.00125 | 100 | 0.125
23 | ENLUCIDO VERTICAL | M2 | 20.48 | 9.47 | 193.9456 | 0.0017 | 100 | 0.17
24 | ENLUCIDO FILOS DE PUERTAS, VENTANAS Y PAREDES | ML | 27.13 | 4.2 | 113.946 | 0.001 | 100 | 0.1
25 | ENLUCIDO DE FAJAS (VIGAS Y COLUMNAS) | ML | 21 | 6.19 | 129.99 | 0.00114 | 100 | 0.114
26 | MEDIA CAÑA | ML | 14.7 | 3.02 | 44.394 | 0.00039 | 100 | 0.039
27 | EMPASTADO DE PAREDES INTERIOR / EXTERIORES | M2 | 41.35 | 4.15 | 171.6025 | 0.0015 | 100 | 0.15
08 - PISOS | [5 empty] | 0 | 0 | 0
28 | BALDOSA PARA PISO | M2 | 12.6 | 26.38 | 332.388 | 0.00291 | 99.45 | 0.2894
09 - CARPINTERIA MADERA, ALUMINIO | [5 empty] | 0 | 0 | 0
29 | PUERTA DE ALUMINIO Y VIDRIO | M2 | 4 | 173.8 | 695.2 | 0.00608 | 100 | 0.608
30 | VENTANA DE ALUMINIO Y VIDRIO 4MM | M2 | 10.75 | 87.35 | 939.0125 | 0.00822 | 99.72 | 0.8197
14 - PINTURA | [5 empty] | 0 | 0 | 0
31 | PINTURA DE CAUCHO CIELOS RASOS LISOS | M2 | 12.6 | 4.7 | 59.22 | 0.00052 | 100 | 0.052
32 | PINTURA DE CAUCHO INTERIOR / EXTERIOR | M2 | 41.35 | 3.68 | 152.168 | 0.00133 | 100 | 0.133
15 - INSTALACION ELECTRICA | [5 empty] | 0 | 0 | 0
33 | PUNTO DE LUZ - TUBERIA EMT 1/2" - 2#12 | PT | 4 | 31.09 | 124.36 | 0.00109 | 99.31 | 0.10825
34 | FOCO LED 6-8W A60 MAS BOQUILLA | U | 2 | 9.06 | 18.12 | 0.00016 | 36.42 | 0.00583
35 | LAMPARA LED SOBREPUESTA - CUADRADA 18W /120V | U | 2 | 37.76 | 75.52 | 0.00066 | 14.2 | 0.00937
36 | INTERRUPTOR SIMPLE - TUBERIA EMT 1/2" | PTO | 2 | 29.56 | 59.12 | 0.00052 | 89.85 | 0.04672
37 | TOMACORRIENTE DOBLE POLARIZADO - MANGUERA 3/4" | PTO | 2 | 35.65 | 71.3 | 0.00062 | 88.59 | 0.05493
ALCANTARILLADO PLUVIAL | [5 empty] | 0 | 0 | 0
38 | REPLANTEO Y NIVELACION CON EQUIPO TOPOGRAFICO | KM | 0.11 | 404.29 | 44.4719 | 0.00039 | 67.17 | 0.0262
39 | EXCAVACIÓN A MÁQUINA SIN CLASIFICAR | M3 | 176 | 2.56 | 450.56 | 0.00394 | 29.58 | 0.11655
40 | EXCAVACIÓN MANUAL EN ZANJA | M3 | 17.6 | 10.74 | 189.024 | 0.00165 | 100 | 0.165
41 | RESANTEO DE ZANJAS | ML | 110 | 0.68 | 74.8 | 0.00065 | 100 | 0.065
42 | ENTIDABO DE ZANJAS | ML | 110 | 3.48 | 382.8 | 0.00335 | 100 | 0.335
43 | RELLENO COMPACTADO A MÁQUINA | M3 | 174.24 | 7.45 | 1298.088 | 0.01136 | 72.95 | 0.82871
44 | RELLENO COMPACTADO CON MATERIAL DE MEJORAMIENTO | M3 | 19.36 | 18.67 | 361.4512 | 0.00316 | 91.13 | 0.28797
45 | POZO DE REVISION H=1-2.5 m HORMIGON ARMADO | U | 4 | 381.79 | 1527.16 | 0.01336 | 96.82 | 1.2935
46 | COLCHON DE ARENA PARA TUBERIA | M3 | 17.6 | 27.01 | 475.376 | 0.00416 | 100 | 0.416
47 | TUBERIA PERFILADA PVC Ø 200 mm. - RIGIDEZ ANGULAR >= 4 Kpa. | ML | 110 | 15.44 | 1698.4 | 0.01486 | 100 | 1.486
48 | SUMIDERO DE CALZADA Ho. So. - INC. REJILLA DE HF. 1.00x0.50m Y TUB. 160mm | U | 6 | 448.61 | 2691.66 | 0.02355 | 50.39 | 1.1867
AREA EXTERIOR - VIAS INTERNAS | [5 empty] | 0 | 0 | 0
49 | LIMPIEZA MANUAL DEL TERRENO | M2 | 1652.7 | 1.21 | 1999.767 | 0.0175 | 100 | 1.75
50 | REPLANTEO PARA ESTRUCTURAS | M2 | 373.21 | 1.08 | 403.0668 | 0.00353 | 64.44 | 0.22747
51 | EXCAVACIÓN A MAQUINA SIN CLASIFICAR | M3 | 767.69 | 2.56 | 1965.2864 | 0.0172 | 29.58 | 0.50878
52 | ACABADO DE OBRA BASICA | M2 | 1279.49 | 0.73 | 934.0277 | 0.00817 | 16.39 | 0.13391
53 | SUBRASANTE CON MATERIAL DE MEJORAMIENTO SELECCIONADO MTOP (TENDIDO, HIDRATADO Y COMPACTADO) H=0,6m | M3 | 767.69 | 17.71 | 13595.7899 | 0.11896 | 82.21 | 9.7797
54 | BASE - CLASE 4: (TENDIDO, HIDRATADO Y COMPACTADO) H=0,15 | M3 | 191.92 | 32 | 6141.44 | 0.05374 | 88.4 | 4.7506
55 | BORDILLOS DE HORMIGÓN PREFABRICADO f'c= 350 Kg/cm2 28x17x14 cm INC. REPLATILLO DE Ho.So. | ML | 85.92 | 23.06 | 1981.3152 | 0.01734 | 27.94 | 0.48448
56 | ADOQUIN VEHICULAR e=8cm f'c=245 Kg/cm2 - INC. CAMA DE ARENA | M2 | 1279.49 | 31.26 | 39996.8574 | 0.34997 | 100 | 34.997
CIMENTACION DE TRANSFORMADOR, DISYUNTORES, EST. METALICA, ETC. | [5 empty] | 0 | 0 | 0
57 | LIMPIEZA MANUAL DEL TERRENO | M2 | 186.61 | 1.21 | 225.7981 | 0.00198 | 100 | 0.198
58 | REPLANTEO PARA ESTRUCTURAS | M2 | 186.61 | 1.08 | 201.5388 | 0.00176 | 64.44 | 0.11341
59 | DERROCAMIENTO DE HORMIGON | M3 | 15.52 | 38.15 | 592.088 | 0.00518 | 91.54 | 0.47418
60 | EXCAVACIÓN A MAQUINA SIN CLASIFICAR | M3 | 41.79 | 2.56 | 106.9824 | 0.00094 | 29.58 | 0.02781
61 | EXCAVACIÓN A MANO SIN CLASIFICAR | M3 | 10.97 | 12.65 | 138.7705 | 0.00121 | 100 | 0.121
62 | RELLENO CON MATERIAL DE MEJORAMIENTO COMPACTADO | M3 | 14.78 | 18.67 | 275.9426 | 0.00241 | 91.13 | 0.21962
63 | DESALOJO DE MATERIAL SOBRANTE CARGADO A MAQUINA | M3 | 41.79 | 2.95 | 123.2805 | 0.00108 | 49.92 | 0.05391
64 | REPLANTILLO DE HORMIGÓN SIMPLE f'c= 180 Kg/cm2 | M3 | 1.27 | 147.43 | 187.2361 | 0.00164 | 95.3 | 0.15629
65 | ACERO DE REFUERZO f'y= 4200 Kg/cm2 | KG | 1543.42 | 2.16 | 3333.7872 | 0.02917 | 96.67 | 2.8199
66 | HORMIGÓN SIMPLE f'c= 210 Kg/cm2 | M3 | 17.9 | 222.78 | 3987.762 | 0.03489 | 97.82 | 3.4129
67 | CANAL TIPO TRINCHERA a=40 h max=100cm. TAPA DE Ho.Ao. | ML | 60.9 | 259.93 | 15829.737 | 0.13851 | 94.85 | 13.1377
|  |  |  | TOTAL: | 114285.5884 | 1 | VAE: | 90.4809
LOJA, A FEBRERO DEL 2021

## APU
- RUBRO BASE -
LIMPIEZA MANUAL DEL TERRENO | [7 empty] | M2
|  |  |  | PU. | 1.21 |  | ----> Ref. | 3.62
[5 empty] | NO |  | PT. | 6.79
0
1.6 ANALISIS DE PRECIOS UNITARIOS
HOJA: 1 DE 67
RUBRO: |  | LIMPIEZA MANUAL DEL TERRENO
UNIDAD: |  | M2
DETALLE: |  | 1 |  |  |  |  | RENDIMIENTO: (HOR/UND): | 0.25
| EQUIPOS |  |  | CANTIDAD | TARIFA | COSTO | RENDIMIENTO | COSTO
HORA
1 | 0 |  |  | 0 | 0 | 0 | 0 | 0
2 | 0 |  |  | 0 | 0 | 0 | 0 | 0
3 | 0 |  |  | 0 | 0 | 0 | 0 | 0
4 | 0 |  |  | 0 | 0 | 0 | 0 | 0
5 | 0 |  |  | 0 | 0 | 0 | 0 | 0
6 | Herram. manuales y Kit Seguridad Industrial (5% M.O.) |  |  | 0 |  |  |  | 0.05
[7 empty] | SUBTOTAL (M) | 0.05
| MANO DE OBRA |  |  | CANTIDAD | JORNAL | COSTO | RENDIMIENTO | COSTO
[5 empty] | HORA | HORA
1 | Peón |  |  | 1 | 3.62 | 3.62 | 0.25 | 0.91
2 | 0 |  |  | 0 | 0 | 0 | 0 | 0
3 | 0 |  |  | 0 | 0 | 0 | 0 | 0
4 | 0 |  |  | 0 | 0 | 0 | 0 | 0
5 | 0 |  |  | 0 | 0 | 0 | 0 | 0
6 | 0 |  |  | 0 | 0 | 0 | 0 | 0
7 | 0 |  |  | 0 | 0 | 0 | 0 | 0
8 | Maestro de obra (5% M.O.) |  |  | 0 |  |  |  | 0.05
[7 empty] | SUBTOTAL (N) | 0.96
| MATERIALES |  |  |  | UNIDAD | CANTIDAD | PRECIO | COSTO
UNITARIO
1 | 0 |  |  |  | 0 | 0 | 0 | 0
2 | 0 |  |  |  | 0 | 0 | 0 | 0
3 | 0 |  |  |  | 0 | 0 | 0 | 0
4 | 0 |  |  |  | 0 | 0 | 0 | 0
5 | 0 |  |  |  | 0 | 0 | 0 | 0
6 | 0 |  |  |  | 0 | 0 | 0 | 0
7 | 0 |  |  |  | 0 | 0 | 0 | 0
8 | 0 |  |  |  | 0 | 0 | 0 | 0
9 | 0 |  |  |  | 0 | 0 | 0 | 0
10 | 0 |  |  |  | 0 | 0 | 0 | 0
11 | 0 |  |  |  | 0 | 0 | 0 | 0
12 | 0 |  |  |  | 0 | 0 | 0 | 0
[7 empty] | SUBTOTAL (O) | 0
| TRANSPORTE |  |  |  | UNIDAD | CANTIDAD | TARIFA | COSTO
1
2
3
4
[7 empty] | SUBTOTAL (P) | 0
|  |  |  | TOTAL COSTO DIRECTO (M+N+O+P) |  |  |  | 1.01
|  |  |  | INDIRECTOS Y UTILIDADES: |  |  | 20% | 0.2
|  |  |  | OTROS INDIRECTOS: |  |  |  | 0
|  |  |  | COSTO TOTAL DEL RUBRO: |  |  |  | 1.21
|  |  |  | VALOR OFERTADO: |  |  |  | 1.21
ESTOS PRECIOS NO INCLUYEN I.V.A.
Ing. Fernando V. Erazo B.
- RUBRO BASE -
REPLANTEO Y NIVELACION PARA ESTRUCTURAS - CON EQUIPO TOPOGRAFICO | [7 empty] | M2
|  |  |  | PU. | 1.08 |  | ----> Ref. | 2.99
[5 empty] | NO |  | PT. | 13.61
0
1.6 ANALISIS DE PRECIOS UNITARIOS
HOJA: 2 DE 67
RUBRO: |  | REPLANTEO PARA ESTRUCTURAS
UNIDAD: |  | M2
DETALLE: |  | 2 |  |  |  |  | RENDIMIENTO: (HOR/UND): | 0.032
| EQUIPOS |  |  | CANTIDAD | TARIFA | COSTO | RENDIMIENTO | COSTO
HORA
1 | Equipo Topográfico |  |  | 1 | 10 | 10 | 0.032 | 0.32
2 | 0 |  |  | 0 | 0 | 0 | 0 | 0
3 | 0 |  |  | 0 | 0 | 0 | 0 | 0
4 | 0 |  |  | 0 | 0 | 0 | 0 | 0
5 | 0 |  |  | 0 | 0 | 0 | 0 | 0
6 | Herram. manuales y Kit Seguridad Industrial (5% M.O.) |  |  | 0 |  |  |  | 0.02
[7 empty] | SUBTOTAL (M) | 0.34
| MANO DE OBRA |  |  | CANTIDAD | JORNAL | COSTO | RENDIMIENTO | COSTO
[5 empty] | HORA | HORA
1 | Topógrafo (En construccion) |  |  | 1 | 4.06 | 4.06 | 0.032 | 0.13
2 | Cadenero |  |  | 1 | 3.66 | 3.66 | 0.032 | 0.12
3 | Peón |  |  | 1 | 3.62 | 3.62 | 0.032 | 0.12
4 | 0 |  |  | 0 | 0 | 0 | 0 | 0
5 | 0 |  |  | 0 | 0 | 0 | 0 | 0
6 | 0 |  |  | 0 | 0 | 0 | 0 | 0
7 | 0 |  |  | 0 | 0 | 0 | 0 | 0
8 | Maestro de obra (5% M.O.) |  |  | 0 |  |  |  | 0.02
[7 empty] | SUBTOTAL (N) | 0.39
| MATERIALES |  |  |  | UNIDAD | CANTIDAD | PRECIO | COSTO
UNITARIO
1 | Estacas de madera |  |  |  | u | 0.2 | 0.4 | 0.08
2 | Tiras de madera de 3x5 cm |  |  |  | m | 0.1 | 0.6 | 0.06
3 | Clavo |  |  |  | Kg | 0.01 | 1.8 | 0.02
4 | Piola |  |  |  | ml | 0.5 | 0.02 | 0.01
5 | 0 |  |  |  | 0 | 0 | 0 | 0
6 | 0 |  |  |  | 0 | 0 | 0 | 0
7 | 0 |  |  |  | 0 | 0 | 0 | 0
8 | 0 |  |  |  | 0 | 0 | 0 | 0
9 | 0 |  |  |  | 0 | 0 | 0 | 0
10 | 0 |  |  |  | 0 | 0 | 0 | 0
11 | 0 |  |  |  | 0 | 0 | 0 | 0
12 | 0 |  |  |  | 0 | 0 | 0 | 0
[7 empty] | SUBTOTAL (O) | 0.17
| TRANSPORTE |  |  |  | UNIDAD | CANTIDAD | TARIFA | COSTO
1
2
3
4
[7 empty] | SUBTOTAL (P) | 0
|  |  |  | TOTAL COSTO DIRECTO (M+N+O+P) |  |  |  | 0.9
|  |  |  | INDIRECTOS Y UTILIDADES: |  |  | 20% | 0.18
|  |  |  | OTROS INDIRECTOS: |  |  |  | 0
|  |  |  | COSTO TOTAL DEL RUBRO: |  |  |  | 1.08
|  |  |  | VALOR OFERTADO: |  |  |  | 1.08
ESTOS PRECIOS NO INCLUYEN I.V.A.
Ing. Fernando V. Erazo B.
- RUBRO BASE -
EXCAVACIÓN EN PLINTOS Y CIMENTACIÓN | [7 empty] | M3
|  |  |  | PU. | 12.92 |  | ----> Ref. | 3.73
[5 empty] | NO |  | PT. | 68.09
0
1.6 ANALISIS DE PRECIOS UNITARIOS
HOJA: 3 DE 67
RUBRO: |  | EXCAVACIÓN EN PLINTOS Y CIMENTACIÓN
UNIDAD: |  | M3
DETALLE: |  | 3 |  |  |  |  | RENDIMIENTO: (HOR/UND): | 1.35
| EQUIPOS |  |  | CANTIDAD | TARIFA | COSTO | RENDIMIENTO | COSTO
HORA
1 | 0 |  |  | 0 | 0 | 0 | 0 | 0
2 | 0 |  |  | 0 | 0 | 0 | 0 | 0
3 | 0 |  |  | 0 | 0 | 0 | 0 | 0
4 | 0 |  |  | 0 | 0 | 0 | 0 | 0
5 | 0 |  |  | 0 | 0 | 0 | 0 | 0
6 | Herram. manuales y Kit Seguridad Industrial (5% M.O.) |  |  | 0 |  |  |  | 0.51
[7 empty] | SUBTOTAL (M) | 0.51
| MANO DE OBRA |  |  | CANTIDAD | JORNAL | COSTO | RENDIMIENTO | COSTO
[5 empty] | HORA | HORA
1 | Peón |  |  | 2 | 3.62 | 7.24 | 1.35 | 9.77
2 | 0 |  |  | 0 | 0 | 0 | 0 | 0
3 | 0 |  |  | 0 | 0 | 0 | 0 | 0
4 | 0 |  |  | 0 | 0 | 0 | 0 | 0
5 | 0 |  |  | 0 | 0 | 0 | 0 | 0
6 | 0 |  |  | 0 | 0 | 0 | 0 | 0
7 | 0 |  |  | 0 | 0 | 0 | 0 | 0
8 | Maestro de obra (5% M.O.) |  |  | 0 |  |  |  | 0.49
[7 empty] | SUBTOTAL (N) | 10.26
| MATERIALES |  |  |  | UNIDAD | CANTIDAD | PRECIO | COSTO
UNITARIO
1 | 0 |  |  |  | 0 | 0 | 0 | 0
2 | 0 |  |  |  | 0 | 0 | 0 | 0
3 | 0 |  |  |  | 0 | 0 | 0 | 0
4 | 0 |  |  |  | 0 | 0 | 0 | 0
5 | 0 |  |  |  | 0 | 0 | 0 | 0
6 | 0 |  |  |  | 0 | 0 | 0 | 0
7 | 0 |  |  |  | 0 | 0 | 0 | 0
8 | 0 |  |  |  | 0 | 0 | 0 | 0
9 | 0 |  |  |  | 0 | 0 | 0 | 0
10 | 0 |  |  |  | 0 | 0 | 0 | 0
11 | 0 |  |  |  | 0 | 0 | 0 | 0
12 | 0 |  |  |  | 0 | 0 | 0 | 0
[7 empty] | SUBTOTAL (O) | 0
| TRANSPORTE |  |  |  | UNIDAD | CANTIDAD | TARIFA | COSTO
1
2
3
4
[7 empty] | SUBTOTAL (P) | 0
|  |  |  | TOTAL COSTO DIRECTO (M+N+O+P) |  |  |  | 10.77
|  |  |  | INDIRECTOS Y UTILIDADES: |  |  | 20% | 2.15
|  |  |  | OTROS INDIRECTOS: |  |  |  | 0
|  |  |  | COSTO TOTAL DEL RUBRO: |  |  |  | 12.92
|  |  |  | VALOR OFERTADO: |  |  |  | 12.92
ESTOS PRECIOS NO INCLUYEN I.V.A.
Ing. Fernando V. Erazo B.
- RUBRO BASE -
RELLENO COMPACTADO CON MATERIAL DE MEJORAMIENTO - EQ. LIVIANO | [7 empty] | M3
|  |  |  | PU. | 18.67 |  | ----> Ref. | 7.22
[5 empty] | SI |  | PT. | 18.3
0
1.6 ANALISIS DE PRECIOS UNITARIOS
HOJA: 4 DE 67
RUBRO: |  | RELLENO CON MATERIAL DE MEJORAMIENTO COMPACTADO
UNIDAD: |  | M3
DETALLE: |  | 4 |  |  |  |  | RENDIMIENTO: (HOR/UND): | 0.46
| EQUIPOS |  |  | CANTIDAD | TARIFA | COSTO | RENDIMIENTO | COSTO
HORA
1 | Compactador mecánico |  |  | 1 | 3 | 3 | 0.46 | 1.38
2 | 0 |  |  | 0 | 0 | 0 | 0 | 0
3 | 0 |  |  | 0 | 0 | 0 | 0 | 0
4 | 0 |  |  | 0 | 0 | 0 | 0 | 0
5 | 0 |  |  | 0 | 0 | 0 | 0 | 0
6 | Herram. manuales y Kit Seguridad Industrial (5% M.O.) |  |  | 0 |  |  |  | 0.18
[7 empty] | SUBTOTAL (M) | 1.56
| MANO DE OBRA |  |  | CANTIDAD | JORNAL | COSTO | RENDIMIENTO | COSTO
[5 empty] | HORA | HORA
1 | Operador de equipo liviano |  |  | 1 | 3.66 | 3.66 | 0.46 | 1.68
2 | Peón |  |  | 1 | 3.62 | 3.62 | 0.46 | 1.67
3 | 0 |  |  | 0 | 0 | 0 | 0 | 0
4 | 0 |  |  | 0 | 0 | 0 | 0 | 0
5 | 0 |  |  | 0 | 0 | 0 | 0 | 0
6 | 0 |  |  | 0 | 0 | 0 | 0 | 0
7 | 0 |  |  | 0 | 0 | 0 | 0 | 0
8 | Maestro de obra (5% M.O.) |  |  | 0 |  |  |  | 0.17
[7 empty] | SUBTOTAL (N) | 3.52
| MATERIALES |  |  |  | UNIDAD | CANTIDAD | PRECIO | COSTO
UNITARIO
1 | Material de mejoramiento |  |  |  | m3 | 1.3 | 8 | 10.4
2 | Agua |  |  |  | m3 | 0.1 | 0.8 | 0.08
3 | 0 |  |  |  | 0 | 0 | 0 | 0
4 | 0 |  |  |  | 0 | 0 | 0 | 0
5 | 0 |  |  |  | 0 | 0 | 0 | 0
6 | 0 |  |  |  | 0 | 0 | 0 | 0
7 | 0 |  |  |  | 0 | 0 | 0 | 0
8 | 0 |  |  |  | 0 | 0 | 0 | 0
9 | 0 |  |  |  | 0 | 0 | 0 | 0
10 | 0 |  |  |  | 0 | 0 | 0 | 0
11 | 0 |  |  |  | 0 | 0 | 0 | 0
12 | 0 |  |  |  | 0 | 0 | 0 | 0
[7 empty] | SUBTOTAL (O) | 10.48
| TRANSPORTE |  |  |  | UNIDAD | CANTIDAD | TARIFA | COSTO
1
2
3
4
[7 empty] | SUBTOTAL (P) | 0
|  |  |  | TOTAL COSTO DIRECTO (M+N+O+P) |  |  |  | 15.56
|  |  |  | INDIRECTOS Y UTILIDADES: |  |  | 20% | 3.11
|  |  |  | OTROS INDIRECTOS: |  |  |  | 0
|  |  |  | COSTO TOTAL DEL RUBRO: |  |  |  | 18.67
|  |  |  | VALOR OFERTADO: |  |  |  | 18.67
ESTOS PRECIOS NO INCLUYEN I.V.A.
Ing. Fernando V. Erazo B.
- RUBRO BASE -
DESALOJO DE MATERIAL SOBRANTE CARGADO A MAQUINA | [7 empty] | M3
|  |  |  | PU. | 2.95 |  | ----> Ref. | 1.51
[5 empty] | NO |  | PT. | 12.66
0
1.6 ANALISIS DE PRECIOS UNITARIOS
HOJA: 5 DE 67
RUBRO: |  | DESALOJO DE MATERIAL SOBRANTE CARGADO A MAQUINA
UNIDAD: |  | M3
DETALLE: |  | 5 |  |  |  |  | RENDIMIENTO: (HOR/UND): | 0.053
| EQUIPOS |  |  | CANTIDAD | TARIFA | COSTO | RENDIMIENTO | COSTO
HORA
1 | Retroexcavadora |  |  | 0.5 | 20 | 10 | 0.053 | 0.53
2 | Volqueta |  |  | 1 | 22 | 22 | 0.053 | 1.17
3 | 0 |  |  | 0 | 0 | 0 | 0 | 0
4 | 0 |  |  | 0 | 0 | 0 | 0 | 0
5 | 0 |  |  | 0 | 0 | 0 | 0 | 0
6 | Herram. manuales y Kit Seguridad Industrial (5% M.O.) |  |  | 0 |  |  |  | 0.04
[7 empty] | SUBTOTAL (M) | 1.74
| MANO DE OBRA |  |  | CANTIDAD | JORNAL | COSTO | RENDIMIENTO | COSTO
[5 empty] | HORA | HORA
1 | Op. de Retroexcavadora |  |  | 1 | 4.06 | 4.06 | 0.053 | 0.22
2 | Chofer de volqueta |  |  | 1 | 5.31 | 5.31 | 0.053 | 0.28
3 | Peón |  |  | 1 | 3.62 | 3.62 | 0.053 | 0.19
4 | 0 |  |  | 0 | 0 | 0 | 0 | 0
5 | 0 |  |  | 0 | 0 | 0 | 0 | 0
6 | 0 |  |  | 0 | 0 | 0 | 0 | 0
7 | 0 |  |  | 0 | 0 | 0 | 0 | 0
8 | Maestro de obra (5% M.O.) |  |  | 0 |  |  |  | 0.03
[7 empty] | SUBTOTAL (N) | 0.72
| MATERIALES |  |  |  | UNIDAD | CANTIDAD | PRECIO | COSTO
UNITARIO
1 | 0 |  |  |  | 0 | 0 | 0 | 0
2 | 0 |  |  |  | 0 | 0 | 0 | 0
3 | 0 |  |  |  | 0 | 0 | 0 | 0
4 | 0 |  |  |  | 0 | 0 | 0 | 0
5 | 0 |  |  |  | 0 | 0 | 0 | 0
6 | 0 |  |  |  | 0 | 0 | 0 | 0
7 | 0 |  |  |  | 0 | 0 | 0 | 0
8 | 0 |  |  |  | 0 | 0 | 0 | 0
9 | 0 |  |  |  | 0 | 0 | 0 | 0
10 | 0 |  |  |  | 0 | 0 | 0 | 0
11 | 0 |  |  |  | 0 | 0 | 0 | 0
12 | 0 |  |  |  | 0 | 0 | 0 | 0
[7 empty] | SUBTOTAL (O) | 0
| TRANSPORTE |  |  |  | UNIDAD | CANTIDAD | TARIFA | COSTO
1
2
3
4
[7 empty] | SUBTOTAL (P) | 0
|  |  |  | TOTAL COSTO DIRECTO (M+N+O+P) |  |  |  | 2.46
|  |  |  | INDIRECTOS Y UTILIDADES: |  |  | 20% | 0.49
|  |  |  | OTROS INDIRECTOS: |  |  |  | 0
|  |  |  | COSTO TOTAL DEL RUBRO: |  |  |  | 2.95
|  |  |  | VALOR OFERTADO: |  |  |  | 2.95
ESTOS PRECIOS NO INCLUYEN I.V.A.
Ing. Fernando V. Erazo B.
- RUBRO BASE -
HORMIGÓN SIMPLE EN REPLANTILLO f'c= 140 Kg/cm2 | [7 empty] | M3
|  |  |  | PU. | 155.87 |  | ----> Ref. | 2.4
[5 empty] | NO |  | PT. | 15.59
0
1.6 ANALISIS DE PRECIOS UNITARIOS
HOJA: 6 DE 67
RUBRO: |  | HORMIGÓN SIMPLE EN REPLANTILLO f'c= 140 Kg/cm2
UNIDAD: |  | M3
DETALLE: |  | 6 |  |  |  |  | RENDIMIENTO: (HOR/UND): | 0.89
| EQUIPOS |  |  | CANTIDAD | TARIFA | COSTO | RENDIMIENTO | COSTO
HORA
1 | Concretera |  |  | 1 | 5 | 5 | 0.89 | 4.45
2 | Vibrador |  |  | 1 | 2.5 | 2.5 | 0.89 | 2.23
3 | 0 |  |  | 0 | 0 | 0 | 0 | 0
4 | 0 |  |  | 0 | 0 | 0 | 0 | 0
5 | 0 |  |  | 0 | 0 | 0 | 0 | 0
6 | Herram. manuales y Kit Seguridad Industrial (5% M.O.) |  |  | 0 |  |  |  | 2.71
[7 empty] | SUBTOTAL (M) | 9.39
| MANO DE OBRA |  |  | CANTIDAD | JORNAL | COSTO | RENDIMIENTO | COSTO
[5 empty] | HORA | HORA
1 | Operador de equipo liviano |  |  | 2 | 3.66 | 7.32 | 0.89 | 6.51
2 | Albañil |  |  | 2 | 3.66 | 7.32 | 0.89 | 6.51
3 | Peón |  |  | 12 | 3.62 | 43.44 | 0.89 | 38.66
4 | 0 |  |  | 0 | 0 | 0 | 0 | 0
5 | 0 |  |  | 0 | 0 | 0 | 0 | 0
6 | 0 |  |  | 0 | 0 | 0 | 0 | 0
7 | 0 |  |  | 0 | 0 | 0 | 0 | 0
8 | Maestro de obra (5% M.O.) |  |  | 0 |  |  |  | 2.58
[7 empty] | SUBTOTAL (N) | 54.26
| MATERIALES |  |  |  | UNIDAD | CANTIDAD | PRECIO | COSTO
UNITARIO
1 | Cemento Portland |  |  |  | Kg | 260 | 0.15 | 39
2 | Arena gruesa |  |  |  | m3 | 0.6 | 18 | 10.8
3 | Grava |  |  |  | m3 | 0.9 | 18 | 16.2
4 | Agua |  |  |  | m3 | 0.3 | 0.8 | 0.24
5 | 0 |  |  |  | 0 | 0 | 0 | 0
6 | 0 |  |  |  | 0 | 0 | 0 | 0
7 | 0 |  |  |  | 0 | 0 | 0 | 0
8 | 0 |  |  |  | 0 | 0 | 0 | 0
9 | 0 |  |  |  | 0 | 0 | 0 | 0
10 | 0 |  |  |  | 0 | 0 | 0 | 0
11 | 0 |  |  |  | 0 | 0 | 0 | 0
12 | 0 |  |  |  | 0 | 0 | 0 | 0
[7 empty] | SUBTOTAL (O) | 66.24
| TRANSPORTE |  |  |  | UNIDAD | CANTIDAD | TARIFA | COSTO
1
2
3
4
[7 empty] | SUBTOTAL (P) | 0
|  |  |  | TOTAL COSTO DIRECTO (M+N+O+P) |  |  |  | 129.89
|  |  |  | INDIRECTOS Y UTILIDADES: |  |  | 20% | 25.98
|  |  |  | OTROS INDIRECTOS: |  |  |  | 0
|  |  |  | COSTO TOTAL DEL RUBRO: |  |  |  | 155.87
|  |  |  | VALOR OFERTADO: |  |  |  | 155.87
ESTOS PRECIOS NO INCLUYEN I.V.A.
Ing. Fernando V. Erazo B.
- RUBRO BASE -
REPLANTILLO DE PIEDRA e=5-10cm (SOLO PIEDRA) | [7 empty] | M3
|  |  |  | PU. | 46.87 |  | ----> Ref. | 0.9
[5 empty] | NO |  | PT. | 9.37
0
1.6 ANALISIS DE PRECIOS UNITARIOS
HOJA: 7 DE 67
RUBRO: |  | REPLANTILLO DE PIEDRA
UNIDAD: |  | M3
DETALLE: |  | 7 |  |  |  |  | RENDIMIENTO: (HOR/UND): | 1.75
| EQUIPOS |  |  | CANTIDAD | TARIFA | COSTO | RENDIMIENTO | COSTO
HORA
1 | 0 |  |  | 0 | 0 | 0 | 0 | 0
2 | 0 |  |  | 0 | 0 | 0 | 0 | 0
3 | 0 |  |  | 0 | 0 | 0 | 0 | 0
4 | 0 |  |  | 0 | 0 | 0 | 0 | 0
5 | 0 |  |  | 0 | 0 | 0 | 0 | 0
6 | Herram. manuales y Kit Seguridad Industrial (5% M.O.) |  |  | 0 |  |  |  | 0.67
[7 empty] | SUBTOTAL (M) | 0.67
| MANO DE OBRA |  |  | CANTIDAD | JORNAL | COSTO | RENDIMIENTO | COSTO
[5 empty] | HORA | HORA
1 | Albañil |  |  | 1 | 3.66 | 3.66 | 1.75 | 6.41
2 | Peón |  |  | 1 | 3.62 | 3.62 | 1.75 | 6.34
3 | 0 |  |  | 0 | 0 | 0 | 0 | 0
4 | 0 |  |  | 0 | 0 | 0 | 0 | 0
5 | 0 |  |  | 0 | 0 | 0 | 0 | 0
6 | 0 |  |  | 0 | 0 | 0 | 0 | 0
7 | 0 |  |  | 0 | 0 | 0 | 0 | 0
8 | Maestro de obra (5% M.O.) |  |  | 0 |  |  |  | 0.64
[7 empty] | SUBTOTAL (N) | 13.39
| MATERIALES |  |  |  | UNIDAD | CANTIDAD | PRECIO | COSTO
UNITARIO
1 | Piedra |  |  |  | m3 | 1.25 | 20 | 25
2 | 0 |  |  |  | 0 | 0 | 0 | 0
3 | 0 |  |  |  | 0 | 0 | 0 | 0
4 | 0 |  |  |  | 0 | 0 | 0 | 0
5 | 0 |  |  |  | 0 | 0 | 0 | 0
6 | 0 |  |  |  | 0 | 0 | 0 | 0
7 | 0 |  |  |  | 0 | 0 | 0 | 0
8 | 0 |  |  |  | 0 | 0 | 0 | 0
9 | 0 |  |  |  | 0 | 0 | 0 | 0
10 | 0 |  |  |  | 0 | 0 | 0 | 0
11 | 0 |  |  |  | 0 | 0 | 0 | 0
12 | 0 |  |  |  | 0 | 0 | 0 | 0
[7 empty] | SUBTOTAL (O) | 25
| TRANSPORTE |  |  |  | UNIDAD | CANTIDAD | TARIFA | COSTO
1
2
3
4
[7 empty] | SUBTOTAL (P) | 0
|  |  |  | TOTAL COSTO DIRECTO (M+N+O+P) |  |  |  | 39.06
|  |  |  | INDIRECTOS Y UTILIDADES: |  |  | 20% | 7.81
|  |  |  | OTROS INDIRECTOS: |  |  |  | 0
|  |  |  | COSTO TOTAL DEL RUBRO: |  |  |  | 46.87
|  |  |  | VALOR OFERTADO: |  |  |  | 46.87
ESTOS PRECIOS NO INCLUYEN I.V.A.
Ing. Fernando V. Erazo B.
- RUBRO BASE -
ACERO DE REFUERZO f'y= 4200 Kg/cm2 | [7 empty] | Kg
|  |  |  | PU. | 2.16 |  | ----> Ref. | 0.9
[5 empty] | NO |  | PT. | 1836
0
1.6 ANALISIS DE PRECIOS UNITARIOS
HOJA: 8 DE 67
RUBRO: |  | ACERO DE REFUERZO f'y= 4200 Kg/cm2
UNIDAD: |  | KG
DETALLE: |  | 8 |  |  |  |  | RENDIMIENTO: (HOR/UND): | 0.05
| EQUIPOS |  |  | CANTIDAD | TARIFA | COSTO | RENDIMIENTO | COSTO
HORA
1 | Dobladora de hierro |  |  | 1 | 0.25 | 0.25 | 0.05 | 0.01
2 | Cizalla |  |  | 1 | 1.2 | 1.2 | 0.05 | 0.06
3 | 0 |  |  | 0 | 0 | 0 | 0 | 0
4 | 0 |  |  | 0 | 0 | 0 | 0 | 0
5 | 0 |  |  | 0 | 0 | 0 | 0 | 0
6 | Herram. manuales y Kit Seguridad Industrial (5% M.O.) |  |  | 0 |  |  |  | 0.02
[7 empty] | SUBTOTAL (M) | 0.09
| MANO DE OBRA |  |  | CANTIDAD | JORNAL | COSTO | RENDIMIENTO | COSTO
[5 empty] | HORA | HORA
1 | Fierrero |  |  | 1 | 3.66 | 3.66 | 0.05 | 0.18
2 | Peón |  |  | 1 | 3.62 | 3.62 | 0.05 | 0.18
3 | 0 |  |  | 0 | 0 | 0 | 0 | 0
4 | 0 |  |  | 0 | 0 | 0 | 0 | 0
5 | 0 |  |  | 0 | 0 | 0 | 0 | 0
6 | 0 |  |  | 0 | 0 | 0 | 0 | 0
7 | 0 |  |  | 0 | 0 | 0 | 0 | 0
8 | Maestro de obra (5% M.O.) |  |  | 0 |  |  |  | 0.02
[7 empty] | SUBTOTAL (N) | 0.38
| MATERIALES |  |  |  | UNIDAD | CANTIDAD | PRECIO | COSTO
UNITARIO
1 | Acero de refuerzo |  |  |  | Kg | 1.03 | 1.2 | 1.24
2 | Alambre de amarre No. 18 |  |  |  | Kg | 0.05 | 1.6 | 0.08
3 | Separadores y espaciadores metalicos |  |  |  | Kg | 0.01 | 1.05 | 0.01
4 | 0 |  |  |  | 0 | 0 | 0 | 0
5 | 0 |  |  |  | 0 | 0 | 0 | 0
6 | 0 |  |  |  | 0 | 0 | 0 | 0
7 | 0 |  |  |  | 0 | 0 | 0 | 0
8 | 0 |  |  |  | 0 | 0 | 0 | 0
9 | 0 |  |  |  | 0 | 0 | 0 | 0
10 | 0 |  |  |  | 0 | 0 | 0 | 0
11 | 0 |  |  |  | 0 | 0 | 0 | 0
12 | 0 |  |  |  | 0 | 0 | 0 | 0
[7 empty] | SUBTOTAL (O) | 1.33
| TRANSPORTE |  |  |  | UNIDAD | CANTIDAD | TARIFA | COSTO
1
2
3
4
[7 empty] | SUBTOTAL (P) | 0
|  |  |  | TOTAL COSTO DIRECTO (M+N+O+P) |  |  |  | 1.8
|  |  |  | INDIRECTOS Y UTILIDADES: |  |  | 20% | 0.36
|  |  |  | OTROS INDIRECTOS: |  |  |  | 0
|  |  |  | COSTO TOTAL DEL RUBRO: |  |  |  | 2.16
|  |  |  | VALOR OFERTADO: |  |  |  | 2.16
ESTOS PRECIOS NO INCLUYEN I.V.A.
Ing. Fernando V. Erazo B.
- RUBRO BASE -
HORMIGÓN SIMPLE EN PLINTOS f'c= 210 Kg/cm2 | [7 empty] | M3
|  |  |  | PU. | 181.57 |  | ----> Ref. | 4.03
[5 empty] | NO |  | PT. | 112.57
0
1.6 ANALISIS DE PRECIOS UNITARIOS
HOJA: 9 DE 67
RUBRO: |  | HORMIGÓN SIMPLE EN PLINTOS f'c= 210 Kg/cm2
UNIDAD: |  | M3
DETALLE: |  | 9 |  |  |  |  | RENDIMIENTO: (HOR/UND): | 0.86
| EQUIPOS |  |  | CANTIDAD | TARIFA | COSTO | RENDIMIENTO | COSTO
HORA
1 | Concretera |  |  | 1 | 5 | 5 | 0.86 | 4.3
2 | Vibrador |  |  | 1 | 2.5 | 2.5 | 0.86 | 2.15
3 | 0 |  |  | 0 | 0 | 0 | 0 | 0
4 | 0 |  |  | 0 | 0 | 0 | 0 | 0
5 | 0 |  |  | 0 | 0 | 0 | 0 | 0
6 | Herram. manuales y Kit Seguridad Industrial (5% M.O.) |  |  | 0 |  |  |  | 2.63
[7 empty] | SUBTOTAL (M) | 9.08
| MANO DE OBRA |  |  | CANTIDAD | JORNAL | COSTO | RENDIMIENTO | COSTO
[5 empty] | HORA | HORA
1 | Operador de equipo liviano |  |  | 2 | 3.66 | 7.32 | 0.86 | 6.3
2 | Albañil |  |  | 2 | 3.66 | 7.32 | 0.86 | 6.3
3 | Encofrador |  |  | 2 | 3.66 | 7.32 | 0.86 | 6.3
4 | Peón |  |  | 10 | 3.62 | 36.2 | 0.86 | 31.13
5 | 0 |  |  | 0 | 0 | 0 | 0 | 0
6 | 0 |  |  | 0 | 0 | 0 | 0 | 0
7 | 0 |  |  | 0 | 0 | 0 | 0 | 0
8 | Maestro de obra (5% M.O.) |  |  | 0 |  |  |  | 2.5
[7 empty] | SUBTOTAL (N) | 52.53
| MATERIALES |  |  |  | UNIDAD | CANTIDAD | PRECIO | COSTO
UNITARIO
1 | Cemento Portland |  |  |  | Kg | 360 | 0.15 | 54
2 | Grava |  |  |  | m3 | 0.9 | 18 | 16.2
3 | Arena gruesa |  |  |  | m3 | 0.6 | 18 | 10.8
4 | Agua |  |  |  | m3 | 0.3 | 0.8 | 0.24
5 | Tabla de encofrado |  |  |  | m | 3.5 | 1.5 | 5.25
6 | Listón de encofrado 4x5 cm |  |  |  | m | 2.22 | 0.9 | 2
7 | Tiras de madera de 3x5 cm |  |  |  | m | 1.11 | 0.6 | 0.67
8 | Clavo |  |  |  | Kg | 0.3 | 1.8 | 0.54
9 | 0 |  |  |  | 0 | 0 | 0 | 0
10 | 0 |  |  |  | 0 | 0 | 0 | 0
11 | 0 |  |  |  | 0 | 0 | 0 | 0
12 | 0 |  |  |  | 0 | 0 | 0 | 0
[7 empty] | SUBTOTAL (O) | 89.7
| TRANSPORTE |  |  |  | UNIDAD | CANTIDAD | TARIFA | COSTO
1
2
3
4
[7 empty] | SUBTOTAL (P) | 0
|  |  |  | TOTAL COSTO DIRECTO (M+N+O+P) |  |  |  | 151.31
|  |  |  | INDIRECTOS Y UTILIDADES: |  |  | 20% | 30.26
|  |  |  | OTROS INDIRECTOS: |  |  |  | 0
|  |  |  | COSTO TOTAL DEL RUBRO: |  |  |  | 181.57
|  |  |  | VALOR OFERTADO: |  |  |  | 181.57
ESTOS PRECIOS NO INCLUYEN I.V.A.
Ing. Fernando V. Erazo B.
- RUBRO BASE -
HORMIGÓN CICLOPEO f'c= 180 Kg/cm2 | [7 empty] | M3
|  |  |  | PU. | 148.25 |  | ----> Ref. | 11.96
[5 empty] | NO |  | PT. | 136.39
0
1.6 ANALISIS DE PRECIOS UNITARIOS
HOJA: 10 DE 67
RUBRO: |  | HORMIGÓN CICLOPEO f'c= 180 Kg/cm2
UNIDAD: |  | M3
DETALLE: |  | 10 |  |  |  |  | RENDIMIENTO: (HOR/UND): | 0.8
| EQUIPOS |  |  | CANTIDAD | TARIFA | COSTO | RENDIMIENTO | COSTO
HORA
1 | Concretera |  |  | 1 | 5 | 5 | 0.8 | 4
2 | Vibrador |  |  | 1 | 2.5 | 2.5 | 0.8 | 2
3 | 0 |  |  | 0 | 0 | 0 | 0 | 0
4 | 0 |  |  | 0 | 0 | 0 | 0 | 0
5 | 0 |  |  | 0 | 0 | 0 | 0 | 0
6 | Herram. manuales y Kit Seguridad Industrial (5% M.O.) |  |  | 0 |  |  |  | 2.44
[7 empty] | SUBTOTAL (M) | 8.44
| MANO DE OBRA |  |  | CANTIDAD | JORNAL | COSTO | RENDIMIENTO | COSTO
[5 empty] | HORA | HORA
1 | Operador de equipo liviano |  |  | 2 | 3.66 | 7.32 | 0.8 | 5.86
2 | Albañil |  |  | 2 | 3.66 | 7.32 | 0.8 | 5.86
3 | Encofrador |  |  | 2 | 3.66 | 7.32 | 0.8 | 5.86
4 | Peón |  |  | 10 | 3.62 | 36.2 | 0.8 | 28.96
5 | 0 |  |  | 0 | 0 | 0 | 0 | 0
6 | 0 |  |  | 0 | 0 | 0 | 0 | 0
7 | 0 |  |  | 0 | 0 | 0 | 0 | 0
8 | Maestro de obra (5% M.O.) |  |  | 0 |  |  |  | 2.33
[7 empty] | SUBTOTAL (N) | 48.87
| MATERIALES |  |  |  | UNIDAD | CANTIDAD | PRECIO | COSTO
UNITARIO
1 | Cemento Portland |  |  |  | Kg | 186 | 0.15 | 27.9
2 | Grava |  |  |  | m3 | 0.54 | 18 | 9.72
3 | Arena gruesa |  |  |  | m3 | 0.36 | 18 | 6.48
4 | Piedra |  |  |  | m3 | 0.4 | 20 | 8
5 | Agua |  |  |  | m3 | 0.18 | 0.8 | 0.14
6 | Tabla de encofrado |  |  |  | m | 6 | 1.5 | 9
7 | Listón de encofrado 4x5 cm |  |  |  | m | 2.33 | 0.9 | 2.1
8 | Puntal de eucalipto |  |  |  | m | 2.57 | 0.9 | 2.31
9 | Clavo |  |  |  | Kg | 0.32 | 1.8 | 0.58
10 | 0 |  |  |  | 0 | 0 | 0 | 0
11 | 0 |  |  |  | 0 | 0 | 0 | 0
12 | 0 |  |  |  | 0 | 0 | 0 | 0
[7 empty] | SUBTOTAL (O) | 66.23
| TRANSPORTE |  |  |  | UNIDAD | CANTIDAD | TARIFA | COSTO
1
2
3
4
[7 empty] | SUBTOTAL (P) | 0
|  |  |  | TOTAL COSTO DIRECTO (M+N+O+P) |  |  |  | 123.54
|  |  |  | INDIRECTOS Y UTILIDADES: |  |  | 20% | 24.71
|  |  |  | OTROS INDIRECTOS: |  |  |  | 0
|  |  |  | COSTO TOTAL DEL RUBRO: |  |  |  | 148.25
|  |  |  | VALOR OFERTADO: |  |  |  | 148.25
ESTOS PRECIOS NO INCLUYEN I.V.A.
Ing. Fernando V. Erazo B.
- RUBRO BASE -
HORMIGÓN SIMPLE EN CADENAS f'c= 210 Kg/cm2 | [7 empty] | M3
|  |  |  | PU. | 232.6 |  | ----> Ref. | 14.72
[5 empty] | NO |  | PT. | 102.34
0
1.6 ANALISIS DE PRECIOS UNITARIOS
HOJA: 11 DE 67
RUBRO: |  | HORMIGÓN SIMPLE EN CADENAS DE AMARRE f'c= 210 Kg/cm2
UNIDAD: |  | M3
DETALLE: |  | 11 |  |  |  |  | RENDIMIENTO: (HOR/UND): | 1.2
| EQUIPOS |  |  | CANTIDAD | TARIFA | COSTO | RENDIMIENTO | COSTO
HORA
1 | Concretera |  |  | 1 | 5 | 5 | 1.2 | 6
2 | Vibrador |  |  | 1 | 2.5 | 2.5 | 1.2 | 3
3 | 0 |  |  | 0 | 0 | 0 | 0 | 0
4 | 0 |  |  | 0 | 0 | 0 | 0 | 0
5 | 0 |  |  | 0 | 0 | 0 | 0 | 0
6 | Herram. manuales y Kit Seguridad Industrial (5% M.O.) |  |  | 0 |  |  |  | 3.66
[7 empty] | SUBTOTAL (M) | 12.66
| MANO DE OBRA |  |  | CANTIDAD | JORNAL | COSTO | RENDIMIENTO | COSTO
[5 empty] | HORA | HORA
1 | Operador de equipo liviano |  |  | 2 | 3.66 | 7.32 | 1.2 | 8.78
2 | Albañil |  |  | 2 | 3.66 | 7.32 | 1.2 | 8.78
3 | Encofrador |  |  | 2 | 3.66 | 7.32 | 1.2 | 8.78
4 | Peón |  |  | 10 | 3.62 | 36.2 | 1.2 | 43.44
5 | 0 |  |  | 0 | 0 | 0 | 0 | 0
6 | 0 |  |  | 0 | 0 | 0 | 0 | 0
7 | 0 |  |  | 0 | 0 | 0 | 0 | 0
8 | Maestro de obra (5% M.O.) |  |  | 0 |  |  |  | 3.49
[7 empty] | SUBTOTAL (N) | 73.27
| MATERIALES |  |  |  | UNIDAD | CANTIDAD | PRECIO | COSTO
UNITARIO
1 | Cemento Portland |  |  |  | Kg | 360 | 0.15 | 54
2 | Arena gruesa |  |  |  | m3 | 0.6 | 18 | 10.8
3 | Grava |  |  |  | m3 | 0.9 | 18 | 16.2
4 | Agua |  |  |  | m3 | 0.3 | 0.8 | 0.24
5 | Tabla de encofrado |  |  |  | m | 10.5 | 1.5 | 15.75
6 | Listón de encofrado 4x5 cm |  |  |  | m | 5.63 | 0.9 | 5.07
7 | Tiras de madera de 3x5 cm |  |  |  | m | 7.18 | 0.6 | 4.31
8 | Clavo |  |  |  | Kg | 0.85 | 1.8 | 1.53
9 | 0 |  |  |  | 0 | 0 | 0 | 0
10 | 0 |  |  |  | 0 | 0 | 0 | 0
11 | 0 |  |  |  | 0 | 0 | 0 | 0
12 | 0 |  |  |  | 0 | 0 | 0 | 0
[7 empty] | SUBTOTAL (O) | 107.9
| TRANSPORTE |  |  |  | UNIDAD | CANTIDAD | TARIFA | COSTO
1
2
3
4
[7 empty] | SUBTOTAL (P) | 0
|  |  |  | TOTAL COSTO DIRECTO (M+N+O+P) |  |  |  | 193.83
|  |  |  | INDIRECTOS Y UTILIDADES: |  |  | 20% | 38.77
|  |  |  | OTROS INDIRECTOS: |  |  |  | 0
|  |  |  | COSTO TOTAL DEL RUBRO: |  |  |  | 232.6
|  |  |  | VALOR OFERTADO: |  |  |  | 232.6
ESTOS PRECIOS NO INCLUYEN I.V.A.
Ing. Fernando V. Erazo B.
- RUBRO BASE -
HORMIGÓN SIMPLE EN COLUMNAS f'c= 210 Kg/cm2 | [7 empty] | M3
|  |  |  | PU. | 270.35 |  | ----> Ref. | 7.99
[5 empty] | NO |  | PT. | 116.25
0
1.6 ANALISIS DE PRECIOS UNITARIOS
HOJA: 12 DE 67
RUBRO: |  | HORMIGÓN SIMPLE EN COLUMNAS f'c= 210 Kg/cm2
UNIDAD: |  | M3
DETALLE: |  | 12 |  |  |  |  | RENDIMIENTO: (HOR/UND): | 1.2
| EQUIPOS |  |  | CANTIDAD | TARIFA | COSTO | RENDIMIENTO | COSTO
HORA
1 | Concretera |  |  | 1 | 5 | 5 | 1.2 | 6
2 | Vibrador |  |  | 1 | 2.5 | 2.5 | 1.2 | 3
3 | Andamios metálicos |  |  | 1 | 0.25 | 0.25 | 1.2 | 0.3
4 | 0 |  |  | 0 | 0 | 0 | 0 | 0
5 | 0 |  |  | 0 | 0 | 0 | 0 | 0
6 | Herram. manuales y Kit Seguridad Industrial (5% M.O.) |  |  | 0 |  |  |  | 3.66
[7 empty] | SUBTOTAL (M) | 12.96
| MANO DE OBRA |  |  | CANTIDAD | JORNAL | COSTO | RENDIMIENTO | COSTO
[5 empty] | HORA | HORA
1 | Operador de equipo liviano |  |  | 2 | 3.66 | 7.32 | 1.2 | 8.78
2 | Albañil |  |  | 2 | 3.66 | 7.32 | 1.2 | 8.78
3 | Encofrador |  |  | 2 | 3.66 | 7.32 | 1.2 | 8.78
4 | Peón |  |  | 10 | 3.62 | 36.2 | 1.2 | 43.44
5 | 0 |  |  | 0 | 0 | 0 | 0 | 0
6 | 0 |  |  | 0 | 0 | 0 | 0 | 0
7 | 0 |  |  | 0 | 0 | 0 | 0 | 0
8 | Maestro de obra (5% M.O.) |  |  | 0 |  |  |  | 3.49
[7 empty] | SUBTOTAL (N) | 73.27
| MATERIALES |  |  |  | UNIDAD | CANTIDAD | PRECIO | COSTO
UNITARIO
1 | Cemento Portland |  |  |  | Kg | 360 | 0.15 | 54
2 | Arena gruesa |  |  |  | m3 | 0.6 | 18 | 10.8
3 | Grava |  |  |  | m3 | 0.9 | 18 | 16.2
4 | Agua |  |  |  | m3 | 0.3 | 0.8 | 0.24
5 | Tabla de encofrado |  |  |  | m | 19 | 1.5 | 28.5
6 | Listón de encofrado 4x5 cm |  |  |  | m | 7.78 | 0.9 | 7
7 | Puntal de eucalipto |  |  |  | m | 21.78 | 0.9 | 19.6
8 | Clavo |  |  |  | Kg | 1.51 | 1.8 | 2.72
9 | 0 |  |  |  | 0 | 0 | 0 | 0
10 | 0 |  |  |  | 0 | 0 | 0 | 0
11 | 0 |  |  |  | 0 | 0 | 0 | 0
12 | 0 |  |  |  | 0 | 0 | 0 | 0
[7 empty] | SUBTOTAL (O) | 139.06
| TRANSPORTE |  |  |  | UNIDAD | CANTIDAD | TARIFA | COSTO
1
2
3
4
[7 empty] | SUBTOTAL (P) | 0
|  |  |  | TOTAL COSTO DIRECTO (M+N+O+P) |  |  |  | 225.29
|  |  |  | INDIRECTOS Y UTILIDADES: |  |  | 20% | 45.06
|  |  |  | OTROS INDIRECTOS: |  |  |  | 0
|  |  |  | COSTO TOTAL DEL RUBRO: |  |  |  | 270.35
|  |  |  | VALOR OFERTADO: |  |  |  | 270.35
ESTOS PRECIOS NO INCLUYEN I.V.A.
Ing. Fernando V. Erazo B.
- RUBRO BASE -
HORMIGÓN SIMPLE EN RIOSTRAS 10x15cm f'c= 210 Kg/cm2 | [7 empty] | ML
|  |  |  | PU. | 18.12 |  | ----> Ref. | 6.01
[5 empty] | NO |  | PT. | 228.31
0
1.6 ANALISIS DE PRECIOS UNITARIOS
HOJA: 13 DE 67
RUBRO: |  | HORMIGÓN SIMPLE EN RIOSTRAS 10x15cm f'c= 210 Kg/cm2 - INC. ACERO DE REFUERZO
UNIDAD: |  | ML
DETALLE: |  | 13 |  |  |  |  | RENDIMIENTO: (HOR/UND): | 0.08
| EQUIPOS |  |  | CANTIDAD | TARIFA | COSTO | RENDIMIENTO | COSTO
HORA
1 | Concretera |  |  | 0.5 | 5 | 2.5 | 0.08 | 0.2
2 | Vibrador |  |  | 0.5 | 2.5 | 1.25 | 0.08 | 0.1
3 | 0 |  |  | 0 | 0 | 0 | 0 | 0
4 | 0 |  |  | 0 | 0 | 0 | 0 | 0
5 | 0 |  |  | 0 | 0 | 0 | 0 | 0
6 | Herram. manuales y Kit Seguridad Industrial (5% M.O.) |  |  | 0 |  |  |  | 0.21
[7 empty] | SUBTOTAL (M) | 0.51
| MANO DE OBRA |  |  | CANTIDAD | JORNAL | COSTO | RENDIMIENTO | COSTO
[5 empty] | HORA | HORA
1 | Albañil |  |  | 2 | 3.66 | 7.32 | 0.08 | 0.59
2 | Encofrador |  |  | 1 | 3.66 | 3.66 | 0.08 | 0.29
3 | Fierrero |  |  | 1 | 3.66 | 3.66 | 0.08 | 0.29
4 | Peón |  |  | 10 | 3.62 | 36.2 | 0.08 | 2.9
5 | 0 |  |  | 0 | 0 | 0 | 0 | 0
6 | 0 |  |  | 0 | 0 | 0 | 0 | 0
7 | 0 |  |  | 0 | 0 | 0 | 0 | 0
8 | Maestro de obra (5% M.O.) |  |  | 0 |  |  |  | 0.2
[7 empty] | SUBTOTAL (N) | 4.27
| MATERIALES |  |  |  | UNIDAD | CANTIDAD | PRECIO | COSTO
UNITARIO
1 | Cemento Portland |  |  |  | Kg | 5.4 | 0.15 | 0.81
2 | Arena gruesa |  |  |  | m3 | 0.01 | 18 | 0.18
3 | Grava |  |  |  | m3 | 0.02 | 18 | 0.36
4 | Agua |  |  |  | m3 | 0.01 | 0.8 | 0.01
5 | Tabla de encofrado |  |  |  | m | 0.88 | 1.5 | 1.32
6 | Listón de encofrado 4x5 cm |  |  |  | m | 0.42 | 0.9 | 0.38
7 | Puntal de eucalipto |  |  |  | m | 1.18 | 0.9 | 1.06
8 | Clavo |  |  |  | Kg | 0.11 | 1.8 | 0.2
9 | Acero de refuerzo |  |  |  | Kg | 4.6 | 1.2 | 5.52
10 | Alambre galvanizado No. 18 |  |  |  | Kg | 0.23 | 2.1 | 0.48
11 | 0 |  |  |  | 0 | 0 | 0 | 0
12 | 0 |  |  |  | 0 | 0 | 0 | 0
[7 empty] | SUBTOTAL (O) | 10.32
| TRANSPORTE |  |  |  | UNIDAD | CANTIDAD | TARIFA | COSTO
1
2
3
4
[7 empty] | SUBTOTAL (P) | 0
|  |  |  | TOTAL COSTO DIRECTO (M+N+O+P) |  |  |  | 15.1
|  |  |  | INDIRECTOS Y UTILIDADES: |  |  | 20% | 3.02
|  |  |  | OTROS INDIRECTOS: |  |  |  | 0
|  |  |  | COSTO TOTAL DEL RUBRO: |  |  |  | 18.12
|  |  |  | VALOR OFERTADO: |  |  |  | 18.12
ESTOS PRECIOS NO INCLUYEN I.V.A.
Ing. Fernando V. Erazo B.
- RUBRO BASE -
HORMIGÓN SIMPLE EN VIGAS f'c= 210 Kg/cm2 | [7 empty] | M3
|  |  |  | PU. | 256.4 |  | ----> Ref. | 40.15
[5 empty] | NO |  | PT. | 112.82
0
1.6 ANALISIS DE PRECIOS UNITARIOS
HOJA: 14 DE 67
RUBRO: |  | HORMIGÓN SIMPLE EN VIGAS f'c= 210 Kg/cm2
UNIDAD: |  | M3
DETALLE: |  | 14 |  |  |  |  | RENDIMIENTO: (HOR/UND): | 1.05
| EQUIPOS |  |  | CANTIDAD | TARIFA | COSTO | RENDIMIENTO | COSTO
HORA
1 | Concretera |  |  | 1 | 5 | 5 | 1.05 | 5.25
2 | Vibrador |  |  | 1 | 2.5 | 2.5 | 1.05 | 2.63
3 | Elevador |  |  | 1 | 4 | 4 | 1.05 | 4.2
4 | Andamios metálicos |  |  | 1 | 0.25 | 0.25 | 1.05 | 0.26
5 | 0 |  |  | 0 | 0 | 0 | 0 | 0
6 | Herram. manuales y Kit Seguridad Industrial (5% M.O.) |  |  | 0 |  |  |  | 3.21
[7 empty] | SUBTOTAL (M) | 15.55
| MANO DE OBRA |  |  | CANTIDAD | JORNAL | COSTO | RENDIMIENTO | COSTO
[5 empty] | HORA | HORA
1 | Operador de equipo liviano |  |  | 2 | 3.66 | 7.32 | 1.05 | 7.69
2 | Albañil |  |  | 2 | 3.66 | 7.32 | 1.05 | 7.69
3 | Encofrador |  |  | 2 | 3.66 | 7.32 | 1.05 | 7.69
4 | Peón |  |  | 10 | 3.62 | 36.2 | 1.05 | 38.01
5 | 0 |  |  | 0 | 0 | 0 | 0 | 0
6 | 0 |  |  | 0 | 0 | 0 | 0 | 0
7 | 0 |  |  | 0 | 0 | 0 | 0 | 0
8 | Maestro de obra (5% M.O.) |  |  | 0 |  |  |  | 3.05
[7 empty] | SUBTOTAL (N) | 64.13
| MATERIALES |  |  |  | UNIDAD | CANTIDAD | PRECIO | COSTO
UNITARIO
1 | Cemento Portland |  |  |  | Kg | 360 | 0.15 | 54
2 | Arena gruesa |  |  |  | m3 | 0.6 | 18 | 10.8
3 | Grava |  |  |  | m3 | 0.9 | 18 | 16.2
4 | Agua |  |  |  | m3 | 0.3 | 0.8 | 0.24
5 | Tabla de encofrado |  |  |  | m | 14.88 | 1.5 | 22.32
6 | Listón de encofrado 4x5 cm |  |  |  | m | 14.05 | 0.9 | 12.65
7 | Puntal de eucalipto |  |  |  | m | 17.5 | 0.9 | 15.75
8 | Clavo |  |  |  | Kg | 1.13 | 1.8 | 2.03
9 | 0 |  |  |  | 0 | 0 | 0 | 0
10 | 0 |  |  |  | 0 | 0 | 0 | 0
11 | 0 |  |  |  | 0 | 0 | 0 | 0
12 | 0 |  |  |  | 0 | 0 | 0 | 0
[7 empty] | SUBTOTAL (O) | 133.99
| TRANSPORTE |  |  |  | UNIDAD | CANTIDAD | TARIFA | COSTO
1
2
3
4
[7 empty] | SUBTOTAL (P) | 0
|  |  |  | TOTAL COSTO DIRECTO (M+N+O+P) |  |  |  | 213.67
|  |  |  | INDIRECTOS Y UTILIDADES: |  |  | 20% | 42.73
|  |  |  | OTROS INDIRECTOS: |  |  |  | 0
|  |  |  | COSTO TOTAL DEL RUBRO: |  |  |  | 256.4
|  |  |  | VALOR OFERTADO: |  |  |  | 256.4
ESTOS PRECIOS NO INCLUYEN I.V.A.
Ing. Fernando V. Erazo B.
- RUBRO BASE -
HORMIGÓN SIMPLE EN LOSA f'c= 210 Kg/cm2 | [7 empty] | M3
|  |  |  | PU. | 258.72 |  | ----> Ref. | 80.08
[5 empty] | NO |  | PT. | 455.35
0
1.6 ANALISIS DE PRECIOS UNITARIOS
HOJA: 15 DE 67
RUBRO: |  | HORMIGÓN SIMPLE EN LOSA DE CUBIERTA f'c= 210 Kg/cm2
UNIDAD: |  | M3
DETALLE: |  | 15 |  |  |  |  | RENDIMIENTO: (HOR/UND): | 1.2
| EQUIPOS |  |  | CANTIDAD | TARIFA | COSTO | RENDIMIENTO | COSTO
HORA
1 | Concretera |  |  | 1 | 5 | 5 | 1.2 | 6
2 | Vibrador |  |  | 1 | 2.5 | 2.5 | 1.2 | 3
3 | Elevador |  |  | 1 | 4 | 4 | 1.2 | 4.8
4 | 0 |  |  | 0 | 0 | 0 | 0 | 0
5 | 0 |  |  | 0 | 0 | 0 | 0 | 0
6 | Herram. manuales y Kit Seguridad Industrial (5% M.O.) |  |  | 0 |  |  |  | 3.66
[7 empty] | SUBTOTAL (M) | 17.46
| MANO DE OBRA |  |  | CANTIDAD | JORNAL | COSTO | RENDIMIENTO | COSTO
[5 empty] | HORA | HORA
1 | Operador de equipo liviano |  |  | 2 | 3.66 | 7.32 | 1.2 | 8.78
2 | Albañil |  |  | 2 | 3.66 | 7.32 | 1.2 | 8.78
3 | Encofrador |  |  | 2 | 3.66 | 7.32 | 1.2 | 8.78
4 | Peón |  |  | 10 | 3.62 | 36.2 | 1.2 | 43.44
5 | 0 |  |  | 0 | 0 | 0 | 0 | 0
6 | 0 |  |  | 0 | 0 | 0 | 0 | 0
7 | 0 |  |  | 0 | 0 | 0 | 0 | 0
8 | Maestro de obra (5% M.O.) |  |  | 0 |  |  |  | 3.49
[7 empty] | SUBTOTAL (N) | 73.27
| MATERIALES |  |  |  | UNIDAD | CANTIDAD | PRECIO | COSTO
UNITARIO
1 | Cemento Portland |  |  |  | Kg | 360 | 0.15 | 54
2 | Arena gruesa |  |  |  | m3 | 0.6 | 18 | 10.8
3 | Grava |  |  |  | m3 | 0.9 | 18 | 16.2
4 | Agua |  |  |  | m3 | 0.3 | 0.8 | 0.24
5 | Tabla de encofrado |  |  |  | m | 10.37 | 1.5 | 15.56
6 | Listón de encofrado 4x5 cm |  |  |  | m | 3.85 | 0.9 | 3.47
7 | Puntal de eucalipto |  |  |  | m | 25.95 | 0.9 | 23.36
8 | Clavo |  |  |  | Kg | 0.69 | 1.8 | 1.24
9 | 0 |  |  |  | 0 | 0 | 0 | 0
10 | 0 |  |  |  | 0 | 0 | 0 | 0
11 | 0 |  |  |  | 0 | 0 | 0 | 0
12 | 0 |  |  |  | 0 | 0 | 0 | 0
[7 empty] | SUBTOTAL (O) | 124.87
| TRANSPORTE |  |  |  | UNIDAD | CANTIDAD | TARIFA | COSTO
1
2
3
4
[7 empty] | SUBTOTAL (P) | 0
|  |  |  | TOTAL COSTO DIRECTO (M+N+O+P) |  |  |  | 215.6
|  |  |  | INDIRECTOS Y UTILIDADES: |  |  | 20% | 43.12
|  |  |  | OTROS INDIRECTOS: |  |  |  | 0
|  |  |  | COSTO TOTAL DEL RUBRO: |  |  |  | 258.72
|  |  |  | VALOR OFERTADO: |  |  |  | 258.72
ESTOS PRECIOS NO INCLUYEN I.V.A.
Ing. Fernando V. Erazo B.
- RUBRO BASE -
BLOQUE ALIVIANADO 40x20x15cm | [7 empty] | U
|  |  |  | PU. | 1.82 |  | ----> Ref. | 264.9
[5 empty] | NO |  | PT. | 114.66
0
1.6 ANALISIS DE PRECIOS UNITARIOS
HOJA: 16 DE 67
RUBRO: |  | BLOQUE ALIVIANADO 40x20x15cm
UNIDAD: |  | U
DETALLE: |  | 16 |  |  |  |  | RENDIMIENTO: (HOR/UND): | 0.04
| EQUIPOS |  |  | CANTIDAD | TARIFA | COSTO | RENDIMIENTO | COSTO
HORA
1 | 0 |  |  | 0 | 0 | 0 | 0 | 0
2 | 0 |  |  | 0 | 0 | 0 | 0 | 0
3 | 0 |  |  | 0 | 0 | 0 | 0 | 0
4 | 0 |  |  | 0 | 0 | 0 | 0 | 0
5 | 0 |  |  | 0 | 0 | 0 | 0 | 0
6 | Herram. manuales y Kit Seguridad Industrial (5% M.O.) |  |  | 0 |  |  |  | 0.02
[7 empty] | SUBTOTAL (M) | 0.02
| MANO DE OBRA |  |  | CANTIDAD | JORNAL | COSTO | RENDIMIENTO | COSTO
[5 empty] | HORA | HORA
1 | Peón |  |  | 2 | 3.62 | 7.24 | 0.04 | 0.29
2 | 0 |  |  | 0 | 0 | 0 | 0 | 0
3 | 0 |  |  | 0 | 0 | 0 | 0 | 0
4 | 0 |  |  | 0 | 0 | 0 | 0 | 0
5 | 0 |  |  | 0 | 0 | 0 | 0 | 0
6 | 0 |  |  | 0 | 0 | 0 | 0 | 0
7 | 0 |  |  | 0 | 0 | 0 | 0 | 0
8 | Maestro de obra (5% M.O.) |  |  | 0 |  |  |  | 0.01
[7 empty] | SUBTOTAL (N) | 0.3
| MATERIALES |  |  |  | UNIDAD | CANTIDAD | PRECIO | COSTO
UNITARIO
1 | Bloque aliviano 40x20x15 cm |  |  |  | u | 1 | 1.2 | 1.2
2 | 0 |  |  |  | 0 | 0 | 0 | 0
3 | 0 |  |  |  | 0 | 0 | 0 | 0
4 | 0 |  |  |  | 0 | 0 | 0 | 0
5 | 0 |  |  |  | 0 | 0 | 0 | 0
6 | 0 |  |  |  | 0 | 0 | 0 | 0
7 | 0 |  |  |  | 0 | 0 | 0 | 0
8 | 0 |  |  |  | 0 | 0 | 0 | 0
9 | 0 |  |  |  | 0 | 0 | 0 | 0
10 | 0 |  |  |  | 0 | 0 | 0 | 0
11 | 0 |  |  |  | 0 | 0 | 0 | 0
12 | 0 |  |  |  | 0 | 0 | 0 | 0
[7 empty] | SUBTOTAL (O) | 1.2
| TRANSPORTE |  |  |  | UNIDAD | CANTIDAD | TARIFA | COSTO
1
2
3
4
[7 empty] | SUBTOTAL (P) | 0
|  |  |  | TOTAL COSTO DIRECTO (M+N+O+P) |  |  |  | 1.52
|  |  |  | INDIRECTOS Y UTILIDADES: |  |  | 20% | 0.3
|  |  |  | OTROS INDIRECTOS: |  |  |  | 0
|  |  |  | COSTO TOTAL DEL RUBRO: |  |  |  | 1.82
|  |  |  | VALOR OFERTADO: |  |  |  | 1.82
ESTOS PRECIOS NO INCLUYEN I.V.A.
Ing. Fernando V. Erazo B.
- RUBRO BASE -
ALISADO DE PISOS MORTERO (1:2) + IMPERMEABILIZANTE | [7 empty] | M2
|  |  |  | PU. | 12.2 |  | ----> Ref. | 34.75
[5 empty] | NO |  | PT. | 153.72
0
1.6 ANALISIS DE PRECIOS UNITARIOS
HOJA: 17 DE 67
RUBRO: |  | MASILLADO DE LOSA DE CUBIERTA MORTERO (1:2) + IMPERMEABILIZANTE
UNIDAD: |  | M2
DETALLE: |  | 17 |  |  |  |  | RENDIMIENTO: (HOR/UND): | 0.41
| EQUIPOS |  |  | CANTIDAD | TARIFA | COSTO | RENDIMIENTO | COSTO
HORA
1 | 0 |  |  | 0 | 0 | 0 | 0 | 0
2 | 0 |  |  | 0 | 0 | 0 | 0 | 0
3 | 0 |  |  | 0 | 0 | 0 | 0 | 0
4 | 0 |  |  | 0 | 0 | 0 | 0 | 0
5 | 0 |  |  | 0 | 0 | 0 | 0 | 0
6 | Herram. manuales y Kit Seguridad Industrial (5% M.O.) |  |  | 0 |  |  |  | 0.16
[7 empty] | SUBTOTAL (M) | 0.16
| MANO DE OBRA |  |  | CANTIDAD | JORNAL | COSTO | RENDIMIENTO | COSTO
[5 empty] | HORA | HORA
1 | Albañil |  |  | 1 | 3.66 | 3.66 | 0.41 | 1.5
2 | Peón |  |  | 1 | 3.62 | 3.62 | 0.41 | 1.48
3 | 0 |  |  | 0 | 0 | 0 | 0 | 0
4 | 0 |  |  | 0 | 0 | 0 | 0 | 0
5 | 0 |  |  | 0 | 0 | 0 | 0 | 0
6 | 0 |  |  | 0 | 0 | 0 | 0 | 0
7 | 0 |  |  | 0 | 0 | 0 | 0 | 0
8 | Maestro de obra (5% M.O.) |  |  | 0 |  |  |  | 0.15
[7 empty] | SUBTOTAL (N) | 3.13
| MATERIALES |  |  |  | UNIDAD | CANTIDAD | PRECIO | COSTO
UNITARIO
1 | Cemento Portland |  |  |  | Kg | 12 | 0.15 | 1.8
2 | Arena fina |  |  |  | m3 | 0.1 | 22 | 2.2
3 | Agua |  |  |  | m3 | 0.1 | 0.8 | 0.08
4 | Sika-1 |  |  |  | Kg | 1 | 2.8 | 2.8
5 | 0 |  |  |  | 0 | 0 | 0 | 0
6 | 0 |  |  |  | 0 | 0 | 0 | 0
7 | 0 |  |  |  | 0 | 0 | 0 | 0
8 | 0 |  |  |  | 0 | 0 | 0 | 0
9 | 0 |  |  |  | 0 | 0 | 0 | 0
10 | 0 |  |  |  | 0 | 0 | 0 | 0
11 | 0 |  |  |  | 0 | 0 | 0 | 0
12 | 0 |  |  |  | 0 | 0 | 0 | 0
[7 empty] | SUBTOTAL (O) | 6.88
| TRANSPORTE |  |  |  | UNIDAD | CANTIDAD | TARIFA | COSTO
1
2
3
4
[7 empty] | SUBTOTAL (P) | 0
|  |  |  | TOTAL COSTO DIRECTO (M+N+O+P) |  |  |  | 10.17
|  |  |  | INDIRECTOS Y UTILIDADES: |  |  | 20% | 2.03
|  |  |  | OTROS INDIRECTOS: |  |  |  | 0
|  |  |  | COSTO TOTAL DEL RUBRO: |  |  |  | 12.2
|  |  |  | VALOR OFERTADO: |  |  |  | 12.2
ESTOS PRECIOS NO INCLUYEN I.V.A.
Ing. Fernando V. Erazo B.
- RUBRO BASE -
BORDILLOS DE HORMIGÓN SIMPLE f'c= 180 Kg/cm2 15x50cm - INC. REPLANTILLO PIEDRA | [7 empty] | ML
|  |  |  | PU. | 19.96 |  | ----> Ref. | 2.53
[5 empty] | NO |  | PT. | 146.71
0
1.6 ANALISIS DE PRECIOS UNITARIOS
HOJA: 18 DE 67
RUBRO: |  | BORDILLOS DE HORMIGÓN SIMPLE f'c= 180 Kg/cm2 (15 a 20)x50 cm - INC. REPLANTILLO DE PIEDRA
UNIDAD: |  | ML
DETALLE: |  | 18 |  |  |  |  | RENDIMIENTO: (HOR/UND): | 0.11
| EQUIPOS |  |  | CANTIDAD | TARIFA | COSTO | RENDIMIENTO | COSTO
HORA
1 | Concretera |  |  | 1 | 5 | 5 | 0.11 | 0.55
2 | Vibrador |  |  | 1 | 2.5 | 2.5 | 0.11 | 0.28
3 | 0 |  |  | 0 | 0 | 0 | 0 | 0
4 | 0 |  |  | 0 | 0 | 0 | 0 | 0
5 | 0 |  |  | 0 | 0 | 0 | 0 | 0
6 | Herram. manuales y Kit Seguridad Industrial (5% M.O.) |  |  | 0 |  |  |  | 0.34
[7 empty] | SUBTOTAL (M) | 1.17
| MANO DE OBRA |  |  | CANTIDAD | JORNAL | COSTO | RENDIMIENTO | COSTO
[5 empty] | HORA | HORA
1 | Albañil |  |  | 2 | 3.66 | 7.32 | 0.11 | 0.81
2 | Encofrador |  |  | 2 | 3.66 | 7.32 | 0.11 | 0.81
3 | Operador de equipo liviano |  |  | 2 | 3.66 | 7.32 | 0.11 | 0.81
4 | Peón |  |  | 10 | 3.62 | 36.2 | 0.11 | 3.98
5 | 0 |  |  | 0 | 0 | 0 | 0 | 0
6 | 0 |  |  | 0 | 0 | 0 | 0 | 0
7 | 0 |  |  | 0 | 0 | 0 | 0 | 0
8 | Maestro de obra (5% M.O.) |  |  | 0 |  |  |  | 0.32
[7 empty] | SUBTOTAL (N) | 6.73
| MATERIALES |  |  |  | UNIDAD | CANTIDAD | PRECIO | COSTO
UNITARIO
1 | Cemento Portland |  |  |  | Kg | 28 | 0.15 | 4.2
2 | Arena gruesa |  |  |  | m3 | 0.05 | 18 | 0.9
3 | Grava |  |  |  | m3 | 0.07 | 18 | 1.26
4 | Agua |  |  |  | m3 | 0.03 | 0.8 | 0.02
5 | Piedra |  |  |  | m3 | 0.05 | 20 | 1
6 | Tabla de encofrado |  |  |  | m | 0.5 | 1.5 | 0.75
7 | Listón de encofrado 4x5 cm |  |  |  | m | 0.45 | 0.9 | 0.41
8 | Tiras de madera de 3x5 cm |  |  |  | m | 0.13 | 0.6 | 0.08
9 | Clavo |  |  |  | Kg | 0.06 | 1.8 | 0.11
10 | 0 |  |  |  | 0 | 0 | 0 | 0
11 | 0 |  |  |  | 0 | 0 | 0 | 0
12 | 0 |  |  |  | 0 | 0 | 0 | 0
[7 empty] | SUBTOTAL (O) | 8.73
| TRANSPORTE |  |  |  | UNIDAD | CANTIDAD | TARIFA | COSTO
1
2
3
4
[7 empty] | SUBTOTAL (P) | 0
|  |  |  | TOTAL COSTO DIRECTO (M+N+O+P) |  |  |  | 16.63
|  |  |  | INDIRECTOS Y UTILIDADES: |  |  | 20% | 3.33
|  |  |  | OTROS INDIRECTOS: |  |  |  | 0
|  |  |  | COSTO TOTAL DEL RUBRO: |  |  |  | 19.96
|  |  |  | VALOR OFERTADO: |  |  |  | 19.96
ESTOS PRECIOS NO INCLUYEN I.V.A.
Ing. Fernando V. Erazo B.
- RUBRO BASE -
PISO DE Ho. So. f'c= 180 Kg/cm2 e=10cm + Malla 10x10x4 | [7 empty] | M2
|  |  |  | PU. | 21.96 |  | ----> Ref. | 2.63
[5 empty] | NO |  | PT. | 276.7
0
1.6 ANALISIS DE PRECIOS UNITARIOS
HOJA: 19 DE 67
RUBRO: |  | PISO DE HORMIGÓN SIMPLE f'c= 180 Kg/cm2 e=10cm + Malla 10x10x4
UNIDAD: |  | M2
DETALLE: |  | 19 |  |  |  |  | RENDIMIENTO: (HOR/UND): | 0.08
| EQUIPOS |  |  | CANTIDAD | TARIFA | COSTO | RENDIMIENTO | COSTO
HORA
1 | Concretera |  |  | 0.5 | 5 | 2.5 | 0.08 | 0.2
2 | Vibrador |  |  | 0.5 | 2.5 | 1.25 | 0.08 | 0.1
3 | Amolador |  |  | 0.3 | 0.25 | 0.08 | 0.08 | 0.01
4 | 0 |  |  | 0 | 0 | 0 | 0 | 0
5 | 0 |  |  | 0 | 0 | 0 | 0 | 0
6 | Herram. manuales y Kit Seguridad Industrial (5% M.O.) |  |  | 0 |  |  |  | 0.24
[7 empty] | SUBTOTAL (M) | 0.55
| MANO DE OBRA |  |  | CANTIDAD | JORNAL | COSTO | RENDIMIENTO | COSTO
[5 empty] | HORA | HORA
1 | Operador de equipo liviano |  |  | 2 | 3.66 | 7.32 | 0.08 | 0.59
2 | Peón |  |  | 12 | 3.62 | 43.44 | 0.08 | 3.48
3 | Albañil |  |  | 2 | 3.66 | 7.32 | 0.08 | 0.59
4 | 0 |  |  | 0 | 0 | 0 | 0 | 0
5 | 0 |  |  | 0 | 0 | 0 | 0 | 0
6 | 0 |  |  | 0 | 0 | 0 | 0 | 0
7 | 0 |  |  | 0 | 0 | 0 | 0 | 0
8 | Maestro de obra (5% M.O.) |  |  | 0 |  |  |  | 0.23
[7 empty] | SUBTOTAL (N) | 4.89
| MATERIALES |  |  |  | UNIDAD | CANTIDAD | PRECIO | COSTO
UNITARIO
1 | Cemento Portland |  |  |  | Kg | 32 | 0.15 | 4.8
2 | Grava |  |  |  | m3 | 0.09 | 18 | 1.62
3 | Arena gruesa |  |  |  | m3 | 0.06 | 18 | 1.08
4 | Agua |  |  |  | m3 | 0.02 | 0.8 | 0.02
5 | Malla electrosoldada 100x100x4.0mm |  |  |  | m2 | 1.05 | 4.5 | 4.73
6 | Alambre de amarre No. 18 |  |  |  | Kg | 0.05 | 1.6 | 0.08
7 | Pioletileno |  |  |  | m2 | 1.05 | 0.5 | 0.53
8 | 0 |  |  |  | 0 | 0 | 0 | 0
9 | 0 |  |  |  | 0 | 0 | 0 | 0
10 | 0 |  |  |  | 0 | 0 | 0 | 0
11 | 0 |  |  |  | 0 | 0 | 0 | 0
12 | 0 |  |  |  | 0 | 0 | 0 | 0
[7 empty] | SUBTOTAL (O) | 12.86
| TRANSPORTE |  |  |  | UNIDAD | CANTIDAD | TARIFA | COSTO
1
2
3
4
[7 empty] | SUBTOTAL (P) | 0
|  |  |  | TOTAL COSTO DIRECTO (M+N+O+P) |  |  |  | 18.3
|  |  |  | INDIRECTOS Y UTILIDADES: |  |  | 20% | 3.66
|  |  |  | OTROS INDIRECTOS: |  |  |  | 0
|  |  |  | COSTO TOTAL DEL RUBRO: |  |  |  | 21.96
|  |  |  | VALOR OFERTADO: |  |  |  | 21.96
ESTOS PRECIOS NO INCLUYEN I.V.A.
Ing. Fernando V. Erazo B.
- RUBRO BASE -
CANAL TIPO TRINCHERA a=0,80 h=1,00 e=0,10 - TAPA METALICA | [7 empty] | ML
|  |  |  | PU. | 270.72 |  | ----> Ref. | 334.04
[5 empty] | NO |  | PT. | 5630.98
0
1.6 ANALISIS DE PRECIOS UNITARIOS
HOJA: 20 DE 67
RUBRO: |  | CANAL TIPO TRINCHERA a=40 h max=100 cm, TAPA METALICA
UNIDAD: |  | ML
DETALLE: |  | 20 |  |  |  |  | RENDIMIENTO: (HOR/UND): | 1.81
| EQUIPOS |  |  | CANTIDAD | TARIFA | COSTO | RENDIMIENTO | COSTO
HORA
1 | Concretera |  |  | 1 | 5 | 5 | 1.81 | 9.05
2 | Vibrador |  |  | 1 | 2.5 | 2.5 | 1.81 | 4.53
3 | Amolador |  |  | 1 | 0.25 | 0.25 | 1.81 | 0.45
4 | Soldadora |  |  | 1 | 2.5 | 2.5 | 1.81 | 4.53
5 | Compresor y soplete |  |  | 0.1 | 3 | 0.3 | 1.81 | 0.54
6 | Herram. manuales y Kit Seguridad Industrial (5% M.O.) |  |  | 0 |  |  |  | 6.6
[7 empty] | SUBTOTAL (M) | 25.7
| MANO DE OBRA |  |  | CANTIDAD | JORNAL | COSTO | RENDIMIENTO | COSTO
[5 empty] | HORA | HORA
1 | Operador de equipo liviano |  |  | 2 | 3.66 | 7.32 | 1.81 | 13.25
2 | Albañil |  |  | 2 | 3.66 | 7.32 | 1.81 | 13.25
3 | Encofrador |  |  | 2 | 3.66 | 7.32 | 1.81 | 13.25
4 | Perfilero |  |  | 2 | 3.86 | 7.72 | 1.81 | 13.97
5 | Peón |  |  | 11 | 3.62 | 39.82 | 1.81 | 72.07
6 | 0 |  |  | 0 | 0 | 0 | 0 | 0
7 | 0 |  |  | 0 | 0 | 0 | 0 | 0
8 | Maestro de obra (5% M.O.) |  |  | 0 |  |  |  | 6.29
[7 empty] | SUBTOTAL (N) | 132.08
| MATERIALES |  |  |  | UNIDAD | CANTIDAD | PRECIO | COSTO
UNITARIO
1 | Cemento Portland |  |  |  | Kg | 150 | 0.15 | 22.5
2 | Grava |  |  |  | m3 | 0.38 | 18 | 6.84
3 | Arena gruesa |  |  |  | m3 | 0.25 | 18 | 4.5
4 | Agua |  |  |  | m3 | 0.13 | 0.8 | 0.1
5 | Tabla de encofrado |  |  |  | m | 2.1 | 1.5 | 3.15
6 | Listón de encofrado 4x5 cm |  |  |  | m | 0.82 | 0.9 | 0.74
7 | Tiras de madera de 3x5 cm |  |  |  | m | 0.14 | 0.6 | 0.08
8 | Clavo |  |  |  | Kg | 0.12 | 1.8 | 0.22
9 | Perfileria estructural |  |  |  | Kg | 18 | 1.2 | 21.6
10 | Suelda |  |  |  | Kg | 0.9 | 4.1 | 3.69
11 | Pintura anticorrosiva |  |  |  | gln | 0.2 | 16 | 3.2
12 | Diluyente |  |  |  | gln | 0.1 | 12 | 1.2
[7 empty] | SUBTOTAL (O) | 67.82
| TRANSPORTE |  |  |  | UNIDAD | CANTIDAD | TARIFA | COSTO
1
2
3
4
[7 empty] | SUBTOTAL (P) | 0
|  |  |  | TOTAL COSTO DIRECTO (M+N+O+P) |  |  |  | 225.6
|  |  |  | INDIRECTOS Y UTILIDADES: |  |  | 20% | 45.12
|  |  |  | OTROS INDIRECTOS: |  |  |  | 0
|  |  |  | COSTO TOTAL DEL RUBRO: |  |  |  | 270.72
|  |  |  | VALOR OFERTADO: |  |  |  | 270.72
ESTOS PRECIOS NO INCLUYEN I.V.A.
Ing. Fernando V. Erazo B.
- RUBRO BASE -
MAMPOSTERIA DE LADRILLO PANELON | [7 empty] | M2
|  |  |  | PU. | 17.66 |  | ----> Ref. | 24.01
[5 empty] | NO |  | PT. | 180.84
0
1.6 ANALISIS DE PRECIOS UNITARIOS
HOJA: 21 DE 67
RUBRO: |  | MAMPOSTERIA DE LADRILLO PANELON
UNIDAD: |  | M2
DETALLE: |  | 21 |  |  |  |  | RENDIMIENTO: (HOR/UND): | 0.65
| EQUIPOS |  |  | CANTIDAD | TARIFA | COSTO | RENDIMIENTO | COSTO
HORA
1 | Andamios metálicos |  |  | 2 | 0.25 | 0.5 | 0.65 | 0.33
2 | 0 |  |  | 0 | 0 | 0 | 0 | 0
3 | 0 |  |  | 0 | 0 | 0 | 0 | 0
4 | 0 |  |  | 0 | 0 | 0 | 0 | 0
5 | 0 |  |  | 0 | 0 | 0 | 0 | 0
6 | Herram. manuales y Kit Seguridad Industrial (5% M.O.) |  |  | 0 |  |  |  | 0.25
[7 empty] | SUBTOTAL (M) | 0.58
| MANO DE OBRA |  |  | CANTIDAD | JORNAL | COSTO | RENDIMIENTO | COSTO
[5 empty] | HORA | HORA
1 | Albañil |  |  | 1 | 3.66 | 3.66 | 0.65 | 2.38
2 | Peón |  |  | 1 | 3.62 | 3.62 | 0.65 | 2.35
3 | 0 |  |  | 0 | 0 | 0 | 0 | 0
4 | 0 |  |  | 0 | 0 | 0 | 0 | 0
5 | 0 |  |  | 0 | 0 | 0 | 0 | 0
6 | 0 |  |  | 0 | 0 | 0 | 0 | 0
7 | 0 |  |  | 0 | 0 | 0 | 0 | 0
8 | Maestro de obra (5% M.O.) |  |  | 0 |  |  |  | 0.24
[7 empty] | SUBTOTAL (N) | 4.97
| MATERIALES |  |  |  | UNIDAD | CANTIDAD | PRECIO | COSTO
UNITARIO
1 | Ladrillo panelón |  |  |  | u | 25 | 0.25 | 6.25
2 | Cemento Portland |  |  |  | Kg | 15 | 0.15 | 2.25
3 | Arena fina |  |  |  | m3 | 0.03 | 22 | 0.66
4 | Agua |  |  |  | m3 | 0.01 | 0.8 | 0.01
5 | 0 |  |  |  | 0 | 0 | 0 | 0
6 | 0 |  |  |  | 0 | 0 | 0 | 0
7 | 0 |  |  |  | 0 | 0 | 0 | 0
8 | 0 |  |  |  | 0 | 0 | 0 | 0
9 | 0 |  |  |  | 0 | 0 | 0 | 0
10 | 0 |  |  |  | 0 | 0 | 0 | 0
11 | 0 |  |  |  | 0 | 0 | 0 | 0
12 | 0 |  |  |  | 0 | 0 | 0 | 0
[7 empty] | SUBTOTAL (O) | 9.17
| TRANSPORTE |  |  |  | UNIDAD | CANTIDAD | TARIFA | COSTO
1
2
3
4
[7 empty] | SUBTOTAL (P) | 0
|  |  |  | TOTAL COSTO DIRECTO (M+N+O+P) |  |  |  | 14.72
|  |  |  | INDIRECTOS Y UTILIDADES: |  |  | 20% | 2.94
|  |  |  | OTROS INDIRECTOS: |  |  |  | 0
|  |  |  | COSTO TOTAL DEL RUBRO: |  |  |  | 17.66
|  |  |  | VALOR OFERTADO: |  |  |  | 17.66
ESTOS PRECIOS NO INCLUYEN I.V.A.
Ing. Fernando V. Erazo B.
- RUBRO BASE -
ENLUCIDO HORIZONTAL | [7 empty] | M2
|  |  |  | PU. | 11.35 |  | ----> Ref. | 13.72
[5 empty] | NO |  | PT. | 143.01
0
1.6 ANALISIS DE PRECIOS UNITARIOS
HOJA: 22 DE 67
RUBRO: |  | ENLUCIDO HORIZONTAL
UNIDAD: |  | M2
DETALLE: |  | 22 |  |  |  |  | RENDIMIENTO: (HOR/UND): | 0.82
| EQUIPOS |  |  | CANTIDAD | TARIFA | COSTO | RENDIMIENTO | COSTO
HORA
1 | Andamios metálicos |  |  | 2 | 0.25 | 0.5 | 0.82 | 0.41
2 | 0 |  |  | 0 | 0 | 0 | 0 | 0
3 | 0 |  |  | 0 | 0 | 0 | 0 | 0
4 | 0 |  |  | 0 | 0 | 0 | 0 | 0
5 | 0 |  |  | 0 | 0 | 0 | 0 | 0
6 | Herram. manuales y Kit Seguridad Industrial (5% M.O.) |  |  | 0 |  |  |  | 0.31
[7 empty] | SUBTOTAL (M) | 0.72
| MANO DE OBRA |  |  | CANTIDAD | JORNAL | COSTO | RENDIMIENTO | COSTO
[5 empty] | HORA | HORA
1 | Albañil |  |  | 1 | 3.66 | 3.66 | 0.82 | 3
2 | Peón |  |  | 1 | 3.62 | 3.62 | 0.82 | 2.97
3 | 0 |  |  | 0 | 0 | 0 | 0 | 0
4 | 0 |  |  | 0 | 0 | 0 | 0 | 0
5 | 0 |  |  | 0 | 0 | 0 | 0 | 0
6 | 0 |  |  | 0 | 0 | 0 | 0 | 0
7 | 0 |  |  | 0 | 0 | 0 | 0 | 0
8 | Maestro de obra (5% M.O.) |  |  | 0 |  |  |  | 0.3
[7 empty] | SUBTOTAL (N) | 6.27
| MATERIALES |  |  |  | UNIDAD | CANTIDAD | PRECIO | COSTO
UNITARIO
1 | Cemento Portland |  |  |  | Kg | 12 | 0.15 | 1.8
2 | Arena fina |  |  |  | m3 | 0.03 | 22 | 0.66
3 | Agua |  |  |  | m3 | 0.01 | 0.8 | 0.01
4 | 0 |  |  |  | 0 | 0 | 0 | 0
5 | 0 |  |  |  | 0 | 0 | 0 | 0
6 | 0 |  |  |  | 0 | 0 | 0 | 0
7 | 0 |  |  |  | 0 | 0 | 0 | 0
8 | 0 |  |  |  | 0 | 0 | 0 | 0
9 | 0 |  |  |  | 0 | 0 | 0 | 0
10 | 0 |  |  |  | 0 | 0 | 0 | 0
11 | 0 |  |  |  | 0 | 0 | 0 | 0
12 | 0 |  |  |  | 0 | 0 | 0 | 0
[7 empty] | SUBTOTAL (O) | 2.47
| TRANSPORTE |  |  |  | UNIDAD | CANTIDAD | TARIFA | COSTO
1
2
3
4
[7 empty] | SUBTOTAL (P) | 0
|  |  |  | TOTAL COSTO DIRECTO (M+N+O+P) |  |  |  | 9.46
|  |  |  | INDIRECTOS Y UTILIDADES: |  |  | 20% | 1.89
|  |  |  | OTROS INDIRECTOS: |  |  |  | 0
|  |  |  | COSTO TOTAL DEL RUBRO: |  |  |  | 11.35
|  |  |  | VALOR OFERTADO: |  |  |  | 11.35
ESTOS PRECIOS NO INCLUYEN I.V.A.
Ing. Fernando V. Erazo B.
- RUBRO BASE -
ENLUCIDO VERTICAL | [7 empty] | M2
|  |  |  | PU. | 9.47 |  | ----> Ref. | 8.89
[5 empty] | NO |  | PT. | 193.95
0
1.6 ANALISIS DE PRECIOS UNITARIOS
HOJA: 23 DE 67
RUBRO: |  | ENLUCIDO VERTICAL
UNIDAD: |  | M2
DETALLE: |  | 23 |  |  |  |  | RENDIMIENTO: (HOR/UND): | 0.67
| EQUIPOS |  |  | CANTIDAD | TARIFA | COSTO | RENDIMIENTO | COSTO
HORA
1 | Andamios metálicos |  |  | 2 | 0.25 | 0.5 | 0.67 | 0.34
2 | 0 |  |  | 0 | 0 | 0 | 0 | 0
3 | 0 |  |  | 0 | 0 | 0 | 0 | 0
4 | 0 |  |  | 0 | 0 | 0 | 0 | 0
5 | 0 |  |  | 0 | 0 | 0 | 0 | 0
6 | Herram. manuales y Kit Seguridad Industrial (5% M.O.) |  |  | 0 |  |  |  | 0.26
[7 empty] | SUBTOTAL (M) | 0.6
| MANO DE OBRA |  |  | CANTIDAD | JORNAL | COSTO | RENDIMIENTO | COSTO
[5 empty] | HORA | HORA
1 | Albañil |  |  | 1 | 3.66 | 3.66 | 0.67 | 2.45
2 | Peón |  |  | 1 | 3.62 | 3.62 | 0.67 | 2.43
3 | 0 |  |  | 0 | 0 | 0 | 0 | 0
4 | 0 |  |  | 0 | 0 | 0 | 0 | 0
5 | 0 |  |  | 0 | 0 | 0 | 0 | 0
6 | 0 |  |  | 0 | 0 | 0 | 0 | 0
7 | 0 |  |  | 0 | 0 | 0 | 0 | 0
8 | Maestro de obra (5% M.O.) |  |  | 0 |  |  |  | 0.24
[7 empty] | SUBTOTAL (N) | 5.12
| MATERIALES |  |  |  | UNIDAD | CANTIDAD | PRECIO | COSTO
UNITARIO
1 | Cemento Portland |  |  |  | Kg | 10 | 0.15 | 1.5
2 | Arena fina |  |  |  | m3 | 0.03 | 22 | 0.66
3 | Agua |  |  |  | m3 | 0.01 | 0.8 | 0.01
4 | 0 |  |  |  | 0 | 0 | 0 | 0
5 | 0 |  |  |  | 0 | 0 | 0 | 0
6 | 0 |  |  |  | 0 | 0 | 0 | 0
7 | 0 |  |  |  | 0 | 0 | 0 | 0
8 | 0 |  |  |  | 0 | 0 | 0 | 0
9 | 0 |  |  |  | 0 | 0 | 0 | 0
10 | 0 |  |  |  | 0 | 0 | 0 | 0
11 | 0 |  |  |  | 0 | 0 | 0 | 0
12 | 0 |  |  |  | 0 | 0 | 0 | 0
[7 empty] | SUBTOTAL (O) | 2.17
| TRANSPORTE |  |  |  | UNIDAD | CANTIDAD | TARIFA | COSTO
1
2
3
4
[7 empty] | SUBTOTAL (P) | 0
|  |  |  | TOTAL COSTO DIRECTO (M+N+O+P) |  |  |  | 7.89
|  |  |  | INDIRECTOS Y UTILIDADES: |  |  | 20% | 1.58
|  |  |  | OTROS INDIRECTOS: |  |  |  | 0
|  |  |  | COSTO TOTAL DEL RUBRO: |  |  |  | 9.47
|  |  |  | VALOR OFERTADO: |  |  |  | 9.47
ESTOS PRECIOS NO INCLUYEN I.V.A.
Ing. Fernando V. Erazo B.
- RUBRO BASE -
ENLUCIDO FILOS DE PUERTAS Y VENTANAS | [7 empty] | ML
|  |  |  | PU. | 4.2 |  | ----> Ref. | 6.14
[5 empty] | NO |  | PT. | 113.95
0
1.6 ANALISIS DE PRECIOS UNITARIOS
HOJA: 24 DE 67
RUBRO: |  | ENLUCIDO FILOS DE PUERTAS, VENTANAS Y PAREDES
UNIDAD: |  | ML
DETALLE: |  | 24 |  |  |  |  | RENDIMIENTO: (HOR/UND): | 0.33
| EQUIPOS |  |  | CANTIDAD | TARIFA | COSTO | RENDIMIENTO | COSTO
HORA
1 | Andamios metálicos |  |  | 2 | 0.25 | 0.5 | 0.33 | 0.17
2 | 0 |  |  | 0 | 0 | 0 | 0 | 0
3 | 0 |  |  | 0 | 0 | 0 | 0 | 0
4 | 0 |  |  | 0 | 0 | 0 | 0 | 0
5 | 0 |  |  | 0 | 0 | 0 | 0 | 0
6 | Herram. manuales y Kit Seguridad Industrial (5% M.O.) |  |  | 0 |  |  |  | 0.13
[7 empty] | SUBTOTAL (M) | 0.3
| MANO DE OBRA |  |  | CANTIDAD | JORNAL | COSTO | RENDIMIENTO | COSTO
[5 empty] | HORA | HORA
1 | Albañil |  |  | 1 | 3.66 | 3.66 | 0.33 | 1.21
2 | Peón |  |  | 1 | 3.62 | 3.62 | 0.33 | 1.19
3 | 0 |  |  | 0 | 0 | 0 | 0 | 0
4 | 0 |  |  | 0 | 0 | 0 | 0 | 0
5 | 0 |  |  | 0 | 0 | 0 | 0 | 0
6 | 0 |  |  | 0 | 0 | 0 | 0 | 0
7 | 0 |  |  | 0 | 0 | 0 | 0 | 0
8 | Maestro de obra (5% M.O.) |  |  | 0 |  |  |  | 0.12
[7 empty] | SUBTOTAL (N) | 2.52
| MATERIALES |  |  |  | UNIDAD | CANTIDAD | PRECIO | COSTO
UNITARIO
1 | Cemento Portland |  |  |  | Kg | 3 | 0.15 | 0.45
2 | Arena fina |  |  |  | m3 | 0.01 | 22 | 0.22
3 | Agua |  |  |  | m3 | 0.01 | 0.8 | 0.01
4 | 0 |  |  |  | 0 | 0 | 0 | 0
5 | 0 |  |  |  | 0 | 0 | 0 | 0
6 | 0 |  |  |  | 0 | 0 | 0 | 0
7 | 0 |  |  |  | 0 | 0 | 0 | 0
8 | 0 |  |  |  | 0 | 0 | 0 | 0
9 | 0 |  |  |  | 0 | 0 | 0 | 0
10 | 0 |  |  |  | 0 | 0 | 0 | 0
11 | 0 |  |  |  | 0 | 0 | 0 | 0
12 | 0 |  |  |  | 0 | 0 | 0 | 0
[7 empty] | SUBTOTAL (O) | 0.68
| TRANSPORTE |  |  |  | UNIDAD | CANTIDAD | TARIFA | COSTO
1
2
3
4
[7 empty] | SUBTOTAL (P) | 0
|  |  |  | TOTAL COSTO DIRECTO (M+N+O+P) |  |  |  | 3.5
|  |  |  | INDIRECTOS Y UTILIDADES: |  |  | 20% | 0.7
|  |  |  | OTROS INDIRECTOS: |  |  |  | 0
|  |  |  | COSTO TOTAL DEL RUBRO: |  |  |  | 4.2
|  |  |  | VALOR OFERTADO: |  |  |  | 4.2
ESTOS PRECIOS NO INCLUYEN I.V.A.
Ing. Fernando V. Erazo B.
- RUBRO BASE -
ENLUCIDO FAJAS DE VIGAS Y COLUMNAS | [7 empty] | ML
|  |  |  | PU. | 6.19 |  | ----> Ref. | 6.14
[5 empty] | NO |  | PT. | 129.99
0
1.6 ANALISIS DE PRECIOS UNITARIOS
HOJA: 25 DE 67
RUBRO: |  | ENLUCIDO DE FAJAS (VIGAS Y COLUMNAS)
UNIDAD: |  | ML
DETALLE: |  | 25 |  |  |  |  | RENDIMIENTO: (HOR/UND): | 0.49
| EQUIPOS |  |  | CANTIDAD | TARIFA | COSTO | RENDIMIENTO | COSTO
HORA
1 | Andamios metálicos |  |  | 2 | 0.25 | 0.5 | 0.49 | 0.25
2 | 0 |  |  | 0 | 0 | 0 | 0 | 0
3 | 0 |  |  | 0 | 0 | 0 | 0 | 0
4 | 0 |  |  | 0 | 0 | 0 | 0 | 0
5 | 0 |  |  | 0 | 0 | 0 | 0 | 0
6 | Herram. manuales y Kit Seguridad Industrial (5% M.O.) |  |  | 0 |  |  |  | 0.19
[7 empty] | SUBTOTAL (M) | 0.44
| MANO DE OBRA |  |  | CANTIDAD | JORNAL | COSTO | RENDIMIENTO | COSTO
[5 empty] | HORA | HORA
1 | Albañil |  |  | 1 | 3.66 | 3.66 | 0.49 | 1.79
2 | Peón |  |  | 1 | 3.62 | 3.62 | 0.49 | 1.77
3 | 0 |  |  | 0 | 0 | 0 | 0 | 0
4 | 0 |  |  | 0 | 0 | 0 | 0 | 0
5 | 0 |  |  | 0 | 0 | 0 | 0 | 0
6 | 0 |  |  | 0 | 0 | 0 | 0 | 0
7 | 0 |  |  | 0 | 0 | 0 | 0 | 0
8 | Maestro de obra (5% M.O.) |  |  | 0 |  |  |  | 0.18
[7 empty] | SUBTOTAL (N) | 3.74
| MATERIALES |  |  |  | UNIDAD | CANTIDAD | PRECIO | COSTO
UNITARIO
1 | Cemento Portland |  |  |  | Kg | 5 | 0.15 | 0.75
2 | Arena fina |  |  |  | m3 | 0.01 | 22 | 0.22
3 | Agua |  |  |  | m3 | 0.01 | 0.8 | 0.01
4 | 0 |  |  |  | 0 | 0 | 0 | 0
5 | 0 |  |  |  | 0 | 0 | 0 | 0
6 | 0 |  |  |  | 0 | 0 | 0 | 0
7 | 0 |  |  |  | 0 | 0 | 0 | 0
8 | 0 |  |  |  | 0 | 0 | 0 | 0
9 | 0 |  |  |  | 0 | 0 | 0 | 0
10 | 0 |  |  |  | 0 | 0 | 0 | 0
11 | 0 |  |  |  | 0 | 0 | 0 | 0
12 | 0 |  |  |  | 0 | 0 | 0 | 0
[7 empty] | SUBTOTAL (O) | 0.98
| TRANSPORTE |  |  |  | UNIDAD | CANTIDAD | TARIFA | COSTO
1
2
3
4
[7 empty] | SUBTOTAL (P) | 0
|  |  |  | TOTAL COSTO DIRECTO (M+N+O+P) |  |  |  | 5.16
|  |  |  | INDIRECTOS Y UTILIDADES: |  |  | 20% | 1.03
|  |  |  | OTROS INDIRECTOS: |  |  |  | 0
|  |  |  | COSTO TOTAL DEL RUBRO: |  |  |  | 6.19
|  |  |  | VALOR OFERTADO: |  |  |  | 6.19
ESTOS PRECIOS NO INCLUYEN I.V.A.
Ing. Fernando V. Erazo B.
- RUBRO BASE -
MEDIA CAÑA | [7 empty] | ML
|  |  |  | PU. | 3.02 |  | ----> Ref. | 27.82
[5 empty] | NO |  | PT. | 44.39
0
1.6 ANALISIS DE PRECIOS UNITARIOS
HOJA: 26 DE 67
RUBRO: |  | MEDIA CAÑA
UNIDAD: |  | ML
DETALLE: |  | 26 |  |  |  |  | RENDIMIENTO: (HOR/UND): | 0.28
| EQUIPOS |  |  | CANTIDAD | TARIFA | COSTO | RENDIMIENTO | COSTO
HORA
1 | 0 |  |  | 0 | 0 | 0 | 0 | 0
2 | 0 |  |  | 0 | 0 | 0 | 0 | 0
3 | 0 |  |  | 0 | 0 | 0 | 0 | 0
4 | 0 |  |  | 0 | 0 | 0 | 0 | 0
5 | 0 |  |  | 0 | 0 | 0 | 0 | 0
6 | Herram. manuales y Kit Seguridad Industrial (5% M.O.) |  |  | 0 |  |  |  | 0.11
[7 empty] | SUBTOTAL (M) | 0.11
| MANO DE OBRA |  |  | CANTIDAD | JORNAL | COSTO | RENDIMIENTO | COSTO
[5 empty] | HORA | HORA
1 | Albañil |  |  | 1 | 3.66 | 3.66 | 0.28 | 1.02
2 | Peón |  |  | 1 | 3.62 | 3.62 | 0.28 | 1.01
3 | 0 |  |  | 0 | 0 | 0 | 0 | 0
4 | 0 |  |  | 0 | 0 | 0 | 0 | 0
5 | 0 |  |  | 0 | 0 | 0 | 0 | 0
6 | 0 |  |  | 0 | 0 | 0 | 0 | 0
7 | 0 |  |  | 0 | 0 | 0 | 0 | 0
8 | Maestro de obra (5% M.O.) |  |  | 0 |  |  |  | 0.1
[7 empty] | SUBTOTAL (N) | 2.13
| MATERIALES |  |  |  | UNIDAD | CANTIDAD | PRECIO | COSTO
UNITARIO
1 | Cemento Portland |  |  |  | Kg | 0.32 | 0.15 | 0.05
2 | Arena fina |  |  |  | m3 | 0.01 | 22 | 0.22
3 | Agua |  |  |  | m3 | 0.01 | 0.8 | 0.01
4 | 0 |  |  |  | 0 | 0 | 0 | 0
5 | 0 |  |  |  | 0 | 0 | 0 | 0
6 | 0 |  |  |  | 0 | 0 | 0 | 0
7 | 0 |  |  |  | 0 | 0 | 0 | 0
8 | 0 |  |  |  | 0 | 0 | 0 | 0
9 | 0 |  |  |  | 0 | 0 | 0 | 0
10 | 0 |  |  |  | 0 | 0 | 0 | 0
11 | 0 |  |  |  | 0 | 0 | 0 | 0
12 | 0 |  |  |  | 0 | 0 | 0 | 0
[7 empty] | SUBTOTAL (O) | 0.28
| TRANSPORTE |  |  |  | UNIDAD | CANTIDAD | TARIFA | COSTO
1
2
3
4
[7 empty] | SUBTOTAL (P) | 0
|  |  |  | TOTAL COSTO DIRECTO (M+N+O+P) |  |  |  | 2.52
|  |  |  | INDIRECTOS Y UTILIDADES: |  |  | 20% | 0.5
|  |  |  | OTROS INDIRECTOS: |  |  |  | 0
|  |  |  | COSTO TOTAL DEL RUBRO: |  |  |  | 3.02
|  |  |  | VALOR OFERTADO: |  |  |  | 3.02
ESTOS PRECIOS NO INCLUYEN I.V.A.
Ing. Fernando V. Erazo B.
- RUBRO BASE -
EMPASTADO DE PAREDES EXTERIORES | [7 empty] | M2
|  |  |  | PU. | 4.15 |  | ----> Ref. | 2.64
[5 empty] | NO |  | PT. | 171.6
0
1.6 ANALISIS DE PRECIOS UNITARIOS
HOJA: 27 DE 67
RUBRO: |  | EMPASTADO DE PAREDES INTERIOR / EXTERIORES
UNIDAD: |  | M2
DETALLE: |  | 27 |  |  |  |  | RENDIMIENTO: (HOR/UND): | 0.25
| EQUIPOS |  |  | CANTIDAD | TARIFA | COSTO | RENDIMIENTO | COSTO
HORA
1 | Andamios metálicos |  |  | 1 | 0.25 | 0.25 | 0.25 | 0.06
2 | 0 |  |  | 0 | 0 | 0 | 0 | 0
3 | 0 |  |  | 0 | 0 | 0 | 0 | 0
4 | 0 |  |  | 0 | 0 | 0 | 0 | 0
5 | 0 |  |  | 0 | 0 | 0 | 0 | 0
6 | Herram. manuales y Kit Seguridad Industrial (5% M.O.) |  |  | 0 |  |  |  | 0.1
[7 empty] | SUBTOTAL (M) | 0.16
| MANO DE OBRA |  |  | CANTIDAD | JORNAL | COSTO | RENDIMIENTO | COSTO
[5 empty] | HORA | HORA
1 | Albañil |  |  | 1 | 3.66 | 3.66 | 0.25 | 0.92
2 | Peón |  |  | 1 | 3.62 | 3.62 | 0.25 | 0.91
3 | 0 |  |  | 0 | 0 | 0 | 0 | 0
4 | 0 |  |  | 0 | 0 | 0 | 0 | 0
5 | 0 |  |  | 0 | 0 | 0 | 0 | 0
6 | 0 |  |  | 0 | 0 | 0 | 0 | 0
7 | 0 |  |  | 0 | 0 | 0 | 0 | 0
8 | Maestro de obra (5% M.O.) |  |  | 0 |  |  |  | 0.09
[7 empty] | SUBTOTAL (N) | 1.92
| MATERIALES |  |  |  | UNIDAD | CANTIDAD | PRECIO | COSTO
UNITARIO
1 | Empaste para exteriores |  |  |  | Kg | 1 | 0.9 | 0.9
2 | Sikacryl |  |  |  | Kg | 0.04 | 4.5 | 0.18
3 | Lija |  |  |  | plg | 0.5 | 0.6 | 0.3
4 | 0 |  |  |  | 0 | 0 | 0 | 0
5 | 0 |  |  |  | 0 | 0 | 0 | 0
6 | 0 |  |  |  | 0 | 0 | 0 | 0
7 | 0 |  |  |  | 0 | 0 | 0 | 0
8 | 0 |  |  |  | 0 | 0 | 0 | 0
9 | 0 |  |  |  | 0 | 0 | 0 | 0
10 | 0 |  |  |  | 0 | 0 | 0 | 0
11 | 0 |  |  |  | 0 | 0 | 0 | 0
12 | 0 |  |  |  | 0 | 0 | 0 | 0
[7 empty] | SUBTOTAL (O) | 1.38
| TRANSPORTE |  |  |  | UNIDAD | CANTIDAD | TARIFA | COSTO
1
2
3
4
[7 empty] | SUBTOTAL (P) | 0
|  |  |  | TOTAL COSTO DIRECTO (M+N+O+P) |  |  |  | 3.46
|  |  |  | INDIRECTOS Y UTILIDADES: |  |  | 20% | 0.69
|  |  |  | OTROS INDIRECTOS: |  |  |  | 0
|  |  |  | COSTO TOTAL DEL RUBRO: |  |  |  | 4.15
|  |  |  | VALOR OFERTADO: |  |  |  | 4.15
ESTOS PRECIOS NO INCLUYEN I.V.A.
Ing. Fernando V. Erazo B.
- RUBRO BASE -
BALDOSA DE PISO | [7 empty] | M2
|  |  |  | PU. | 26.38 |  | ----> Ref. | 40.43
[5 empty] | NO |  | PT. | 332.39
0
1.6 ANALISIS DE PRECIOS UNITARIOS
HOJA: 28 DE 67
RUBRO: |  | BALDOSA PARA PISO
UNIDAD: |  | M2
DETALLE: |  | 28 |  |  |  |  | RENDIMIENTO: (HOR/UND): | 0.47
| EQUIPOS |  |  | CANTIDAD | TARIFA | COSTO | RENDIMIENTO | COSTO
HORA
1 | Amolador |  |  | 1 | 0.25 | 0.25 | 0.47 | 0.12
2 | 0 |  |  | 0 | 0 | 0 | 0 | 0
3 | 0 |  |  | 0 | 0 | 0 | 0 | 0
4 | 0 |  |  | 0 | 0 | 0 | 0 | 0
5 | 0 |  |  | 0 | 0 | 0 | 0 | 0
6 | Herram. manuales y Kit Seguridad Industrial (5% M.O.) |  |  | 0 |  |  |  | 0.27
[7 empty] | SUBTOTAL (M) | 0.39
| MANO DE OBRA |  |  | CANTIDAD | JORNAL | COSTO | RENDIMIENTO | COSTO
[5 empty] | HORA | HORA
1 | Albañil |  |  | 1 | 3.66 | 3.66 | 0.47 | 1.72
2 | Peón |  |  | 2 | 3.62 | 7.24 | 0.47 | 3.4
3 | 0 |  |  | 0 | 0 | 0 | 0 | 0
4 | 0 |  |  | 0 | 0 | 0 | 0 | 0
5 | 0 |  |  | 0 | 0 | 0 | 0 | 0
6 | 0 |  |  | 0 | 0 | 0 | 0 | 0
7 | 0 |  |  | 0 | 0 | 0 | 0 | 0
8 | Maestro de obra (5% M.O.) |  |  | 0 |  |  |  | 0.26
[7 empty] | SUBTOTAL (N) | 5.38
| MATERIALES |  |  |  | UNIDAD | CANTIDAD | PRECIO | COSTO
UNITARIO
1 | Baldosa |  |  |  | m2 | 1.05 | 14 | 14.7
2 | Cemento Portland |  |  |  | Kg | 10 | 0.15 | 1.5
3 | Agua |  |  |  | m3 | 0.01 | 0.8 | 0.01
4 | 0 |  |  |  | 0 | 0 | 0 | 0
5 | 0 |  |  |  | 0 | 0 | 0 | 0
6 | 0 |  |  |  | 0 | 0 | 0 | 0
7 | 0 |  |  |  | 0 | 0 | 0 | 0
8 | 0 |  |  |  | 0 | 0 | 0 | 0
9 | 0 |  |  |  | 0 | 0 | 0 | 0
10 | 0 |  |  |  | 0 | 0 | 0 | 0
11 | 0 |  |  |  | 0 | 0 | 0 | 0
12 | 0 |  |  |  | 0 | 0 | 0 | 0
[7 empty] | SUBTOTAL (O) | 16.21
| TRANSPORTE |  |  |  | UNIDAD | CANTIDAD | TARIFA | COSTO
1
2
3
4
[7 empty] | SUBTOTAL (P) | 0
|  |  |  | TOTAL COSTO DIRECTO (M+N+O+P) |  |  |  | 21.98
|  |  |  | INDIRECTOS Y UTILIDADES: |  |  | 20% | 4.4
|  |  |  | OTROS INDIRECTOS: |  |  |  | 0
|  |  |  | COSTO TOTAL DEL RUBRO: |  |  |  | 26.38
|  |  |  | VALOR OFERTADO: |  |  |  | 26.38
ESTOS PRECIOS NO INCLUYEN I.V.A.
Ing. Fernando V. Erazo B.
- RUBRO BASE -
PUERTA DE ALUMINIO Y VIDRIO | [7 empty] | U
|  |  |  | PU. | 173.8 |  | ----> Ref. | 38.98
[5 empty] | NO |  | PT. | 695.2
0
1.6 ANALISIS DE PRECIOS UNITARIOS
HOJA: 29 DE 67
RUBRO: |  | PUERTA DE ALUMINIO Y VIDRIO
UNIDAD: |  | M2
DETALLE: |  | 29 |  |  |  |  | RENDIMIENTO: (HOR/UND): | 4.34
| EQUIPOS |  |  | CANTIDAD | TARIFA | COSTO | RENDIMIENTO | COSTO
HORA
1 | 0 |  |  | 0 | 0 | 0 | 0 | 0
2 | 0 |  |  | 0 | 0 | 0 | 0 | 0
3 | 0 |  |  | 0 | 0 | 0 | 0 | 0
4 | 0 |  |  | 0 | 0 | 0 | 0 | 0
5 | 0 |  |  | 0 | 0 | 0 | 0 | 0
6 | Herram. manuales y Kit Seguridad Industrial (5% M.O.) |  |  | 0 |  |  |  | 1.66
[7 empty] | SUBTOTAL (M) | 1.66
| MANO DE OBRA |  |  | CANTIDAD | JORNAL | COSTO | RENDIMIENTO | COSTO
[5 empty] | HORA | HORA
1 | Instalador de revest. en general |  |  | 1 | 3.66 | 3.66 | 4.34 | 15.88
2 | Peón |  |  | 1 | 3.62 | 3.62 | 4.34 | 15.71
3 | 0 |  |  | 0 | 0 | 0 | 0 | 0
4 | 0 |  |  | 0 | 0 | 0 | 0 | 0
5 | 0 |  |  | 0 | 0 | 0 | 0 | 0
6 | 0 |  |  | 0 | 0 | 0 | 0 | 0
7 | 0 |  |  | 0 | 0 | 0 | 0 | 0
8 | Maestro de obra (5% M.O.) |  |  | 0 |  |  |  | 1.58
[7 empty] | SUBTOTAL (N) | 33.17
| MATERIALES |  |  |  | UNIDAD | CANTIDAD | PRECIO | COSTO
UNITARIO
1 | Puerta de aluminio y vidrio 6mm |  |  |  | m2 | 1 | 110 | 110
2 | 0 |  |  |  | 0 | 0 | 0 | 0
3 | 0 |  |  |  | 0 | 0 | 0 | 0
4 | 0 |  |  |  | 0 | 0 | 0 | 0
5 | 0 |  |  |  | 0 | 0 | 0 | 0
6 | 0 |  |  |  | 0 | 0 | 0 | 0
7 | 0 |  |  |  | 0 | 0 | 0 | 0
8 | 0 |  |  |  | 0 | 0 | 0 | 0
9 | 0 |  |  |  | 0 | 0 | 0 | 0
10 | 0 |  |  |  | 0 | 0 | 0 | 0
11 | 0 |  |  |  | 0 | 0 | 0 | 0
12 | 0 |  |  |  | 0 | 0 | 0 | 0
[7 empty] | SUBTOTAL (O) | 110
| TRANSPORTE |  |  |  | UNIDAD | CANTIDAD | TARIFA | COSTO
1
2
3
4
[7 empty] | SUBTOTAL (P) | 0
|  |  |  | TOTAL COSTO DIRECTO (M+N+O+P) |  |  |  | 144.83
|  |  |  | INDIRECTOS Y UTILIDADES: |  |  | 20% | 28.97
|  |  |  | OTROS INDIRECTOS: |  |  |  | 0
|  |  |  | COSTO TOTAL DEL RUBRO: |  |  |  | 173.8
|  |  |  | VALOR OFERTADO: |  |  |  | 173.8
ESTOS PRECIOS NO INCLUYEN I.V.A.
Ing. Fernando V. Erazo B.
- RUBRO BASE -
VENTANA DE ALUMINIO Y VIDRIO DE 4mm | [7 empty] | M2
|  |  |  | PU. | 87.35 |  | ----> Ref. | 70.9
[5 empty] | NO |  | PT. | 939.01
0
1.6 ANALISIS DE PRECIOS UNITARIOS
HOJA: 30 DE 67
RUBRO: |  | VENTANA DE ALUMINIO Y VIDRIO 4MM
UNIDAD: |  | M2
DETALLE: |  | 30 |  |  |  |  | RENDIMIENTO: (HOR/UND): | 0.81
| EQUIPOS |  |  | CANTIDAD | TARIFA | COSTO | RENDIMIENTO | COSTO
HORA
1 | Taladro eléctrico |  |  | 1 | 0.25 | 0.25 | 0.81 | 0.2
2 | 0 |  |  | 0 | 0 | 0 | 0 | 0
3 | 0 |  |  | 0 | 0 | 0 | 0 | 0
4 | 0 |  |  | 0 | 0 | 0 | 0 | 0
5 | 0 |  |  | 0 | 0 | 0 | 0 | 0
6 | Herram. manuales y Kit Seguridad Industrial (5% M.O.) |  |  | 0 |  |  |  | 0.31
[7 empty] | SUBTOTAL (M) | 0.51
| MANO DE OBRA |  |  | CANTIDAD | JORNAL | COSTO | RENDIMIENTO | COSTO
[5 empty] | HORA | HORA
1 | Fierrero |  |  | 1 | 3.66 | 3.66 | 0.81 | 2.96
2 | Peón |  |  | 1 | 3.62 | 3.62 | 0.81 | 2.93
3 | 0 |  |  | 0 | 0 | 0 | 0 | 0
4 | 0 |  |  | 0 | 0 | 0 | 0 | 0
5 | 0 |  |  | 0 | 0 | 0 | 0 | 0
6 | 0 |  |  | 0 | 0 | 0 | 0 | 0
7 | 0 |  |  | 0 | 0 | 0 | 0 | 0
8 | Maestro de obra (5% M.O.) |  |  | 0 |  |  |  | 0.29
[7 empty] | SUBTOTAL (N) | 6.18
| MATERIALES |  |  |  | UNIDAD | CANTIDAD | PRECIO | COSTO
UNITARIO
1 | Ventana de aluminio |  |  |  | m2 | 1 | 58 | 58
2 | Vidrio claro flotado 4mm |  |  |  | m2 | 1 | 8.1 | 8.1
3 | 0 |  |  |  | 0 | 0 | 0 | 0
4 | 0 |  |  |  | 0 | 0 | 0 | 0
5 | 0 |  |  |  | 0 | 0 | 0 | 0
6 | 0 |  |  |  | 0 | 0 | 0 | 0
7 | 0 |  |  |  | 0 | 0 | 0 | 0
8 | 0 |  |  |  | 0 | 0 | 0 | 0
9 | 0 |  |  |  | 0 | 0 | 0 | 0
10 | 0 |  |  |  | 0 | 0 | 0 | 0
11 | 0 |  |  |  | 0 | 0 | 0 | 0
12 | 0 |  |  |  | 0 | 0 | 0 | 0
[7 empty] | SUBTOTAL (O) | 66.1
| TRANSPORTE |  |  |  | UNIDAD | CANTIDAD | TARIFA | COSTO
1
2
3
4
[7 empty] | SUBTOTAL (P) | 0
|  |  |  | TOTAL COSTO DIRECTO (M+N+O+P) |  |  |  | 72.79
|  |  |  | INDIRECTOS Y UTILIDADES: |  |  | 20% | 14.56
|  |  |  | OTROS INDIRECTOS: |  |  |  | 0
|  |  |  | COSTO TOTAL DEL RUBRO: |  |  |  | 87.35
|  |  |  | VALOR OFERTADO: |  |  |  | 87.35
ESTOS PRECIOS NO INCLUYEN I.V.A.
Ing. Fernando V. Erazo B.
- RUBRO BASE -
PINTURA DE CAUCHO CIELOS RASOS LISOS | [7 empty] | M2
|  |  |  | PU. | 4.7 |  | ----> Ref. | 50.15
[5 empty] | NO |  | PT. | 59.22
0
1.6 ANALISIS DE PRECIOS UNITARIOS
HOJA: 31 DE 67
RUBRO: |  | PINTURA DE CAUCHO CIELOS RASOS LISOS
UNIDAD: |  | M2
DETALLE: |  | 31 |  |  |  |  | RENDIMIENTO: (HOR/UND): | 0.24
| EQUIPOS |  |  | CANTIDAD | TARIFA | COSTO | RENDIMIENTO | COSTO
HORA
1 | Andamios metálicos |  |  | 1 | 0.25 | 0.25 | 0.24 | 0.06
2 | 0 |  |  | 0 | 0 | 0 | 0 | 0
3 | 0 |  |  | 0 | 0 | 0 | 0 | 0
4 | 0 |  |  | 0 | 0 | 0 | 0 | 0
5 | 0 |  |  | 0 | 0 | 0 | 0 | 0
6 | Herram. manuales y Kit Seguridad Industrial (5% M.O.) |  |  | 0 |  |  |  | 0.09
[7 empty] | SUBTOTAL (M) | 0.15
| MANO DE OBRA |  |  | CANTIDAD | JORNAL | COSTO | RENDIMIENTO | COSTO
[5 empty] | HORA | HORA
1 | Pintor |  |  | 1 | 3.66 | 3.66 | 0.24 | 0.88
2 | Peón |  |  | 1 | 3.62 | 3.62 | 0.24 | 0.87
3 | 0 |  |  | 0 | 0 | 0 | 0 | 0
4 | 0 |  |  | 0 | 0 | 0 | 0 | 0
5 | 0 |  |  | 0 | 0 | 0 | 0 | 0
6 | 0 |  |  | 0 | 0 | 0 | 0 | 0
7 | 0 |  |  | 0 | 0 | 0 | 0 | 0
8 | Maestro de obra (5% M.O.) |  |  | 0 |  |  |  | 0.09
[7 empty] | SUBTOTAL (N) | 1.84
| MATERIALES |  |  |  | UNIDAD | CANTIDAD | PRECIO | COSTO
UNITARIO
1 | Pintura de caucho latex profesional interior |  |  |  | gln | 0.1 | 18 | 1.8
2 | Sikaguard Elastofill |  |  |  | Kg | 0.01 | 6.2 | 0.06
3 | Agua |  |  |  | m3 | 0.01 | 0.8 | 0.01
4 | Lija |  |  |  | plg | 0.1 | 0.6 | 0.06
5 | 0 |  |  |  | 0 | 0 | 0 | 0
6 | 0 |  |  |  | 0 | 0 | 0 | 0
7 | 0 |  |  |  | 0 | 0 | 0 | 0
8 | 0 |  |  |  | 0 | 0 | 0 | 0
9 | 0 |  |  |  | 0 | 0 | 0 | 0
10 | 0 |  |  |  | 0 | 0 | 0 | 0
11 | 0 |  |  |  | 0 | 0 | 0 | 0
12 | 0 |  |  |  | 0 | 0 | 0 | 0
[7 empty] | SUBTOTAL (O) | 1.93
| TRANSPORTE |  |  |  | UNIDAD | CANTIDAD | TARIFA | COSTO
1
2
3
4
[7 empty] | SUBTOTAL (P) | 0
|  |  |  | TOTAL COSTO DIRECTO (M+N+O+P) |  |  |  | 3.92
|  |  |  | INDIRECTOS Y UTILIDADES: |  |  | 20% | 0.78
|  |  |  | OTROS INDIRECTOS: |  |  |  | 0
|  |  |  | COSTO TOTAL DEL RUBRO: |  |  |  | 4.7
|  |  |  | VALOR OFERTADO: |  |  |  | 4.7
ESTOS PRECIOS NO INCLUYEN I.V.A.
Ing. Fernando V. Erazo B.
- RUBRO BASE -
PINTURA DE CAUCHO EXTERIOR | [7 empty] | M2
|  |  |  | PU. | 3.68 |  | ----> Ref. | 81.34
[5 empty] | NO |  | PT. | 152.17
0
1.6 ANALISIS DE PRECIOS UNITARIOS
HOJA: 32 DE 67
RUBRO: |  | PINTURA DE CAUCHO INTERIOR / EXTERIOR
UNIDAD: |  | M2
DETALLE: |  | 32 |  |  |  |  | RENDIMIENTO: (HOR/UND): | 0.19
| EQUIPOS |  |  | CANTIDAD | TARIFA | COSTO | RENDIMIENTO | COSTO
HORA
1 | Andamios metálicos |  |  | 2 | 0.25 | 0.5 | 0.19 | 0.1
2 | 0 |  |  | 0 | 0 | 0 | 0 | 0
3 | 0 |  |  | 0 | 0 | 0 | 0 | 0
4 | 0 |  |  | 0 | 0 | 0 | 0 | 0
5 | 0 |  |  | 0 | 0 | 0 | 0 | 0
6 | Herram. manuales y Kit Seguridad Industrial (5% M.O.) |  |  | 0 |  |  |  | 0.07
[7 empty] | SUBTOTAL (M) | 0.17
| MANO DE OBRA |  |  | CANTIDAD | JORNAL | COSTO | RENDIMIENTO | COSTO
[5 empty] | HORA | HORA
1 | Pintor |  |  | 1 | 3.66 | 3.66 | 0.19 | 0.7
2 | Peón |  |  | 1 | 3.62 | 3.62 | 0.19 | 0.69
3 | 0 |  |  | 0 | 0 | 0 | 0 | 0
4 | 0 |  |  | 0 | 0 | 0 | 0 | 0
5 | 0 |  |  | 0 | 0 | 0 | 0 | 0
6 | 0 |  |  | 0 | 0 | 0 | 0 | 0
7 | 0 |  |  | 0 | 0 | 0 | 0 | 0
8 | Maestro de obra (5% M.O.) |  |  | 0 |  |  |  | 0.07
[7 empty] | SUBTOTAL (N) | 1.46
| MATERIALES |  |  |  | UNIDAD | CANTIDAD | PRECIO | COSTO
UNITARIO
1 | Pintura latex vinyl acrilica exterior |  |  |  | gln | 0.07 | 18 | 1.26
2 | Sikacryl |  |  |  | Kg | 0.01 | 4.5 | 0.05
3 | Sikaguard Elastofill |  |  |  | Kg | 0.01 | 6.2 | 0.06
4 | Agua |  |  |  | m3 | 0.01 | 0.8 | 0.01
5 | Lija |  |  |  | plg | 0.1 | 0.6 | 0.06
6 | 0 |  |  |  | 0 | 0 | 0 | 0
7 | 0 |  |  |  | 0 | 0 | 0 | 0
8 | 0 |  |  |  | 0 | 0 | 0 | 0
9 | 0 |  |  |  | 0 | 0 | 0 | 0
10 | 0 |  |  |  | 0 | 0 | 0 | 0
11 | 0 |  |  |  | 0 | 0 | 0 | 0
12 | 0 |  |  |  | 0 | 0 | 0 | 0
[7 empty] | SUBTOTAL (O) | 1.44
| TRANSPORTE |  |  |  | UNIDAD | CANTIDAD | TARIFA | COSTO
1
2
3
4
[7 empty] | SUBTOTAL (P) | 0
|  |  |  | TOTAL COSTO DIRECTO (M+N+O+P) |  |  |  | 3.07
|  |  |  | INDIRECTOS Y UTILIDADES: |  |  | 20% | 0.61
|  |  |  | OTROS INDIRECTOS: |  |  |  | 0
|  |  |  | COSTO TOTAL DEL RUBRO: |  |  |  | 3.68
|  |  |  | VALOR OFERTADO: |  |  |  | 3.68
ESTOS PRECIOS NO INCLUYEN I.V.A.
Ing. Fernando V. Erazo B.
- RUBRO BASE -
PUNTO DE LUZ - TUBERIA EMT 1/2"- 2#12 | [7 empty] | PTO.
|  |  |  | PU. | 31.09 |  | ----> Ref. | 1004.41
[5 empty] | NO |  | PT. | 124.36
0
1.6 ANALISIS DE PRECIOS UNITARIOS
HOJA: 33 DE 67
RUBRO: |  | PUNTO DE LUZ - TUBERIA EMT 1/2" - 2#12
UNIDAD: |  | PT
DETALLE: |  | 33 |  |  |  |  | RENDIMIENTO: (HOR/UND): | 0.7
| EQUIPOS |  |  | CANTIDAD | TARIFA | COSTO | RENDIMIENTO | COSTO
HORA
1 | Andamios metálicos |  |  | 1 | 0.25 | 0.25 | 0.7 | 0.18
2 | Amolador |  |  | 1 | 0.25 | 0.25 | 0.7 | 0.18
3 | 0 |  |  | 0 | 0 | 0 | 0 | 0
4 | 0 |  |  | 0 | 0 | 0 | 0 | 0
5 | 0 |  |  | 0 | 0 | 0 | 0 | 0
6 | Herram. manuales y Kit Seguridad Industrial (5% M.O.) |  |  | 0 |  |  |  | 0.27
[7 empty] | SUBTOTAL (M) | 0.63
| MANO DE OBRA |  |  | CANTIDAD | JORNAL | COSTO | RENDIMIENTO | COSTO
[5 empty] | HORA | HORA
1 | Electricista |  |  | 1 | 3.66 | 3.66 | 0.7 | 2.56
2 | Peón |  |  | 1 | 3.62 | 3.62 | 0.7 | 2.53
3 | 0 |  |  | 0 | 0 | 0 | 0 | 0
4 | 0 |  |  | 0 | 0 | 0 | 0 | 0
5 | 0 |  |  | 0 | 0 | 0 | 0 | 0
6 | 0 |  |  | 0 | 0 | 0 | 0 | 0
7 | 0 |  |  | 0 | 0 | 0 | 0 | 0
8 | Maestro de obra (5% M.O.) |  |  | 0 |  |  |  | 0.25
[7 empty] | SUBTOTAL (N) | 5.34
| MATERIALES |  |  |  | UNIDAD | CANTIDAD | PRECIO | COSTO
UNITARIO
1 | Cable 7 hilos #12 AWG THHN |  |  |  | ml | 12 | 0.55 | 6.6
2 | Cajetín octogonal grande |  |  |  | u | 1 | 0.6 | 0.6
3 | Tubería metálica EMT DE 1/2" |  |  |  | m | 6 | 1.8 | 10.8
4 | Unión EMT 1/2" |  |  |  | u | 2 | 0.4 | 0.8
5 | Conector EMT 1/2" |  |  |  | u | 2 | 0.5 | 1
6 | Cinta aislante |  |  |  | u | 0.2 | 0.7 | 0.14
7 | 0 |  |  |  | 0 | 0 | 0 | 0
8 | 0 |  |  |  | 0 | 0 | 0 | 0
9 | 0 |  |  |  | 0 | 0 | 0 | 0
10 | 0 |  |  |  | 0 | 0 | 0 | 0
11 | 0 |  |  |  | 0 | 0 | 0 | 0
12 | 0 |  |  |  | 0 | 0 | 0 | 0
[7 empty] | SUBTOTAL (O) | 19.94
| TRANSPORTE |  |  |  | UNIDAD | CANTIDAD | TARIFA | COSTO
1
2
3
4
[7 empty] | SUBTOTAL (P) | 0
|  |  |  | TOTAL COSTO DIRECTO (M+N+O+P) |  |  |  | 25.91
|  |  |  | INDIRECTOS Y UTILIDADES: |  |  | 20% | 5.18
|  |  |  | OTROS INDIRECTOS: |  |  |  | 0
|  |  |  | COSTO TOTAL DEL RUBRO: |  |  |  | 31.09
|  |  |  | VALOR OFERTADO: |  |  |  | 31.09
ESTOS PRECIOS NO INCLUYEN I.V.A.
Ing. Fernando V. Erazo B.
- RUBRO BASE -
FOCO LED 6-8W A60 MAS BOQUILLA | [7 empty] | U
|  |  |  | PU. | 9.06 |  | ----> Ref. | 661.09
[5 empty] | NO |  | PT. | 18.12
0
1.6 ANALISIS DE PRECIOS UNITARIOS
HOJA: 34 DE 67
RUBRO: |  | FOCO LED 6-8W A60 MAS BOQUILLA
UNIDAD: |  | U
DETALLE: |  | 34 |  |  |  |  | RENDIMIENTO: (HOR/UND): | 0.1
| EQUIPOS |  |  | CANTIDAD | TARIFA | COSTO | RENDIMIENTO | COSTO
HORA
1 | 0 |  |  | 0 | 0 | 0 | 0 | 0
2 | 0 |  |  | 0 | 0 | 0 | 0 | 0
3 | 0 |  |  | 0 | 0 | 0 | 0 | 0
4 | 0 |  |  | 0 | 0 | 0 | 0 | 0
5 | 0 |  |  | 0 | 0 | 0 | 0 | 0
6 | Herram. manuales y Kit Seguridad Industrial (5% M.O.) |  |  | 0 |  |  |  | 0.02
[7 empty] | SUBTOTAL (M) | 0.02
| MANO DE OBRA |  |  | CANTIDAD | JORNAL | COSTO | RENDIMIENTO | COSTO
[5 empty] | HORA | HORA
1 | Electricista |  |  | 1 | 3.66 | 3.66 | 0.1 | 0.37
2 | 0 |  |  | 0 | 0 | 0 | 0 | 0
3 | 0 |  |  | 0 | 0 | 0 | 0 | 0
4 | 0 |  |  | 0 | 0 | 0 | 0 | 0
5 | 0 |  |  | 0 | 0 | 0 | 0 | 0
6 | 0 |  |  | 0 | 0 | 0 | 0 | 0
7 | 0 |  |  | 0 | 0 | 0 | 0 | 0
8 | Maestro de obra (5% M.O.) |  |  | 0 |  |  |  | 0.02
[7 empty] | SUBTOTAL (N) | 0.39
| MATERIALES |  |  |  | UNIDAD | CANTIDAD | PRECIO | COSTO
UNITARIO
1 | Foco Led 6-8W A60 |  |  |  | u | 1 | 4.8 | 4.8
2 | Boquilla plafón |  |  |  | u | 1 | 2.2 | 2.2
3 | Cinta aislante |  |  |  | u | 0.2 | 0.7 | 0.14
4 | 0 |  |  |  | 0 | 0 | 0 | 0
5 | 0 |  |  |  | 0 | 0 | 0 | 0
6 | 0 |  |  |  | 0 | 0 | 0 | 0
7 | 0 |  |  |  | 0 | 0 | 0 | 0
8 | 0 |  |  |  | 0 | 0 | 0 | 0
9 | 0 |  |  |  | 0 | 0 | 0 | 0
10 | 0 |  |  |  | 0 | 0 | 0 | 0
11 | 0 |  |  |  | 0 | 0 | 0 | 0
12 | 0 |  |  |  | 0 | 0 | 0 | 0
[7 empty] | SUBTOTAL (O) | 7.14
| TRANSPORTE |  |  |  | UNIDAD | CANTIDAD | TARIFA | COSTO
1
2
3
4
[7 empty] | SUBTOTAL (P) | 0
|  |  |  | TOTAL COSTO DIRECTO (M+N+O+P) |  |  |  | 7.55
|  |  |  | INDIRECTOS Y UTILIDADES: |  |  | 20% | 1.51
|  |  |  | OTROS INDIRECTOS: |  |  |  | 0
|  |  |  | COSTO TOTAL DEL RUBRO: |  |  |  | 9.06
|  |  |  | VALOR OFERTADO: |  |  |  | 9.06
ESTOS PRECIOS NO INCLUYEN I.V.A.
Ing. Fernando V. Erazo B.
- RUBRO BASE -
LAMPARA LED SOBREPUESTA - CUADRADA 18W /120V | [7 empty] | U
|  |  |  | PU. | 37.76 |  | ----> Ref. | 831.49
[5 empty] | NO |  | PT. | 75.52
0
1.6 ANALISIS DE PRECIOS UNITARIOS
HOJA: 35 DE 67
RUBRO: |  | LAMPARA LED SOBREPUESTA - CUADRADA 18W /120V
UNIDAD: |  | U
DETALLE: |  | 35 |  |  |  |  | RENDIMIENTO: (HOR/UND): | 1.11
| EQUIPOS |  |  | CANTIDAD | TARIFA | COSTO | RENDIMIENTO | COSTO
HORA
1 | 0 |  |  | 0 | 0 | 0 | 0 | 0
2 | 0 |  |  | 0 | 0 | 0 | 0 | 0
3 | 0 |  |  | 0 | 0 | 0 | 0 | 0
4 | 0 |  |  | 0 | 0 | 0 | 0 | 0
5 | 0 |  |  | 0 | 0 | 0 | 0 | 0
6 | Herram. manuales y Kit Seguridad Industrial (5% M.O.) |  |  | 0 |  |  |  | 0.21
[7 empty] | SUBTOTAL (M) | 0.21
| MANO DE OBRA |  |  | CANTIDAD | JORNAL | COSTO | RENDIMIENTO | COSTO
[5 empty] | HORA | HORA
1 | Electricista |  |  | 1 | 3.66 | 3.66 | 1.11 | 4.06
2 | 0 |  |  | 0 | 0 | 0 | 0 | 0
3 | 0 |  |  | 0 | 0 | 0 | 0 | 0
4 | 0 |  |  | 0 | 0 | 0 | 0 | 0
5 | 0 |  |  | 0 | 0 | 0 | 0 | 0
6 | 0 |  |  | 0 | 0 | 0 | 0 | 0
7 | 0 |  |  | 0 | 0 | 0 | 0 | 0
8 | Maestro de obra (5% M.O.) |  |  | 0 |  |  |  | 0.2
[7 empty] | SUBTOTAL (N) | 4.26
| MATERIALES |  |  |  | UNIDAD | CANTIDAD | PRECIO | COSTO
UNITARIO
1 | Lampara Led cuadrada sobrepuesta 18W /120 V |  |  |  | u | 1 | 27 | 27
2 | 0 |  |  |  | 0 | 0 | 0 | 0
3 | 0 |  |  |  | 0 | 0 | 0 | 0
4 | 0 |  |  |  | 0 | 0 | 0 | 0
5 | 0 |  |  |  | 0 | 0 | 0 | 0
6 | 0 |  |  |  | 0 | 0 | 0 | 0
7 | 0 |  |  |  | 0 | 0 | 0 | 0
8 | 0 |  |  |  | 0 | 0 | 0 | 0
9 | 0 |  |  |  | 0 | 0 | 0 | 0
10 | 0 |  |  |  | 0 | 0 | 0 | 0
11 | 0 |  |  |  | 0 | 0 | 0 | 0
12 | 0 |  |  |  | 0 | 0 | 0 | 0
[7 empty] | SUBTOTAL (O) | 27
| TRANSPORTE |  |  |  | UNIDAD | CANTIDAD | TARIFA | COSTO
1
2
3
4
[7 empty] | SUBTOTAL (P) | 0
|  |  |  | TOTAL COSTO DIRECTO (M+N+O+P) |  |  |  | 31.47
|  |  |  | INDIRECTOS Y UTILIDADES: |  |  | 20% | 6.29
|  |  |  | OTROS INDIRECTOS: |  |  |  | 0
|  |  |  | COSTO TOTAL DEL RUBRO: |  |  |  | 37.76
|  |  |  | VALOR OFERTADO: |  |  |  | 37.76
ESTOS PRECIOS NO INCLUYEN I.V.A.
Ing. Fernando V. Erazo B.
- RUBRO BASE -
INTERRUPTOR SIMPLE - TUBERIA EMT 1/2" | [7 empty] | U
|  |  |  | PU. | 29.56 |  | ----> Ref. | 997.87
[5 empty] | NO |  | PT. | 59.12
0
1.6 ANALISIS DE PRECIOS UNITARIOS
HOJA: 36 DE 67
RUBRO: |  | INTERRUPTOR SIMPLE - TUBERIA EMT 1/2"
UNIDAD: |  | PTO
DETALLE: |  | 36 |  |  |  |  | RENDIMIENTO: (HOR/UND): | 0.69
| EQUIPOS |  |  | CANTIDAD | TARIFA | COSTO | RENDIMIENTO | COSTO
HORA
1 | 0 |  |  | 0 | 0 | 0 | 0 | 0
2 | 0 |  |  | 0 | 0 | 0 | 0 | 0
3 | 0 |  |  | 0 | 0 | 0 | 0 | 0
4 | 0 |  |  | 0 | 0 | 0 | 0 | 0
5 | 0 |  |  | 0 | 0 | 0 | 0 | 0
6 | Herram. manuales y Kit Seguridad Industrial (5% M.O.) |  |  | 0 |  |  |  | 0.13
[7 empty] | SUBTOTAL (M) | 0.13
| MANO DE OBRA |  |  | CANTIDAD | JORNAL | COSTO | RENDIMIENTO | COSTO
[5 empty] | HORA | HORA
1 | Electricista |  |  | 1 | 3.66 | 3.66 | 0.69 | 2.53
2 | 0 |  |  | 0 | 0 | 0 | 0 | 0
3 | 0 |  |  | 0 | 0 | 0 | 0 | 0
4 | 0 |  |  | 0 | 0 | 0 | 0 | 0
5 | 0 |  |  | 0 | 0 | 0 | 0 | 0
6 | 0 |  |  | 0 | 0 | 0 | 0 | 0
7 | 0 |  |  | 0 | 0 | 0 | 0 | 0
8 | Maestro de obra (5% M.O.) |  |  | 0 |  |  |  | 0.13
[7 empty] | SUBTOTAL (N) | 2.66
| MATERIALES |  |  |  | UNIDAD | CANTIDAD | PRECIO | COSTO
UNITARIO
1 | Interruptor simple |  |  |  | u | 1 | 2.5 | 2.5
2 | Cable sólido #14 AWG THHN |  |  |  | ml | 12 | 0.45 | 5.4
3 | Tubería metálica EMT DE 1/2" |  |  |  | m | 6 | 1.8 | 10.8
4 | Unión EMT 1/2" |  |  |  | u | 2 | 0.4 | 0.8
5 | Conector EMT 1/2" |  |  |  | u | 2 | 0.5 | 1
6 | Cajetín rectangular |  |  |  | u | 1 | 0.6 | 0.6
7 | Cinta aislante |  |  |  | u | 0.2 | 0.7 | 0.14
8 | Placa |  |  |  | u | 1 | 0.5 | 0.5
9 | Tornillos |  |  |  | u | 2 | 0.05 | 0.1
10 | 0 |  |  |  | 0 | 0 | 0 | 0
11 | 0 |  |  |  | 0 | 0 | 0 | 0
12 | 0 |  |  |  | 0 | 0 | 0 | 0
[7 empty] | SUBTOTAL (O) | 21.84
| TRANSPORTE |  |  |  | UNIDAD | CANTIDAD | TARIFA | COSTO
1
2
3
4
[7 empty] | SUBTOTAL (P) | 0
|  |  |  | TOTAL COSTO DIRECTO (M+N+O+P) |  |  |  | 24.63
|  |  |  | INDIRECTOS Y UTILIDADES: |  |  | 20% | 4.93
|  |  |  | OTROS INDIRECTOS: |  |  |  | 0
|  |  |  | COSTO TOTAL DEL RUBRO: |  |  |  | 29.56
|  |  |  | VALOR OFERTADO: |  |  |  | 29.56
ESTOS PRECIOS NO INCLUYEN I.V.A.
Ing. Fernando V. Erazo B.
- RUBRO BASE -
TOMACORRIENTE DOBLE POLARIZADO - MANGUERA 3/4" | [7 empty] | PTO.
|  |  |  | PU. | 35.65 |  | ----> Ref. | 117.97
[5 empty] | NO |  | PT. | 71.3
0
1.6 ANALISIS DE PRECIOS UNITARIOS
HOJA: 37 DE 67
RUBRO: |  | TOMACORRIENTE DOBLE POLARIZADO - MANGUERA 3/4"
UNIDAD: |  | PTO
DETALLE: |  | 37 |  |  |  |  | RENDIMIENTO: (HOR/UND): | 0.77
| EQUIPOS |  |  | CANTIDAD | TARIFA | COSTO | RENDIMIENTO | COSTO
HORA
1 | Amolador |  |  | 1 | 0.25 | 0.25 | 0.77 | 0.19
2 | 0 |  |  | 0 | 0 | 0 | 0 | 0
3 | 0 |  |  | 0 | 0 | 0 | 0 | 0
4 | 0 |  |  | 0 | 0 | 0 | 0 | 0
5 | 0 |  |  | 0 | 0 | 0 | 0 | 0
6 | Herram. manuales y Kit Seguridad Industrial (5% M.O.) |  |  | 0 |  |  |  | 0.29
[7 empty] | SUBTOTAL (M) | 0.48
| MANO DE OBRA |  |  | CANTIDAD | JORNAL | COSTO | RENDIMIENTO | COSTO
[5 empty] | HORA | HORA
1 | Electricista |  |  | 1 | 3.66 | 3.66 | 0.77 | 2.82
2 | Peón |  |  | 1 | 3.62 | 3.62 | 0.77 | 2.79
3 | 0 |  |  | 0 | 0 | 0 | 0 | 0
4 | 0 |  |  | 0 | 0 | 0 | 0 | 0
5 | 0 |  |  | 0 | 0 | 0 | 0 | 0
6 | 0 |  |  | 0 | 0 | 0 | 0 | 0
7 | 0 |  |  | 0 | 0 | 0 | 0 | 0
8 | Maestro de obra (5% M.O.) |  |  | 0 |  |  |  | 0.28
[7 empty] | SUBTOTAL (N) | 5.89
| MATERIALES |  |  |  | UNIDAD | CANTIDAD | PRECIO | COSTO
UNITARIO
1 | Tomacorriente doble polarizado 120 V |  |  |  | u | 1 | 3.2 | 3.2
2 | Cable sólido #12 AWG THHN |  |  |  | ml | 16 | 0.7 | 11.2
3 | Cable sólido #14 AWG THHN |  |  |  | ml | 8 | 0.45 | 3.6
4 | Manguera de polietileno 3/4" |  |  |  | ml | 8 | 0.5 | 4
5 | Cajetín rectangular |  |  |  | u | 1 | 0.6 | 0.6
6 | Cinta aislante |  |  |  | u | 0.2 | 0.7 | 0.14
7 | Placa |  |  |  | u | 1 | 0.5 | 0.5
8 | Tornillos |  |  |  | u | 2 | 0.05 | 0.1
9 | 0 |  |  |  | 0 | 0 | 0 | 0
10 | 0 |  |  |  | 0 | 0 | 0 | 0
11 | 0 |  |  |  | 0 | 0 | 0 | 0
12 | 0 |  |  |  | 0 | 0 | 0 | 0
[7 empty] | SUBTOTAL (O) | 23.34
| TRANSPORTE |  |  |  | UNIDAD | CANTIDAD | TARIFA | COSTO
1
2
3
4
[7 empty] | SUBTOTAL (P) | 0
|  |  |  | TOTAL COSTO DIRECTO (M+N+O+P) |  |  |  | 29.71
|  |  |  | INDIRECTOS Y UTILIDADES: |  |  | 20% | 5.94
|  |  |  | OTROS INDIRECTOS: |  |  |  | 0
|  |  |  | COSTO TOTAL DEL RUBRO: |  |  |  | 35.65
|  |  |  | VALOR OFERTADO: |  |  |  | 35.65
ESTOS PRECIOS NO INCLUYEN I.V.A.
Ing. Fernando V. Erazo B.
- RUBRO BASE -
REPLANTEO Y NIVELACION CON EQUIPO TOPOGRAFICO | [7 empty] | Km
|  |  |  | PU. | 404.29 |  | ----> Ref. | 3.62
[5 empty] | NO |  | PT. | 44.47
0
1.6 ANALISIS DE PRECIOS UNITARIOS
HOJA: 38 DE 67
RUBRO: |  | REPLANTEO Y NIVELACION CON EQUIPO TOPOGRAFICO
UNIDAD: |  | KM
DETALLE: |  | 38 |  |  |  |  | RENDIMIENTO: (HOR/UND): | 11.06
| EQUIPOS |  |  | CANTIDAD | TARIFA | COSTO | RENDIMIENTO | COSTO
HORA
1 | Equipo Topográfico |  |  | 1 | 10 | 10 | 11.06 | 110.6
2 | 0 |  |  | 0 | 0 | 0 | 0 | 0
3 | 0 |  |  | 0 | 0 | 0 | 0 | 0
4 | 0 |  |  | 0 | 0 | 0 | 0 | 0
5 | 0 |  |  | 0 | 0 | 0 | 0 | 0
6 | Herram. manuales y Kit Seguridad Industrial (5% M.O.) |  |  | 0 |  |  |  | 6.72
[7 empty] | SUBTOTAL (M) | 117.32
| MANO DE OBRA |  |  | CANTIDAD | JORNAL | COSTO | RENDIMIENTO | COSTO
[5 empty] | HORA | HORA
1 | Topógrafo (En construccion) |  |  | 1 | 4.06 | 4.06 | 11.06 | 44.9
2 | Cadenero |  |  | 1 | 3.66 | 3.66 | 11.06 | 40.48
3 | Perfilero |  |  | 1 | 3.86 | 3.86 | 11.06 | 42.69
4 | 0 |  |  | 0 | 0 | 0 | 0 | 0
5 | 0 |  |  | 0 | 0 | 0 | 0 | 0
6 | 0 |  |  | 0 | 0 | 0 | 0 | 0
7 | 0 |  |  | 0 | 0 | 0 | 0 | 0
8 | Maestro de obra (5% M.O.) |  |  | 0 |  |  |  | 6.4
[7 empty] | SUBTOTAL (N) | 134.47
| MATERIALES |  |  |  | UNIDAD | CANTIDAD | PRECIO | COSTO
UNITARIO
1 | Estacas de madera |  |  |  | u | 200 | 0.4 | 80
2 | Clavo |  |  |  | Kg | 2 | 1.8 | 3.6
3 | Pintura esmalte |  |  |  | gln | 0.1 | 15.2 | 1.52
4 | 0 |  |  |  | 0 | 0 | 0 | 0
5 | 0 |  |  |  | 0 | 0 | 0 | 0
6 | 0 |  |  |  | 0 | 0 | 0 | 0
7 | 0 |  |  |  | 0 | 0 | 0 | 0
8 | 0 |  |  |  | 0 | 0 | 0 | 0
9 | 0 |  |  |  | 0 | 0 | 0 | 0
10 | 0 |  |  |  | 0 | 0 | 0 | 0
11 | 0 |  |  |  | 0 | 0 | 0 | 0
12 | 0 |  |  |  | 0 | 0 | 0 | 0
[7 empty] | SUBTOTAL (O) | 85.12
| TRANSPORTE |  |  |  | UNIDAD | CANTIDAD | TARIFA | COSTO
1
2
3
4
[7 empty] | SUBTOTAL (P) | 0
|  |  |  | TOTAL COSTO DIRECTO (M+N+O+P) |  |  |  | 336.91
|  |  |  | INDIRECTOS Y UTILIDADES: |  |  | 20% | 67.38
|  |  |  | OTROS INDIRECTOS: |  |  |  | 0
|  |  |  | COSTO TOTAL DEL RUBRO: |  |  |  | 404.29
|  |  |  | VALOR OFERTADO: |  |  |  | 404.29
ESTOS PRECIOS NO INCLUYEN I.V.A.
Ing. Fernando V. Erazo B.
- RUBRO BASE -
EXCAVACIÓN A MÁQUINA SIN CLASIFICAR | [7 empty] | M3
|  |  |  | PU. | 2.56 |  | ----> Ref. | 3.62
[5 empty] | NO |  | PT. | 450.56
0
1.6 ANALISIS DE PRECIOS UNITARIOS
HOJA: 39 DE 67
RUBRO: |  | EXCAVACIÓN A MÁQUINA SIN CLASIFICAR
UNIDAD: |  | M3
DETALLE: |  | 39 |  |  |  |  | RENDIMIENTO: (HOR/UND): | 0.075
| EQUIPOS |  |  | CANTIDAD | TARIFA | COSTO | RENDIMIENTO | COSTO
HORA
1 | Retroexcavadora |  |  | 1 | 20 | 20 | 0.075 | 1.5
2 | 0 |  |  | 0 | 0 | 0 | 0 | 0
3 | 0 |  |  | 0 | 0 | 0 | 0 | 0
4 | 0 |  |  | 0 | 0 | 0 | 0 | 0
5 | 0 |  |  | 0 | 0 | 0 | 0 | 0
6 | Herram. manuales y Kit Seguridad Industrial (5% M.O.) |  |  | 0 |  |  |  | 0.03
[7 empty] | SUBTOTAL (M) | 1.53
| MANO DE OBRA |  |  | CANTIDAD | JORNAL | COSTO | RENDIMIENTO | COSTO
[5 empty] | HORA | HORA
1 | Op. de Retroexcavadora |  |  | 1 | 4.06 | 4.06 | 0.075 | 0.3
2 | Peón |  |  | 1 | 3.62 | 3.62 | 0.075 | 0.27
3 | 0 |  |  | 0 | 0 | 0 | 0 | 0
4 | 0 |  |  | 0 | 0 | 0 | 0 | 0
5 | 0 |  |  | 0 | 0 | 0 | 0 | 0
6 | 0 |  |  | 0 | 0 | 0 | 0 | 0
7 | 0 |  |  | 0 | 0 | 0 | 0 | 0
8 | Maestro de obra (5% M.O.) |  |  | 0 |  |  |  | 0.03
[7 empty] | SUBTOTAL (N) | 0.6
| MATERIALES |  |  |  | UNIDAD | CANTIDAD | PRECIO | COSTO
UNITARIO
1 | 0 |  |  |  | 0 | 0 | 0 | 0
2 | 0 |  |  |  | 0 | 0 | 0 | 0
3 | 0 |  |  |  | 0 | 0 | 0 | 0
4 | 0 |  |  |  | 0 | 0 | 0 | 0
5 | 0 |  |  |  | 0 | 0 | 0 | 0
6 | 0 |  |  |  | 0 | 0 | 0 | 0
7 | 0 |  |  |  | 0 | 0 | 0 | 0
8 | 0 |  |  |  | 0 | 0 | 0 | 0
9 | 0 |  |  |  | 0 | 0 | 0 | 0
10 | 0 |  |  |  | 0 | 0 | 0 | 0
11 | 0 |  |  |  | 0 | 0 | 0 | 0
12 | 0 |  |  |  | 0 | 0 | 0 | 0
[7 empty] | SUBTOTAL (O) | 0
| TRANSPORTE |  |  |  | UNIDAD | CANTIDAD | TARIFA | COSTO
1
2
3
4
[7 empty] | SUBTOTAL (P) | 0
|  |  |  | TOTAL COSTO DIRECTO (M+N+O+P) |  |  |  | 2.13
|  |  |  | INDIRECTOS Y UTILIDADES: |  |  | 20% | 0.43
|  |  |  | OTROS INDIRECTOS: |  |  |  | 0
|  |  |  | COSTO TOTAL DEL RUBRO: |  |  |  | 2.56
|  |  |  | VALOR OFERTADO: |  |  |  | 2.56
ESTOS PRECIOS NO INCLUYEN I.V.A.
Ing. Fernando V. Erazo B.
- RUBRO BASE -
EXCAVACIÓN MANUAL EN ZANJA | [7 empty] | M3
|  |  |  | PU. | 10.74 |  | ----> Ref. | 2.64
[5 empty] | NO |  | PT. | 189.02
0
1.6 ANALISIS DE PRECIOS UNITARIOS
HOJA: 40 DE 67
RUBRO: |  | EXCAVACIÓN MANUAL EN ZANJA
UNIDAD: |  | M3
DETALLE: |  | 40 |  |  |  |  | RENDIMIENTO: (HOR/UND): | 1.12
| EQUIPOS |  |  | CANTIDAD | TARIFA | COSTO | RENDIMIENTO | COSTO
HORA
1 | 0 |  |  | 0 | 0 | 0 | 0 | 0
2 | 0 |  |  | 0 | 0 | 0 | 0 | 0
3 | 0 |  |  | 0 | 0 | 0 | 0 | 0
4 | 0 |  |  | 0 | 0 | 0 | 0 | 0
5 | 0 |  |  | 0 | 0 | 0 | 0 | 0
6 | Herram. manuales y Kit Seguridad Industrial (5% M.O.) |  |  | 0 |  |  |  | 0.43
[7 empty] | SUBTOTAL (M) | 0.43
| MANO DE OBRA |  |  | CANTIDAD | JORNAL | COSTO | RENDIMIENTO | COSTO
[5 empty] | HORA | HORA
1 | Peón |  |  | 2 | 3.62 | 7.24 | 1.12 | 8.11
2 | 0 |  |  | 0 | 0 | 0 | 0 | 0
3 | 0 |  |  | 0 | 0 | 0 | 0 | 0
4 | 0 |  |  | 0 | 0 | 0 | 0 | 0
5 | 0 |  |  | 0 | 0 | 0 | 0 | 0
6 | 0 |  |  | 0 | 0 | 0 | 0 | 0
7 | 0 |  |  | 0 | 0 | 0 | 0 | 0
8 | Maestro de obra (5% M.O.) |  |  | 0 |  |  |  | 0.41
[7 empty] | SUBTOTAL (N) | 8.52
| MATERIALES |  |  |  | UNIDAD | CANTIDAD | PRECIO | COSTO
UNITARIO
1 | 0 |  |  |  | 0 | 0 | 0 | 0
2 | 0 |  |  |  | 0 | 0 | 0 | 0
3 | 0 |  |  |  | 0 | 0 | 0 | 0
4 | 0 |  |  |  | 0 | 0 | 0 | 0
5 | 0 |  |  |  | 0 | 0 | 0 | 0
6 | 0 |  |  |  | 0 | 0 | 0 | 0
7 | 0 |  |  |  | 0 | 0 | 0 | 0
8 | 0 |  |  |  | 0 | 0 | 0 | 0
9 | 0 |  |  |  | 0 | 0 | 0 | 0
10 | 0 |  |  |  | 0 | 0 | 0 | 0
11 | 0 |  |  |  | 0 | 0 | 0 | 0
12 | 0 |  |  |  | 0 | 0 | 0 | 0
[7 empty] | SUBTOTAL (O) | 0
| TRANSPORTE |  |  |  | UNIDAD | CANTIDAD | TARIFA | COSTO
1
2
3
4
[7 empty] | SUBTOTAL (P) | 0
|  |  |  | TOTAL COSTO DIRECTO (M+N+O+P) |  |  |  | 8.95
|  |  |  | INDIRECTOS Y UTILIDADES: |  |  | 20% | 1.79
|  |  |  | OTROS INDIRECTOS: |  |  |  | 0
|  |  |  | COSTO TOTAL DEL RUBRO: |  |  |  | 10.74
|  |  |  | VALOR OFERTADO: |  |  |  | 10.74
ESTOS PRECIOS NO INCLUYEN I.V.A.
Ing. Fernando V. Erazo B.
- RUBRO BASE -
RESANTEO DE ZANJAS | [7 empty] | ML
|  |  |  | PU. | 0.68 |  | ----> Ref. | 153.31
[5 empty] | NO |  | PT. | 74.8
0
1.6 ANALISIS DE PRECIOS UNITARIOS
HOJA: 41 DE 67
RUBRO: |  | RESANTEO DE ZANJAS
UNIDAD: |  | ML
DETALLE: |  | 41 |  |  |  |  | RENDIMIENTO: (HOR/UND): | 0.07
| EQUIPOS |  |  | CANTIDAD | TARIFA | COSTO | RENDIMIENTO | COSTO
HORA
1 | 0 |  |  | 0 | 0 | 0 | 0 | 0
2 | 0 |  |  | 0 | 0 | 0 | 0 | 0
3 | 0 |  |  | 0 | 0 | 0 | 0 | 0
4 | 0 |  |  | 0 | 0 | 0 | 0 | 0
5 | 0 |  |  | 0 | 0 | 0 | 0 | 0
6 | Herram. manuales y Kit Seguridad Industrial (5% M.O.) |  |  | 0 |  |  |  | 0.03
[7 empty] | SUBTOTAL (M) | 0.03
| MANO DE OBRA |  |  | CANTIDAD | JORNAL | COSTO | RENDIMIENTO | COSTO
[5 empty] | HORA | HORA
1 | Albañil |  |  | 1 | 3.66 | 3.66 | 0.07 | 0.26
2 | Peón |  |  | 1 | 3.62 | 3.62 | 0.07 | 0.25
3 | 0 |  |  | 0 | 0 | 0 | 0 | 0
4 | 0 |  |  | 0 | 0 | 0 | 0 | 0
5 | 0 |  |  | 0 | 0 | 0 | 0 | 0
6 | 0 |  |  | 0 | 0 | 0 | 0 | 0
7 | 0 |  |  | 0 | 0 | 0 | 0 | 0
8 | Maestro de obra (5% M.O.) |  |  | 0 |  |  |  | 0.03
[7 empty] | SUBTOTAL (N) | 0.54
| MATERIALES |  |  |  | UNIDAD | CANTIDAD | PRECIO | COSTO
UNITARIO
1 | 0 |  |  |  | 0 | 0 | 0 | 0
2 | 0 |  |  |  | 0 | 0 | 0 | 0
3 | 0 |  |  |  | 0 | 0 | 0 | 0
4 | 0 |  |  |  | 0 | 0 | 0 | 0
5 | 0 |  |  |  | 0 | 0 | 0 | 0
6 | 0 |  |  |  | 0 | 0 | 0 | 0
7 | 0 |  |  |  | 0 | 0 | 0 | 0
8 | 0 |  |  |  | 0 | 0 | 0 | 0
9 | 0 |  |  |  | 0 | 0 | 0 | 0
10 | 0 |  |  |  | 0 | 0 | 0 | 0
11 | 0 |  |  |  | 0 | 0 | 0 | 0
12 | 0 |  |  |  | 0 | 0 | 0 | 0
[7 empty] | SUBTOTAL (O) | 0
| TRANSPORTE |  |  |  | UNIDAD | CANTIDAD | TARIFA | COSTO
1
2
3
4
[7 empty] | SUBTOTAL (P) | 0
|  |  |  | TOTAL COSTO DIRECTO (M+N+O+P) |  |  |  | 0.57
|  |  |  | INDIRECTOS Y UTILIDADES: |  |  | 20% | 0.11
|  |  |  | OTROS INDIRECTOS: |  |  |  | 0
|  |  |  | COSTO TOTAL DEL RUBRO: |  |  |  | 0.68
|  |  |  | VALOR OFERTADO: |  |  |  | 0.68
ESTOS PRECIOS NO INCLUYEN I.V.A.
Ing. Fernando V. Erazo B.
- RUBRO BASE -
ENTIDABO DE ZANJAS | [7 empty] | ML
|  |  |  | PU. | 3.48 |  | ----> Ref. | 153.31
[5 empty] | NO |  | PT. | 382.8
0
1.6 ANALISIS DE PRECIOS UNITARIOS
HOJA: 42 DE 67
RUBRO: |  | ENTIDABO DE ZANJAS
UNIDAD: |  | ML
DETALLE: |  | 42 |  |  |  |  | RENDIMIENTO: (HOR/UND): | 0.2
| EQUIPOS |  |  | CANTIDAD | TARIFA | COSTO | RENDIMIENTO | COSTO
HORA
1 | 0 |  |  | 0 | 0 | 0 | 0 | 0
2 | 0 |  |  | 0 | 0 | 0 | 0 | 0
3 | 0 |  |  | 0 | 0 | 0 | 0 | 0
4 | 0 |  |  | 0 | 0 | 0 | 0 | 0
5 | 0 |  |  | 0 | 0 | 0 | 0 | 0
6 | Herram. manuales y Kit Seguridad Industrial (5% M.O.) |  |  | 0 |  |  |  | 0.08
[7 empty] | SUBTOTAL (M) | 0.08
| MANO DE OBRA |  |  | CANTIDAD | JORNAL | COSTO | RENDIMIENTO | COSTO
[5 empty] | HORA | HORA
1 | Encofrador |  |  | 1 | 3.66 | 3.66 | 0.2 | 0.73
2 | Peón |  |  | 1 | 3.62 | 3.62 | 0.2 | 0.72
3 | 0 |  |  | 0 | 0 | 0 | 0 | 0
4 | 0 |  |  | 0 | 0 | 0 | 0 | 0
5 | 0 |  |  | 0 | 0 | 0 | 0 | 0
6 | 0 |  |  | 0 | 0 | 0 | 0 | 0
7 | 0 |  |  | 0 | 0 | 0 | 0 | 0
8 | Maestro de obra (5% M.O.) |  |  | 0 |  |  |  | 0.07
[7 empty] | SUBTOTAL (N) | 1.52
| MATERIALES |  |  |  | UNIDAD | CANTIDAD | PRECIO | COSTO
UNITARIO
1 | Tablón de Encofrado |  |  |  | m | 0.5 | 2 | 1
2 | Puntal de eucalipto |  |  |  | m | 0.18 | 0.9 | 0.16
3 | Clavo |  |  |  | Kg | 0.08 | 1.8 | 0.14
4 | 0 |  |  |  | 0 | 0 | 0 | 0
5 | 0 |  |  |  | 0 | 0 | 0 | 0
6 | 0 |  |  |  | 0 | 0 | 0 | 0
7 | 0 |  |  |  | 0 | 0 | 0 | 0
8 | 0 |  |  |  | 0 | 0 | 0 | 0
9 | 0 |  |  |  | 0 | 0 | 0 | 0
10 | 0 |  |  |  | 0 | 0 | 0 | 0
11 | 0 |  |  |  | 0 | 0 | 0 | 0
12 | 0 |  |  |  | 0 | 0 | 0 | 0
[7 empty] | SUBTOTAL (O) | 1.3
| TRANSPORTE |  |  |  | UNIDAD | CANTIDAD | TARIFA | COSTO
1
2
3
4
[7 empty] | SUBTOTAL (P) | 0
|  |  |  | TOTAL COSTO DIRECTO (M+N+O+P) |  |  |  | 2.9
|  |  |  | INDIRECTOS Y UTILIDADES: |  |  | 20% | 0.58
|  |  |  | OTROS INDIRECTOS: |  |  |  | 0
|  |  |  | COSTO TOTAL DEL RUBRO: |  |  |  | 3.48
|  |  |  | VALOR OFERTADO: |  |  |  | 3.48
ESTOS PRECIOS NO INCLUYEN I.V.A.
Ing. Fernando V. Erazo B.
- RUBRO BASE -
RELLENO COMPACTADO A MÁQUINA | [7 empty] | M3
|  |  |  | PU. | 7.45 |  | ----> Ref. | 153.31
[5 empty] | NO |  | PT. | 1298.09
0
1.6 ANALISIS DE PRECIOS UNITARIOS
HOJA: 43 DE 67
RUBRO: |  | RELLENO COMPACTADO A MÁQUINA
UNIDAD: |  | M3
DETALLE: |  | 43 |  |  |  |  | RENDIMIENTO: (HOR/UND): | 0.56
| EQUIPOS |  |  | CANTIDAD | TARIFA | COSTO | RENDIMIENTO | COSTO
HORA
1 | Compactador mecánico |  |  | 1 | 3 | 3 | 0.56 | 1.68
2 | 0 |  |  | 0 | 0 | 0 | 0 | 0
3 | 0 |  |  | 0 | 0 | 0 | 0 | 0
4 | 0 |  |  | 0 | 0 | 0 | 0 | 0
5 | 0 |  |  | 0 | 0 | 0 | 0 | 0
6 | Herram. manuales y Kit Seguridad Industrial (5% M.O.) |  |  | 0 |  |  |  | 0.21
[7 empty] | SUBTOTAL (M) | 1.89
| MANO DE OBRA |  |  | CANTIDAD | JORNAL | COSTO | RENDIMIENTO | COSTO
[5 empty] | HORA | HORA
1 | Operador de equipo liviano |  |  | 1 | 3.66 | 3.66 | 0.56 | 2.05
2 | Peón |  |  | 1 | 3.62 | 3.62 | 0.56 | 2.03
3 | 0 |  |  | 0 | 0 | 0 | 0 | 0
4 | 0 |  |  | 0 | 0 | 0 | 0 | 0
5 | 0 |  |  | 0 | 0 | 0 | 0 | 0
6 | 0 |  |  | 0 | 0 | 0 | 0 | 0
7 | 0 |  |  | 0 | 0 | 0 | 0 | 0
8 | Maestro de obra (5% M.O.) |  |  | 0 |  |  |  | 0.2
[7 empty] | SUBTOTAL (N) | 4.28
| MATERIALES |  |  |  | UNIDAD | CANTIDAD | PRECIO | COSTO
UNITARIO
1 | Agua |  |  |  | m3 | 0.05 | 0.8 | 0.04
2 | 0 |  |  |  | 0 | 0 | 0 | 0
3 | 0 |  |  |  | 0 | 0 | 0 | 0
4 | 0 |  |  |  | 0 | 0 | 0 | 0
5 | 0 |  |  |  | 0 | 0 | 0 | 0
6 | 0 |  |  |  | 0 | 0 | 0 | 0
7 | 0 |  |  |  | 0 | 0 | 0 | 0
8 | 0 |  |  |  | 0 | 0 | 0 | 0
9 | 0 |  |  |  | 0 | 0 | 0 | 0
10 | 0 |  |  |  | 0 | 0 | 0 | 0
11 | 0 |  |  |  | 0 | 0 | 0 | 0
12 | 0 |  |  |  | 0 | 0 | 0 | 0
[7 empty] | SUBTOTAL (O) | 0.04
| TRANSPORTE |  |  |  | UNIDAD | CANTIDAD | TARIFA | COSTO
1
2
3
4
[7 empty] | SUBTOTAL (P) | 0
|  |  |  | TOTAL COSTO DIRECTO (M+N+O+P) |  |  |  | 6.21
|  |  |  | INDIRECTOS Y UTILIDADES: |  |  | 20% | 1.24
|  |  |  | OTROS INDIRECTOS: |  |  |  | 0
|  |  |  | COSTO TOTAL DEL RUBRO: |  |  |  | 7.45
|  |  |  | VALOR OFERTADO: |  |  |  | 7.45
ESTOS PRECIOS NO INCLUYEN I.V.A.
Ing. Fernando V. Erazo B.
- RUBRO BASE -
RELLENO COMPACTADO CON MATERIAL DE MEJORAMIENTO - EQ. LIVIANO | [7 empty] | M3
|  |  |  | PU. | 18.67 |  | ----> Ref. | 153.31
[5 empty] | SI |  | PT. | 361.45
0
1.6 ANALISIS DE PRECIOS UNITARIOS
HOJA: 44 DE 67
RUBRO: |  | RELLENO COMPACTADO CON MATERIAL DE MEJORAMIENTO
UNIDAD: |  | M3
DETALLE: |  | 44 |  |  |  |  | RENDIMIENTO: (HOR/UND): | 0.46
| EQUIPOS |  |  | CANTIDAD | TARIFA | COSTO | RENDIMIENTO | COSTO
HORA
1 | Compactador mecánico |  |  | 1 | 3 | 3 | 0.46 | 1.38
2 | 0 |  |  | 0 | 0 | 0 | 0 | 0
3 | 0 |  |  | 0 | 0 | 0 | 0 | 0
4 | 0 |  |  | 0 | 0 | 0 | 0 | 0
5 | 0 |  |  | 0 | 0 | 0 | 0 | 0
6 | Herram. manuales y Kit Seguridad Industrial (5% M.O.) |  |  | 0 |  |  |  | 0.18
[7 empty] | SUBTOTAL (M) | 1.56
| MANO DE OBRA |  |  | CANTIDAD | JORNAL | COSTO | RENDIMIENTO | COSTO
[5 empty] | HORA | HORA
1 | Operador de equipo liviano |  |  | 1 | 3.66 | 3.66 | 0.46 | 1.68
2 | Peón |  |  | 1 | 3.62 | 3.62 | 0.46 | 1.67
3 | 0 |  |  | 0 | 0 | 0 | 0 | 0
4 | 0 |  |  | 0 | 0 | 0 | 0 | 0
5 | 0 |  |  | 0 | 0 | 0 | 0 | 0
6 | 0 |  |  | 0 | 0 | 0 | 0 | 0
7 | 0 |  |  | 0 | 0 | 0 | 0 | 0
8 | Maestro de obra (5% M.O.) |  |  | 0 |  |  |  | 0.17
[7 empty] | SUBTOTAL (N) | 3.52
| MATERIALES |  |  |  | UNIDAD | CANTIDAD | PRECIO | COSTO
UNITARIO
1 | Material de mejoramiento |  |  |  | m3 | 1.3 | 8 | 10.4
2 | Agua |  |  |  | m3 | 0.1 | 0.8 | 0.08
3 | 0 |  |  |  | 0 | 0 | 0 | 0
4 | 0 |  |  |  | 0 | 0 | 0 | 0
5 | 0 |  |  |  | 0 | 0 | 0 | 0
6 | 0 |  |  |  | 0 | 0 | 0 | 0
7 | 0 |  |  |  | 0 | 0 | 0 | 0
8 | 0 |  |  |  | 0 | 0 | 0 | 0
9 | 0 |  |  |  | 0 | 0 | 0 | 0
10 | 0 |  |  |  | 0 | 0 | 0 | 0
11 | 0 |  |  |  | 0 | 0 | 0 | 0
12 | 0 |  |  |  | 0 | 0 | 0 | 0
[7 empty] | SUBTOTAL (O) | 10.48
| TRANSPORTE |  |  |  | UNIDAD | CANTIDAD | TARIFA | COSTO
1
2
3
4
[7 empty] | SUBTOTAL (P) | 0
|  |  |  | TOTAL COSTO DIRECTO (M+N+O+P) |  |  |  | 15.56
|  |  |  | INDIRECTOS Y UTILIDADES: |  |  | 20% | 3.11
|  |  |  | OTROS INDIRECTOS: |  |  |  | 0
|  |  |  | COSTO TOTAL DEL RUBRO: |  |  |  | 18.67
|  |  |  | VALOR OFERTADO: |  |  |  | 18.67
ESTOS PRECIOS NO INCLUYEN I.V.A.
Ing. Fernando V. Erazo B.
- RUBRO BASE -
POZO DE REVISION H=1-2 m HORMIGON ARMADO | [7 empty] | U
|  |  |  | PU. | 381.79 |  | ----> Ref. | 153.31
[5 empty] | NO |  | PT. | 1527.16
0
1.6 ANALISIS DE PRECIOS UNITARIOS
HOJA: 45 DE 67
RUBRO: |  | POZO DE REVISION H=1-2.5 m HORMIGON ARMADO
UNIDAD: |  | U
DETALLE: |  | 45 |  |  |  |  | RENDIMIENTO: (HOR/UND): | 1.84
| EQUIPOS |  |  | CANTIDAD | TARIFA | COSTO | RENDIMIENTO | COSTO
HORA
1 | Concretera |  |  | 1 | 5 | 5 | 1.84 | 9.2
2 | Vibrador |  |  | 1 | 2.5 | 2.5 | 1.84 | 4.6
3 | Encofrado metalico para pozo (molde) |  |  | 8 | 2 | 16 | 1.84 | 29.44
4 | 0 |  |  | 0 | 0 | 0 | 0 | 0
5 | 0 |  |  | 0 | 0 | 0 | 0 | 0
6 | Herram. manuales y Kit Seguridad Industrial (5% M.O.) |  |  | 0 |  |  |  | 4.91
[7 empty] | SUBTOTAL (M) | 48.15
| MANO DE OBRA |  |  | CANTIDAD | JORNAL | COSTO | RENDIMIENTO | COSTO
[5 empty] | HORA | HORA
1 | Operador de equipo liviano |  |  | 2 | 3.66 | 7.32 | 1.84 | 13.47
2 | Albañil |  |  | 2 | 3.66 | 7.32 | 1.84 | 13.47
3 | Peón |  |  | 10 | 3.62 | 36.2 | 1.84 | 66.61
4 | 0 |  |  | 0 | 0 | 0 | 0 | 0
5 | 0 |  |  | 0 | 0 | 0 | 0 | 0
6 | 0 |  |  | 0 | 0 | 0 | 0 | 0
7 | 0 |  |  | 0 | 0 | 0 | 0 | 0
8 | Maestro de obra (5% M.O.) |  |  | 0 |  |  |  | 4.68
[7 empty] | SUBTOTAL (N) | 98.23
| MATERIALES |  |  |  | UNIDAD | CANTIDAD | PRECIO | COSTO
UNITARIO
1 | Cemento Portland |  |  |  | Kg | 382 | 0.15 | 57.3
2 | Arena gruesa |  |  |  | m3 | 0.59 | 18 | 10.62
3 | Grava |  |  |  | m3 | 0.88 | 18 | 15.84
4 | Arena fina |  |  |  | m3 | 0.08 | 22 | 1.76
5 | Agua |  |  |  | m3 | 0.29 | 0.8 | 0.23
6 | Acero de refuerzo |  |  |  | Kg | 65.92 | 1.2 | 79.1
7 | Alambre galvanizado No. 18 |  |  |  | Kg | 3.3 | 2.1 | 6.93
8 | 0 |  |  |  | 0 | 0 | 0 | 0
9 | 0 |  |  |  | 0 | 0 | 0 | 0
10 | 0 |  |  |  | 0 | 0 | 0 | 0
11 | 0 |  |  |  | 0 | 0 | 0 | 0
12 | 0 |  |  |  | 0 | 0 | 0 | 0
[7 empty] | SUBTOTAL (O) | 171.78
| TRANSPORTE |  |  |  | UNIDAD | CANTIDAD | TARIFA | COSTO
1
2
3
4
[7 empty] | SUBTOTAL (P) | 0
|  |  |  | TOTAL COSTO DIRECTO (M+N+O+P) |  |  |  | 318.16
|  |  |  | INDIRECTOS Y UTILIDADES: |  |  | 20% | 63.63
|  |  |  | OTROS INDIRECTOS: |  |  |  | 0
|  |  |  | COSTO TOTAL DEL RUBRO: |  |  |  | 381.79
|  |  |  | VALOR OFERTADO: |  |  |  | 381.79
ESTOS PRECIOS NO INCLUYEN I.V.A.
Ing. Fernando V. Erazo B.
- RUBRO BASE -
COLCHON DE ARENA PARA TUBERIA | [7 empty] | M3
|  |  |  | PU. | 27.01 |  | ----> Ref. | 153.31
[5 empty] | NO |  | PT. | 475.38
0
1.6 ANALISIS DE PRECIOS UNITARIOS
HOJA: 46 DE 67
RUBRO: |  | COLCHON DE ARENA PARA TUBERIA
UNIDAD: |  | M3
DETALLE: |  | 46 |  |  |  |  | RENDIMIENTO: (HOR/UND): | 0.45
| EQUIPOS |  |  | CANTIDAD | TARIFA | COSTO | RENDIMIENTO | COSTO
HORA
1 | 0 |  |  | 0 | 0 | 0 | 0 | 0
2 | 0 |  |  | 0 | 0 | 0 | 0 | 0
3 | 0 |  |  | 0 | 0 | 0 | 0 | 0
4 | 0 |  |  | 0 | 0 | 0 | 0 | 0
5 | 0 |  |  | 0 | 0 | 0 | 0 | 0
6 | Herram. manuales y Kit Seguridad Industrial (5% M.O.) |  |  | 0 |  |  |  | 0.17
[7 empty] | SUBTOTAL (M) | 0.17
| MANO DE OBRA |  |  | CANTIDAD | JORNAL | COSTO | RENDIMIENTO | COSTO
[5 empty] | HORA | HORA
1 | Albañil |  |  | 1 | 3.66 | 3.66 | 0.45 | 1.65
2 | Peón |  |  | 1 | 3.62 | 3.62 | 0.45 | 1.63
3 | 0 |  |  | 0 | 0 | 0 | 0 | 0
4 | 0 |  |  | 0 | 0 | 0 | 0 | 0
5 | 0 |  |  | 0 | 0 | 0 | 0 | 0
6 | 0 |  |  | 0 | 0 | 0 | 0 | 0
7 | 0 |  |  | 0 | 0 | 0 | 0 | 0
8 | Maestro de obra (5% M.O.) |  |  | 0 |  |  |  | 0.16
[7 empty] | SUBTOTAL (N) | 3.44
| MATERIALES |  |  |  | UNIDAD | CANTIDAD | PRECIO | COSTO
UNITARIO
1 | Arena fina de mina |  |  |  | m3 | 1.05 | 18 | 18.9
2 | 0 |  |  |  | 0 | 0 | 0 | 0
3 | 0 |  |  |  | 0 | 0 | 0 | 0
4 | 0 |  |  |  | 0 | 0 | 0 | 0
5 | 0 |  |  |  | 0 | 0 | 0 | 0
6 | 0 |  |  |  | 0 | 0 | 0 | 0
7 | 0 |  |  |  | 0 | 0 | 0 | 0
8 | 0 |  |  |  | 0 | 0 | 0 | 0
9 | 0 |  |  |  | 0 | 0 | 0 | 0
10 | 0 |  |  |  | 0 | 0 | 0 | 0
11 | 0 |  |  |  | 0 | 0 | 0 | 0
12 | 0 |  |  |  | 0 | 0 | 0 | 0
[7 empty] | SUBTOTAL (O) | 18.9
| TRANSPORTE |  |  |  | UNIDAD | CANTIDAD | TARIFA | COSTO
1
2
3
4
[7 empty] | SUBTOTAL (P) | 0
|  |  |  | TOTAL COSTO DIRECTO (M+N+O+P) |  |  |  | 22.51
|  |  |  | INDIRECTOS Y UTILIDADES: |  |  | 20% | 4.5
|  |  |  | OTROS INDIRECTOS: |  |  |  | 0
|  |  |  | COSTO TOTAL DEL RUBRO: |  |  |  | 27.01
|  |  |  | VALOR OFERTADO: |  |  |  | 27.01
ESTOS PRECIOS NO INCLUYEN I.V.A.
Ing. Fernando V. Erazo B.
- RUBRO BASE -
TUBERIA PERFILADA PVC Ø 200 mm. - RIGIDEZ ANGULAR >= 4 Kpa. | [7 empty] | ML
|  |  |  | PU. | 15.44 |  | ----> Ref. | 153.31
[5 empty] | NO |  | PT. | 1698.4
0
1.6 ANALISIS DE PRECIOS UNITARIOS
HOJA: 47 DE 67
RUBRO: |  | TUBERIA PERFILADA PVC Ø 200 mm. - RIGIDEZ ANGULAR >= 4 Kpa.
UNIDAD: |  | ML
DETALLE: |  | 47 |  |  |  |  | RENDIMIENTO: (HOR/UND): | 0.4
| EQUIPOS |  |  | CANTIDAD | TARIFA | COSTO | RENDIMIENTO | COSTO
HORA
1 | 0 |  |  | 0 | 0 | 0 | 0 | 0
2 | 0 |  |  | 0 | 0 | 0 | 0 | 0
3 | 0 |  |  | 0 | 0 | 0 | 0 | 0
4 | 0 |  |  | 0 | 0 | 0 | 0 | 0
5 | 0 |  |  | 0 | 0 | 0 | 0 | 0
6 | Herram. manuales y Kit Seguridad Industrial (5% M.O.) |  |  | 0 |  |  |  | 0.15
[7 empty] | SUBTOTAL (M) | 0.15
| MANO DE OBRA |  |  | CANTIDAD | JORNAL | COSTO | RENDIMIENTO | COSTO
[5 empty] | HORA | HORA
1 | Plomero |  |  | 1 | 3.66 | 3.66 | 0.4 | 1.46
2 | Peón |  |  | 1 | 3.62 | 3.62 | 0.4 | 1.45
3 | 0 |  |  | 0 | 0 | 0 | 0 | 0
4 | 0 |  |  | 0 | 0 | 0 | 0 | 0
5 | 0 |  |  | 0 | 0 | 0 | 0 | 0
6 | 0 |  |  | 0 | 0 | 0 | 0 | 0
7 | 0 |  |  | 0 | 0 | 0 | 0 | 0
8 | Maestro de obra (5% M.O.) |  |  | 0 |  |  |  | 0.15
[7 empty] | SUBTOTAL (N) | 3.06
| MATERIALES |  |  |  | UNIDAD | CANTIDAD | PRECIO | COSTO
UNITARIO
1 | Tuberia PVC perfilada d= 200 mm, Rigidez Angular >= 4 Kpa |  |  |  | ml | 1.05 | 9.2 | 9.66
2 | 0 |  |  |  | 0 | 0 | 0 | 0
3 | 0 |  |  |  | 0 | 0 | 0 | 0
4 | 0 |  |  |  | 0 | 0 | 0 | 0
5 | 0 |  |  |  | 0 | 0 | 0 | 0
6 | 0 |  |  |  | 0 | 0 | 0 | 0
7 | 0 |  |  |  | 0 | 0 | 0 | 0
8 | 0 |  |  |  | 0 | 0 | 0 | 0
9 | 0 |  |  |  | 0 | 0 | 0 | 0
10 | 0 |  |  |  | 0 | 0 | 0 | 0
11 | 0 |  |  |  | 0 | 0 | 0 | 0
12 | 0 |  |  |  | 0 | 0 | 0 | 0
[7 empty] | SUBTOTAL (O) | 9.66
| TRANSPORTE |  |  |  | UNIDAD | CANTIDAD | TARIFA | COSTO
1
2
3
4
[7 empty] | SUBTOTAL (P) | 0
|  |  |  | TOTAL COSTO DIRECTO (M+N+O+P) |  |  |  | 12.87
|  |  |  | INDIRECTOS Y UTILIDADES: |  |  | 20% | 2.57
|  |  |  | OTROS INDIRECTOS: |  |  |  | 0
|  |  |  | COSTO TOTAL DEL RUBRO: |  |  |  | 15.44
|  |  |  | VALOR OFERTADO: |  |  |  | 15.44
ESTOS PRECIOS NO INCLUYEN I.V.A.
Ing. Fernando V. Erazo B.
- RUBRO BASE -
SUMIDERO DE CALZADA Ho. So. - INC. REJILLA DE HF. 1.00x0.50m Y TUB. 160mm | [7 empty] | U
|  |  |  | PU. | 448.61 |  | ----> Ref. | 153.31
[5 empty] | NO |  | PT. | 2691.66
0
1.6 ANALISIS DE PRECIOS UNITARIOS
HOJA: 48 DE 67
RUBRO: |  | SUMIDERO DE CALZADA Ho. So. - INC. REJILLA DE HF. 1.00x0.50m Y TUB. 160mm
UNIDAD: |  | U
DETALLE: |  | 48 |  |  |  |  | RENDIMIENTO: (HOR/UND): | 1.99
| EQUIPOS |  |  | CANTIDAD | TARIFA | COSTO | RENDIMIENTO | COSTO
HORA
1 | Concretera |  |  | 0.5 | 5 | 2.5 | 1.99 | 4.98
2 | Vibrador |  |  | 0.5 | 2.5 | 1.25 | 1.99 | 2.49
3 | 0 |  |  | 0 | 0 | 0 | 0 | 0
4 | 0 |  |  | 0 | 0 | 0 | 0 | 0
5 | 0 |  |  | 0 | 0 | 0 | 0 | 0
6 | Herram. manuales y Kit Seguridad Industrial (5% M.O.) |  |  | 0 |  |  |  | 2.66
[7 empty] | SUBTOTAL (M) | 10.13
| MANO DE OBRA |  |  | CANTIDAD | JORNAL | COSTO | RENDIMIENTO | COSTO
[5 empty] | HORA | HORA
1 | Albañil |  |  | 1 | 3.66 | 3.66 | 1.99 | 7.28
2 | Encofrador |  |  | 1 | 3.66 | 3.66 | 1.99 | 7.28
3 | Operador de equipo liviano |  |  | 1 | 3.66 | 3.66 | 1.99 | 7.28
4 | Peón |  |  | 4 | 3.62 | 14.48 | 1.99 | 28.82
5 | 0 |  |  | 0 | 0 | 0 | 0 | 0
6 | 0 |  |  | 0 | 0 | 0 | 0 | 0
7 | 0 |  |  | 0 | 0 | 0 | 0 | 0
8 | Maestro de obra (5% M.O.) |  |  | 0 |  |  |  | 2.53
[7 empty] | SUBTOTAL (N) | 53.19
| MATERIALES |  |  |  | UNIDAD | CANTIDAD | PRECIO | COSTO
UNITARIO
1 | Cemento Portland |  |  |  | Kg | 192 | 0.15 | 28.8
2 | Arena gruesa |  |  |  | m3 | 0.35 | 18 | 6.3
3 | Grava |  |  |  | m3 | 0.5 | 18 | 9
4 | Agua |  |  |  | m3 | 0.02 | 0.8 | 0.02
5 | Rejilla de sumidero de HF. 1.00x0.50m |  |  |  | u | 1 | 180 | 180
6 | Tuberia PVC perfilada d= 160 mm, Rigidez Angular >= 4 KPa |  |  |  | ml | 12 | 6.2 | 74.4
7 | Encofrado de sumidero |  |  |  | global | 1 | 12 | 12
8 | 0 |  |  |  | 0 | 0 | 0 | 0
9 | 0 |  |  |  | 0 | 0 | 0 | 0
10 | 0 |  |  |  | 0 | 0 | 0 | 0
11 | 0 |  |  |  | 0 | 0 | 0 | 0
12 | 0 |  |  |  | 0 | 0 | 0 | 0
[7 empty] | SUBTOTAL (O) | 310.52
| TRANSPORTE |  |  |  | UNIDAD | CANTIDAD | TARIFA | COSTO
1
2
3
4
[7 empty] | SUBTOTAL (P) | 0
|  |  |  | TOTAL COSTO DIRECTO (M+N+O+P) |  |  |  | 373.84
|  |  |  | INDIRECTOS Y UTILIDADES: |  |  | 20% | 74.77
|  |  |  | OTROS INDIRECTOS: |  |  |  | 0
|  |  |  | COSTO TOTAL DEL RUBRO: |  |  |  | 448.61
|  |  |  | VALOR OFERTADO: |  |  |  | 448.61
ESTOS PRECIOS NO INCLUYEN I.V.A.
Ing. Fernando V. Erazo B.
- RUBRO BASE -
LIMPIEZA MANUAL DEL TERRENO | [7 empty] | M2
|  |  |  | PU. | 1.21 |  | ----> Ref. | 3.62
[5 empty] | NO |  | PT. | 1999.77
0
1.6 ANALISIS DE PRECIOS UNITARIOS
HOJA: 49 DE 67
RUBRO: |  | LIMPIEZA MANUAL DEL TERRENO
UNIDAD: |  | M2
DETALLE: |  | 49 |  |  |  |  | RENDIMIENTO: (HOR/UND): | 0.25
| EQUIPOS |  |  | CANTIDAD | TARIFA | COSTO | RENDIMIENTO | COSTO
HORA
1 | 0 |  |  | 0 | 0 | 0 | 0 | 0
2 | 0 |  |  | 0 | 0 | 0 | 0 | 0
3 | 0 |  |  | 0 | 0 | 0 | 0 | 0
4 | 0 |  |  | 0 | 0 | 0 | 0 | 0
5 | 0 |  |  | 0 | 0 | 0 | 0 | 0
6 | Herram. manuales y Kit Seguridad Industrial (5% M.O.) |  |  | 0 |  |  |  | 0.05
[7 empty] | SUBTOTAL (M) | 0.05
| MANO DE OBRA |  |  | CANTIDAD | JORNAL | COSTO | RENDIMIENTO | COSTO
[5 empty] | HORA | HORA
1 | Peón |  |  | 1 | 3.62 | 3.62 | 0.25 | 0.91
2 | 0 |  |  | 0 | 0 | 0 | 0 | 0
3 | 0 |  |  | 0 | 0 | 0 | 0 | 0
4 | 0 |  |  | 0 | 0 | 0 | 0 | 0
5 | 0 |  |  | 0 | 0 | 0 | 0 | 0
6 | 0 |  |  | 0 | 0 | 0 | 0 | 0
7 | 0 |  |  | 0 | 0 | 0 | 0 | 0
8 | Maestro de obra (5% M.O.) |  |  | 0 |  |  |  | 0.05
[7 empty] | SUBTOTAL (N) | 0.96
| MATERIALES |  |  |  | UNIDAD | CANTIDAD | PRECIO | COSTO
UNITARIO
1 | 0 |  |  |  | 0 | 0 | 0 | 0
2 | 0 |  |  |  | 0 | 0 | 0 | 0
3 | 0 |  |  |  | 0 | 0 | 0 | 0
4 | 0 |  |  |  | 0 | 0 | 0 | 0
5 | 0 |  |  |  | 0 | 0 | 0 | 0
6 | 0 |  |  |  | 0 | 0 | 0 | 0
7 | 0 |  |  |  | 0 | 0 | 0 | 0
8 | 0 |  |  |  | 0 | 0 | 0 | 0
9 | 0 |  |  |  | 0 | 0 | 0 | 0
10 | 0 |  |  |  | 0 | 0 | 0 | 0
11 | 0 |  |  |  | 0 | 0 | 0 | 0
12 | 0 |  |  |  | 0 | 0 | 0 | 0
[7 empty] | SUBTOTAL (O) | 0
| TRANSPORTE |  |  |  | UNIDAD | CANTIDAD | TARIFA | COSTO
1
2
3
4
[7 empty] | SUBTOTAL (P) | 0
|  |  |  | TOTAL COSTO DIRECTO (M+N+O+P) |  |  |  | 1.01
|  |  |  | INDIRECTOS Y UTILIDADES: |  |  | 20% | 0.2
|  |  |  | OTROS INDIRECTOS: |  |  |  | 0
|  |  |  | COSTO TOTAL DEL RUBRO: |  |  |  | 1.21
|  |  |  | VALOR OFERTADO: |  |  |  | 1.21
ESTOS PRECIOS NO INCLUYEN I.V.A.
Ing. Fernando V. Erazo B.
- RUBRO BASE -
REPLANTEO Y NIVELACION PARA ESTRUCTURAS - CON EQUIPO TOPOGRAFICO | [7 empty] | M2
|  |  |  | PU. | 1.08 |  | ----> Ref. | 3.62
[5 empty] | NO |  | PT. | 403.07
0
1.6 ANALISIS DE PRECIOS UNITARIOS
HOJA: 50 DE 67
RUBRO: |  | REPLANTEO PARA ESTRUCTURAS
UNIDAD: |  | M2
DETALLE: |  | 50 |  |  |  |  | RENDIMIENTO: (HOR/UND): | 0.032
| EQUIPOS |  |  | CANTIDAD | TARIFA | COSTO | RENDIMIENTO | COSTO
HORA
1 | Equipo Topográfico |  |  | 1 | 10 | 10 | 0.032 | 0.32
2 | 0 |  |  | 0 | 0 | 0 | 0 | 0
3 | 0 |  |  | 0 | 0 | 0 | 0 | 0
4 | 0 |  |  | 0 | 0 | 0 | 0 | 0
5 | 0 |  |  | 0 | 0 | 0 | 0 | 0
6 | Herram. manuales y Kit Seguridad Industrial (5% M.O.) |  |  | 0 |  |  |  | 0.02
[7 empty] | SUBTOTAL (M) | 0.34
| MANO DE OBRA |  |  | CANTIDAD | JORNAL | COSTO | RENDIMIENTO | COSTO
[5 empty] | HORA | HORA
1 | Topógrafo (En construccion) |  |  | 1 | 4.06 | 4.06 | 0.032 | 0.13
2 | Cadenero |  |  | 1 | 3.66 | 3.66 | 0.032 | 0.12
3 | Peón |  |  | 1 | 3.62 | 3.62 | 0.032 | 0.12
4 | 0 |  |  | 0 | 0 | 0 | 0 | 0
5 | 0 |  |  | 0 | 0 | 0 | 0 | 0
6 | 0 |  |  | 0 | 0 | 0 | 0 | 0
7 | 0 |  |  | 0 | 0 | 0 | 0 | 0
8 | Maestro de obra (5% M.O.) |  |  | 0 |  |  |  | 0.02
[7 empty] | SUBTOTAL (N) | 0.39
| MATERIALES |  |  |  | UNIDAD | CANTIDAD | PRECIO | COSTO
UNITARIO
1 | Estacas de madera |  |  |  | u | 0.2 | 0.4 | 0.08
2 | Tiras de madera de 3x5 cm |  |  |  | m | 0.1 | 0.6 | 0.06
3 | Clavo |  |  |  | Kg | 0.01 | 1.8 | 0.02
4 | Piola |  |  |  | ml | 0.5 | 0.02 | 0.01
5 | 0 |  |  |  | 0 | 0 | 0 | 0
6 | 0 |  |  |  | 0 | 0 | 0 | 0
7 | 0 |  |  |  | 0 | 0 | 0 | 0
8 | 0 |  |  |  | 0 | 0 | 0 | 0
9 | 0 |  |  |  | 0 | 0 | 0 | 0
10 | 0 |  |  |  | 0 | 0 | 0 | 0
11 | 0 |  |  |  | 0 | 0 | 0 | 0
12 | 0 |  |  |  | 0 | 0 | 0 | 0
[7 empty] | SUBTOTAL (O) | 0.17
| TRANSPORTE |  |  |  | UNIDAD | CANTIDAD | TARIFA | COSTO
1
2
3
4
[7 empty] | SUBTOTAL (P) | 0
|  |  |  | TOTAL COSTO DIRECTO (M+N+O+P) |  |  |  | 0.9
|  |  |  | INDIRECTOS Y UTILIDADES: |  |  | 20% | 0.18
|  |  |  | OTROS INDIRECTOS: |  |  |  | 0
|  |  |  | COSTO TOTAL DEL RUBRO: |  |  |  | 1.08
|  |  |  | VALOR OFERTADO: |  |  |  | 1.08
ESTOS PRECIOS NO INCLUYEN I.V.A.
Ing. Fernando V. Erazo B.
- RUBRO BASE -
EXCAVACIÓN A MÁQUINA SIN CLASIFICAR | [7 empty] | M3
|  |  |  | PU. | 2.56 |  | ----> Ref. | 2.64
[5 empty] | NO |  | PT. | 1965.29
0
1.6 ANALISIS DE PRECIOS UNITARIOS
HOJA: 51 DE 67
RUBRO: |  | EXCAVACIÓN A MAQUINA SIN CLASIFICAR
UNIDAD: |  | M3
DETALLE: |  | 51 |  |  |  |  | RENDIMIENTO: (HOR/UND): | 0.075
| EQUIPOS |  |  | CANTIDAD | TARIFA | COSTO | RENDIMIENTO | COSTO
HORA
1 | Retroexcavadora |  |  | 1 | 20 | 20 | 0.075 | 1.5
2 | 0 |  |  | 0 | 0 | 0 | 0 | 0
3 | 0 |  |  | 0 | 0 | 0 | 0 | 0
4 | 0 |  |  | 0 | 0 | 0 | 0 | 0
5 | 0 |  |  | 0 | 0 | 0 | 0 | 0
6 | Herram. manuales y Kit Seguridad Industrial (5% M.O.) |  |  | 0 |  |  |  | 0.03
[7 empty] | SUBTOTAL (M) | 1.53
| MANO DE OBRA |  |  | CANTIDAD | JORNAL | COSTO | RENDIMIENTO | COSTO
[5 empty] | HORA | HORA
1 | Op. de Retroexcavadora |  |  | 1 | 4.06 | 4.06 | 0.075 | 0.3
2 | Peón |  |  | 1 | 3.62 | 3.62 | 0.075 | 0.27
3 | 0 |  |  | 0 | 0 | 0 | 0 | 0
4 | 0 |  |  | 0 | 0 | 0 | 0 | 0
5 | 0 |  |  | 0 | 0 | 0 | 0 | 0
6 | 0 |  |  | 0 | 0 | 0 | 0 | 0
7 | 0 |  |  | 0 | 0 | 0 | 0 | 0
8 | Maestro de obra (5% M.O.) |  |  | 0 |  |  |  | 0.03
[7 empty] | SUBTOTAL (N) | 0.6
| MATERIALES |  |  |  | UNIDAD | CANTIDAD | PRECIO | COSTO
UNITARIO
1 | 0 |  |  |  | 0 | 0 | 0 | 0
2 | 0 |  |  |  | 0 | 0 | 0 | 0
3 | 0 |  |  |  | 0 | 0 | 0 | 0
4 | 0 |  |  |  | 0 | 0 | 0 | 0
5 | 0 |  |  |  | 0 | 0 | 0 | 0
6 | 0 |  |  |  | 0 | 0 | 0 | 0
7 | 0 |  |  |  | 0 | 0 | 0 | 0
8 | 0 |  |  |  | 0 | 0 | 0 | 0
9 | 0 |  |  |  | 0 | 0 | 0 | 0
10 | 0 |  |  |  | 0 | 0 | 0 | 0
11 | 0 |  |  |  | 0 | 0 | 0 | 0
12 | 0 |  |  |  | 0 | 0 | 0 | 0
[7 empty] | SUBTOTAL (O) | 0
| TRANSPORTE |  |  |  | UNIDAD | CANTIDAD | TARIFA | COSTO
1
2
3
4
[7 empty] | SUBTOTAL (P) | 0
|  |  |  | TOTAL COSTO DIRECTO (M+N+O+P) |  |  |  | 2.13
|  |  |  | INDIRECTOS Y UTILIDADES: |  |  | 20% | 0.43
|  |  |  | OTROS INDIRECTOS: |  |  |  | 0
|  |  |  | COSTO TOTAL DEL RUBRO: |  |  |  | 2.56
|  |  |  | VALOR OFERTADO: |  |  |  | 2.56
ESTOS PRECIOS NO INCLUYEN I.V.A.
Ing. Fernando V. Erazo B.
- RUBRO BASE -
ACABADO DE OBRA BASICA | [7 empty] | M2
|  |  |  | PU. | 0.73 |  | ----> Ref. | 153.31
[5 empty] | NO |  | PT. | 934.03
0
1.6 ANALISIS DE PRECIOS UNITARIOS
HOJA: 52 DE 67
RUBRO: |  | ACABADO DE OBRA BASICA
UNIDAD: |  | M2
DETALLE: |  | 52 |  |  |  |  | RENDIMIENTO: (HOR/UND): | 0.005
| EQUIPOS |  |  | CANTIDAD | TARIFA | COSTO | RENDIMIENTO | COSTO
HORA
1 | Motoniveladora |  |  | 1 | 45 | 45 | 0.005 | 0.23
2 | Rodillo vibratorio liso |  |  | 1 | 28 | 28 | 0.005 | 0.14
3 | Camion Cisterna |  |  | 1 | 28 | 28 | 0.005 | 0.14
4 | 0 |  |  | 0 | 0 | 0 | 0 | 0
5 | 0 |  |  | 0 | 0 | 0 | 0 | 0
6 | Herram. manuales y Kit Seguridad Industrial (5% M.O.) |  |  | 0 |  |  |  | 0
[7 empty] | SUBTOTAL (M) | 0.51
| MANO DE OBRA |  |  | CANTIDAD | JORNAL | COSTO | RENDIMIENTO | COSTO
[5 empty] | HORA | HORA
1 | Op. de Motoniveladora |  |  | 1 | 4.06 | 4.06 | 0.005 | 0.02
2 | Op. de Rodillo autopropulsado |  |  | 1 | 3.86 | 3.86 | 0.005 | 0.02
3 | Chofer de tanquero |  |  | 1 | 5.31 | 5.31 | 0.005 | 0.03
4 | Engrasador o abastecedor responsable |  |  | 1 | 3.66 | 3.66 | 0.005 | 0.02
5 | 0 |  |  | 0 | 0 | 0 | 0 | 0
6 | 0 |  |  | 0 | 0 | 0 | 0 | 0
7 | 0 |  |  | 0 | 0 | 0 | 0 | 0
8 | Maestro de obra (5% M.O.) |  |  | 0 |  |  |  | 0
[7 empty] | SUBTOTAL (N) | 0.09
| MATERIALES |  |  |  | UNIDAD | CANTIDAD | PRECIO | COSTO
UNITARIO
1 | Agua |  |  |  | m3 | 0.01 | 0.8 | 0.01
2 | 0 |  |  |  | 0 | 0 | 0 | 0
3 | 0 |  |  |  | 0 | 0 | 0 | 0
4 | 0 |  |  |  | 0 | 0 | 0 | 0
5 | 0 |  |  |  | 0 | 0 | 0 | 0
6 | 0 |  |  |  | 0 | 0 | 0 | 0
7 | 0 |  |  |  | 0 | 0 | 0 | 0
8 | 0 |  |  |  | 0 | 0 | 0 | 0
9 | 0 |  |  |  | 0 | 0 | 0 | 0
10 | 0 |  |  |  | 0 | 0 | 0 | 0
11 | 0 |  |  |  | 0 | 0 | 0 | 0
12 | 0 |  |  |  | 0 | 0 | 0 | 0
[7 empty] | SUBTOTAL (O) | 0.01
| TRANSPORTE |  |  |  | UNIDAD | CANTIDAD | TARIFA | COSTO
1
2
3
4
[7 empty] | SUBTOTAL (P) | 0
|  |  |  | TOTAL COSTO DIRECTO (M+N+O+P) |  |  |  | 0.61
|  |  |  | INDIRECTOS Y UTILIDADES: |  |  | 20% | 0.12
|  |  |  | OTROS INDIRECTOS: |  |  |  | 0
|  |  |  | COSTO TOTAL DEL RUBRO: |  |  |  | 0.73
|  |  |  | VALOR OFERTADO: |  |  |  | 0.73
ESTOS PRECIOS NO INCLUYEN I.V.A.
Ing. Fernando V. Erazo B.
- RUBRO BASE -
SUBRASANTE CON MATERIAL SELECCIONADO (TENDIDO, HIDRATADO Y COMPACTADO) | [7 empty] | M3
|  |  |  | PU. | 17.71 |  | ----> Ref. | 153.31
[5 empty] | NO |  | PT. | 13595.79
0
1.6 ANALISIS DE PRECIOS UNITARIOS
HOJA: 53 DE 67
RUBRO: |  | SUBRASANTE CON MATERIAL DE MEJORAMIENTO SELECCIONADO MTOP (TENDIDO, HIDRATADO Y COMPACTADO) H=0,6m
UNIDAD: |  | M3
DETALLE: |  | 53 |  |  |  |  | RENDIMIENTO: (HOR/UND): | 0.023
| EQUIPOS |  |  | CANTIDAD | TARIFA | COSTO | RENDIMIENTO | COSTO
HORA
1 | Motoniveladora |  |  | 1 | 45 | 45 | 0.023 | 1.04
2 | Rodillo vibratorio liso |  |  | 1 | 28 | 28 | 0.023 | 0.64
3 | Camion Cisterna |  |  | 1 | 28 | 28 | 0.023 | 0.64
4 | Volqueta |  |  | 1 | 22 | 22 | 0.023 | 0.51
5 | 0 |  |  | 0 | 0 | 0 | 0 | 0
6 | Herram. manuales y Kit Seguridad Industrial (5% M.O.) |  |  | 0 |  |  |  | 0.03
[7 empty] | SUBTOTAL (M) | 2.86
| MANO DE OBRA |  |  | CANTIDAD | JORNAL | COSTO | RENDIMIENTO | COSTO
[5 empty] | HORA | HORA
1 | Op. de Motoniveladora |  |  | 1 | 4.06 | 4.06 | 0.023 | 0.09
2 | Op. de Rodillo autopropulsado |  |  | 1 | 3.86 | 3.86 | 0.023 | 0.09
3 | Chofer de tanquero |  |  | 1 | 5.31 | 5.31 | 0.023 | 0.12
4 | Chofer de volqueta |  |  | 1 | 5.31 | 5.31 | 0.023 | 0.12
5 | Engrasador o abastecedor responsable |  |  | 2 | 3.66 | 7.32 | 0.023 | 0.17
6 | 0 |  |  | 0 | 0 | 0 | 0 | 0
7 | 0 |  |  | 0 | 0 | 0 | 0 | 0
8 | Maestro de obra (5% M.O.) |  |  | 0 |  |  |  | 0.03
[7 empty] | SUBTOTAL (N) | 0.62
| MATERIALES |  |  |  | UNIDAD | CANTIDAD | PRECIO | COSTO
UNITARIO
1 | Material de mejoramiento |  |  |  | m3 | 1.4 | 8 | 11.2
2 | Agua |  |  |  | m3 | 0.1 | 0.8 | 0.08
3 | 0 |  |  |  | 0 | 0 | 0 | 0
4 | 0 |  |  |  | 0 | 0 | 0 | 0
5 | 0 |  |  |  | 0 | 0 | 0 | 0
6 | 0 |  |  |  | 0 | 0 | 0 | 0
7 | 0 |  |  |  | 0 | 0 | 0 | 0
8 | 0 |  |  |  | 0 | 0 | 0 | 0
9 | 0 |  |  |  | 0 | 0 | 0 | 0
10 | 0 |  |  |  | 0 | 0 | 0 | 0
11 | 0 |  |  |  | 0 | 0 | 0 | 0
12 | 0 |  |  |  | 0 | 0 | 0 | 0
[7 empty] | SUBTOTAL (O) | 11.28
| TRANSPORTE |  |  |  | UNIDAD | CANTIDAD | TARIFA | COSTO
1
2
3
4
[7 empty] | SUBTOTAL (P) | 0
|  |  |  | TOTAL COSTO DIRECTO (M+N+O+P) |  |  |  | 14.76
|  |  |  | INDIRECTOS Y UTILIDADES: |  |  | 20% | 2.95
|  |  |  | OTROS INDIRECTOS: |  |  |  | 0
|  |  |  | COSTO TOTAL DEL RUBRO: |  |  |  | 17.71
|  |  |  | VALOR OFERTADO: |  |  |  | 17.71
ESTOS PRECIOS NO INCLUYEN I.V.A.
Ing. Fernando V. Erazo B.
- RUBRO BASE -
BASE - CLASE 4: (TENDIDO, HIDRATADO Y COMPACTADO) | [7 empty] | M3
|  |  |  | PU. | 32 |  | ----> Ref. | 153.31
[5 empty] | NO |  | PT. | 6141.44
0
1.6 ANALISIS DE PRECIOS UNITARIOS
HOJA: 54 DE 67
RUBRO: |  | BASE - CLASE 4: (TENDIDO, HIDRATADO Y COMPACTADO) H=0,15
UNIDAD: |  | M3
DETALLE: |  | 54 |  |  |  |  | RENDIMIENTO: (HOR/UND): | 0.027
| EQUIPOS |  |  | CANTIDAD | TARIFA | COSTO | RENDIMIENTO | COSTO
HORA
1 | Motoniveladora |  |  | 1 | 45 | 45 | 0.027 | 1.22
2 | Rodillo vibratorio liso |  |  | 1 | 28 | 28 | 0.027 | 0.76
3 | Camion Cisterna |  |  | 1 | 28 | 28 | 0.027 | 0.76
4 | Volqueta |  |  | 1 | 22 | 22 | 0.027 | 0.59
5 | 0 |  |  | 0 | 0 | 0 | 0 | 0
6 | Herram. manuales y Kit Seguridad Industrial (5% M.O.) |  |  | 0 |  |  |  | 0.04
[7 empty] | SUBTOTAL (M) | 3.37
| MANO DE OBRA |  |  | CANTIDAD | JORNAL | COSTO | RENDIMIENTO | COSTO
[5 empty] | HORA | HORA
1 | Op. de Motoniveladora |  |  | 1 | 4.06 | 4.06 | 0.027 | 0.11
2 | Op. de Rodillo autopropulsado |  |  | 1 | 3.86 | 3.86 | 0.027 | 0.1
3 | Chofer de tanquero |  |  | 1 | 5.31 | 5.31 | 0.027 | 0.14
4 | Chofer de volqueta |  |  | 1 | 5.31 | 5.31 | 0.027 | 0.14
5 | Engrasador o abastecedor responsable |  |  | 2 | 3.66 | 7.32 | 0.027 | 0.2
6 | 0 |  |  | 0 | 0 | 0 | 0 | 0
7 | 0 |  |  | 0 | 0 | 0 | 0 | 0
8 | Maestro de obra (5% M.O.) |  |  | 0 |  |  |  | 0.03
[7 empty] | SUBTOTAL (N) | 0.72
| MATERIALES |  |  |  | UNIDAD | CANTIDAD | PRECIO | COSTO
UNITARIO
1 | Base clase 4 |  |  |  | m3 | 1.25 | 18 | 22.5
2 | Agua |  |  |  | m3 | 0.1 | 0.8 | 0.08
3 | 0 |  |  |  | 0 | 0 | 0 | 0
4 | 0 |  |  |  | 0 | 0 | 0 | 0
5 | 0 |  |  |  | 0 | 0 | 0 | 0
6 | 0 |  |  |  | 0 | 0 | 0 | 0
7 | 0 |  |  |  | 0 | 0 | 0 | 0
8 | 0 |  |  |  | 0 | 0 | 0 | 0
9 | 0 |  |  |  | 0 | 0 | 0 | 0
10 | 0 |  |  |  | 0 | 0 | 0 | 0
11 | 0 |  |  |  | 0 | 0 | 0 | 0
12 | 0 |  |  |  | 0 | 0 | 0 | 0
[7 empty] | SUBTOTAL (O) | 22.58
| TRANSPORTE |  |  |  | UNIDAD | CANTIDAD | TARIFA | COSTO
1
2
3
4
[7 empty] | SUBTOTAL (P) | 0
|  |  |  | TOTAL COSTO DIRECTO (M+N+O+P) |  |  |  | 26.67
|  |  |  | INDIRECTOS Y UTILIDADES: |  |  | 20% | 5.33
|  |  |  | OTROS INDIRECTOS: |  |  |  | 0
|  |  |  | COSTO TOTAL DEL RUBRO: |  |  |  | 32
|  |  |  | VALOR OFERTADO: |  |  |  | 32
ESTOS PRECIOS NO INCLUYEN I.V.A.
Ing. Fernando V. Erazo B.
- RUBRO BASE -
BORDILLOS DE HORMIGÓN SIMPLE PREFABRICADO f'c= 350 Kg/cm2 28x17x14 cm | [7 empty] | ML
|  |  |  | PU. | 23.06 |  | ----> Ref. | 2.64
[5 empty] | NO |  | PT. | 1981.32
0
1.6 ANALISIS DE PRECIOS UNITARIOS
HOJA: 55 DE 67
RUBRO: |  | BORDILLOS DE HORMIGÓN PREFABRICADO f'c= 350 Kg/cm2 28x17x14 cm INC. REPLATILLO DE Ho.So.
UNIDAD: |  | ML
DETALLE: |  | 55 |  |  |  |  | RENDIMIENTO: (HOR/UND): | 0.2
| EQUIPOS |  |  | CANTIDAD | TARIFA | COSTO | RENDIMIENTO | COSTO
HORA
1 | Concretera |  |  | 1 | 5 | 5 | 0.2 | 1
2 | Vibrador |  |  | 1 | 2.5 | 2.5 | 0.2 | 0.5
3 | 0 |  |  | 0 | 0 | 0 | 0 | 0
4 | 0 |  |  | 0 | 0 | 0 | 0 | 0
5 | 0 |  |  | 0 | 0 | 0 | 0 | 0
6 | Herram. manuales y Kit Seguridad Industrial (5% M.O.) |  |  | 0 |  |  |  | 0.19
[7 empty] | SUBTOTAL (M) | 1.69
| MANO DE OBRA |  |  | CANTIDAD | JORNAL | COSTO | RENDIMIENTO | COSTO
[5 empty] | HORA | HORA
1 | Albañil |  |  | 1 | 3.66 | 3.66 | 0.2 | 0.73
2 | Operador de equipo liviano |  |  | 1 | 3.66 | 3.66 | 0.2 | 0.73
3 | Peón |  |  | 3 | 3.62 | 10.86 | 0.2 | 2.17
4 | 0 |  |  | 0 | 0 | 0 | 0 | 0
5 | 0 |  |  | 0 | 0 | 0 | 0 | 0
6 | 0 |  |  | 0 | 0 | 0 | 0 | 0
7 | 0 |  |  | 0 | 0 | 0 | 0 | 0
8 | Maestro de obra (5% M.O.) |  |  | 0 |  |  |  | 0.18
[7 empty] | SUBTOTAL (N) | 3.81
| MATERIALES |  |  |  | UNIDAD | CANTIDAD | PRECIO | COSTO
UNITARIO
1 | Bordillo de prefabricado f'c=350 Kg/cm 28 x 17 x 14 cm |  |  |  | ml | 1.02 | 12.5 | 12.75
2 | Cemento Portland |  |  |  | Kg | 4 | 0.15 | 0.6
3 | Arena gruesa |  |  |  | m3 | 0.01 | 18 | 0.18
4 | Grava |  |  |  | m3 | 0.01 | 18 | 0.18
5 | Agua |  |  |  | m3 | 0.01 | 0.8 | 0.01
6 | 0 |  |  |  | 0 | 0 | 0 | 0
7 | 0 |  |  |  | 0 | 0 | 0 | 0
8 | 0 |  |  |  | 0 | 0 | 0 | 0
9 | 0 |  |  |  | 0 | 0 | 0 | 0
10 | 0 |  |  |  | 0 | 0 | 0 | 0
11 | 0 |  |  |  | 0 | 0 | 0 | 0
12 | 0 |  |  |  | 0 | 0 | 0 | 0
[7 empty] | SUBTOTAL (O) | 13.72
| TRANSPORTE |  |  |  | UNIDAD | CANTIDAD | TARIFA | COSTO
1
2
3
4
[7 empty] | SUBTOTAL (P) | 0
|  |  |  | TOTAL COSTO DIRECTO (M+N+O+P) |  |  |  | 19.22
|  |  |  | INDIRECTOS Y UTILIDADES: |  |  | 20% | 3.84
|  |  |  | OTROS INDIRECTOS: |  |  |  | 0
|  |  |  | COSTO TOTAL DEL RUBRO: |  |  |  | 23.06
|  |  |  | VALOR OFERTADO: |  |  |  | 23.06
ESTOS PRECIOS NO INCLUYEN I.V.A.
Ing. Fernando V. Erazo B.
- RUBRO BASE -
ADOQUIN VEHICULAR e=10cm f'c=350 Kg/cm2 - INC. CAMA DE ARENA | [7 empty] | M2
|  |  |  | PU. | 31.26 |  | ----> Ref. | 153.31
[5 empty] | NO |  | PT. | 39996.86
0
1.6 ANALISIS DE PRECIOS UNITARIOS
HOJA: 56 DE 67
RUBRO: |  | ADOQUIN VEHICULAR e=8cm f'c=245 Kg/cm2 - INC. CAMA DE ARENA
UNIDAD: |  | M2
DETALLE: |  | 56 |  |  |  |  | RENDIMIENTO: (HOR/UND): | 0.53
| EQUIPOS |  |  | CANTIDAD | TARIFA | COSTO | RENDIMIENTO | COSTO
HORA
1 | 0 |  |  | 0 | 0 | 0 | 0 | 0
2 | 0 |  |  | 0 | 0 | 0 | 0 | 0
3 | 0 |  |  | 0 | 0 | 0 | 0 | 0
4 | 0 |  |  | 0 | 0 | 0 | 0 | 0
5 | 0 |  |  | 0 | 0 | 0 | 0 | 0
6 | Herram. manuales y Kit Seguridad Industrial (5% M.O.) |  |  | 0 |  |  |  | 0.2
[7 empty] | SUBTOTAL (M) | 0.2
| MANO DE OBRA |  |  | CANTIDAD | JORNAL | COSTO | RENDIMIENTO | COSTO
[5 empty] | HORA | HORA
1 | Albañil |  |  | 1 | 3.66 | 3.66 | 0.53 | 1.94
2 | Peón |  |  | 1 | 3.62 | 3.62 | 0.53 | 1.92
3 | 0 |  |  | 0 | 0 | 0 | 0 | 0
4 | 0 |  |  | 0 | 0 | 0 | 0 | 0
5 | 0 |  |  | 0 | 0 | 0 | 0 | 0
6 | 0 |  |  | 0 | 0 | 0 | 0 | 0
7 | 0 |  |  | 0 | 0 | 0 | 0 | 0
8 | Maestro de obra (5% M.O.) |  |  | 0 |  |  |  | 0.19
[7 empty] | SUBTOTAL (N) | 4.05
| MATERIALES |  |  |  | UNIDAD | CANTIDAD | PRECIO | COSTO
UNITARIO
1 | Adoquín vehicular e=8cm f'c=245 Kg/cm2 |  |  |  | u | 22 | 0.95 | 20.9
2 | Arena fina de mina |  |  |  | m3 | 0.05 | 18 | 0.9
3 | 0 |  |  |  | 0 | 0 | 0 | 0
4 | 0 |  |  |  | 0 | 0 | 0 | 0
5 | 0 |  |  |  | 0 | 0 | 0 | 0
6 | 0 |  |  |  | 0 | 0 | 0 | 0
7 | 0 |  |  |  | 0 | 0 | 0 | 0
8 | 0 |  |  |  | 0 | 0 | 0 | 0
9 | 0 |  |  |  | 0 | 0 | 0 | 0
10 | 0 |  |  |  | 0 | 0 | 0 | 0
11 | 0 |  |  |  | 0 | 0 | 0 | 0
12 | 0 |  |  |  | 0 | 0 | 0 | 0
[7 empty] | SUBTOTAL (O) | 21.8
| TRANSPORTE |  |  |  | UNIDAD | CANTIDAD | TARIFA | COSTO
1
2
3
4
[7 empty] | SUBTOTAL (P) | 0
|  |  |  | TOTAL COSTO DIRECTO (M+N+O+P) |  |  |  | 26.05
|  |  |  | INDIRECTOS Y UTILIDADES: |  |  | 20% | 5.21
|  |  |  | OTROS INDIRECTOS: |  |  |  | 0
|  |  |  | COSTO TOTAL DEL RUBRO: |  |  |  | 31.26
|  |  |  | VALOR OFERTADO: |  |  |  | 31.26
ESTOS PRECIOS NO INCLUYEN I.V.A.
Ing. Fernando V. Erazo B.
- RUBRO BASE -
LIMPIEZA MANUAL DEL TERRENO | [7 empty] | M2
|  |  |  | PU. | 1.21 |  | ----> Ref. | 23.63
[5 empty] | NO |  | PT. | 225.8
0
1.6 ANALISIS DE PRECIOS UNITARIOS
HOJA: 57 DE 67
RUBRO: |  | LIMPIEZA MANUAL DEL TERRENO
UNIDAD: |  | M2
DETALLE: |  | 57 |  |  |  |  | RENDIMIENTO: (HOR/UND): | 0.25
| EQUIPOS |  |  | CANTIDAD | TARIFA | COSTO | RENDIMIENTO | COSTO
HORA
1 | 0 |  |  | 0 | 0 | 0 | 0 | 0
2 | 0 |  |  | 0 | 0 | 0 | 0 | 0
3 | 0 |  |  | 0 | 0 | 0 | 0 | 0
4 | 0 |  |  | 0 | 0 | 0 | 0 | 0
5 | 0 |  |  | 0 | 0 | 0 | 0 | 0
6 | Herram. manuales y Kit Seguridad Industrial (5% M.O.) |  |  | 0 |  |  |  | 0.05
[7 empty] | SUBTOTAL (M) | 0.05
| MANO DE OBRA |  |  | CANTIDAD | JORNAL | COSTO | RENDIMIENTO | COSTO
[5 empty] | HORA | HORA
1 | Peón |  |  | 1 | 3.62 | 3.62 | 0.25 | 0.91
2 | 0 |  |  | 0 | 0 | 0 | 0 | 0
3 | 0 |  |  | 0 | 0 | 0 | 0 | 0
4 | 0 |  |  | 0 | 0 | 0 | 0 | 0
5 | 0 |  |  | 0 | 0 | 0 | 0 | 0
6 | 0 |  |  | 0 | 0 | 0 | 0 | 0
7 | 0 |  |  | 0 | 0 | 0 | 0 | 0
8 | Maestro de obra (5% M.O.) |  |  | 0 |  |  |  | 0.05
[7 empty] | SUBTOTAL (N) | 0.96
| MATERIALES |  |  |  | UNIDAD | CANTIDAD | PRECIO | COSTO
UNITARIO
1 | 0 |  |  |  | 0 | 0 | 0 | 0
2 | 0 |  |  |  | 0 | 0 | 0 | 0
3 | 0 |  |  |  | 0 | 0 | 0 | 0
4 | 0 |  |  |  | 0 | 0 | 0 | 0
5 | 0 |  |  |  | 0 | 0 | 0 | 0
6 | 0 |  |  |  | 0 | 0 | 0 | 0
7 | 0 |  |  |  | 0 | 0 | 0 | 0
8 | 0 |  |  |  | 0 | 0 | 0 | 0
9 | 0 |  |  |  | 0 | 0 | 0 | 0
10 | 0 |  |  |  | 0 | 0 | 0 | 0
11 | 0 |  |  |  | 0 | 0 | 0 | 0
12 | 0 |  |  |  | 0 | 0 | 0 | 0
[7 empty] | SUBTOTAL (O) | 0
| TRANSPORTE |  |  |  | UNIDAD | CANTIDAD | TARIFA | COSTO
1
2
3
4
[7 empty] | SUBTOTAL (P) | 0
|  |  |  | TOTAL COSTO DIRECTO (M+N+O+P) |  |  |  | 1.01
|  |  |  | INDIRECTOS Y UTILIDADES: |  |  | 20% | 0.2
|  |  |  | OTROS INDIRECTOS: |  |  |  | 0
|  |  |  | COSTO TOTAL DEL RUBRO: |  |  |  | 1.21
|  |  |  | VALOR OFERTADO: |  |  |  | 1.21
ESTOS PRECIOS NO INCLUYEN I.V.A.
Ing. Fernando V. Erazo B.
- RUBRO BASE -
REPLANTEO Y NIVELACION PARA ESTRUCTURAS - CON EQUIPO TOPOGRAFICO | [7 empty] | M2
|  |  |  | PU. | 1.08 |  | ----> Ref. | 153.31
[5 empty] | NO |  | PT. | 201.54
0
1.6 ANALISIS DE PRECIOS UNITARIOS
HOJA: 58 DE 67
RUBRO: |  | REPLANTEO PARA ESTRUCTURAS
UNIDAD: |  | M2
DETALLE: |  | 58 |  |  |  |  | RENDIMIENTO: (HOR/UND): | 0.032
| EQUIPOS |  |  | CANTIDAD | TARIFA | COSTO | RENDIMIENTO | COSTO
HORA
1 | Equipo Topográfico |  |  | 1 | 10 | 10 | 0.032 | 0.32
2 | 0 |  |  | 0 | 0 | 0 | 0 | 0
3 | 0 |  |  | 0 | 0 | 0 | 0 | 0
4 | 0 |  |  | 0 | 0 | 0 | 0 | 0
5 | 0 |  |  | 0 | 0 | 0 | 0 | 0
6 | Herram. manuales y Kit Seguridad Industrial (5% M.O.) |  |  | 0 |  |  |  | 0.02
[7 empty] | SUBTOTAL (M) | 0.34
| MANO DE OBRA |  |  | CANTIDAD | JORNAL | COSTO | RENDIMIENTO | COSTO
[5 empty] | HORA | HORA
1 | Topógrafo (En construccion) |  |  | 1 | 4.06 | 4.06 | 0.032 | 0.13
2 | Cadenero |  |  | 1 | 3.66 | 3.66 | 0.032 | 0.12
3 | Peón |  |  | 1 | 3.62 | 3.62 | 0.032 | 0.12
4 | 0 |  |  | 0 | 0 | 0 | 0 | 0
5 | 0 |  |  | 0 | 0 | 0 | 0 | 0
6 | 0 |  |  | 0 | 0 | 0 | 0 | 0
7 | 0 |  |  | 0 | 0 | 0 | 0 | 0
8 | Maestro de obra (5% M.O.) |  |  | 0 |  |  |  | 0.02
[7 empty] | SUBTOTAL (N) | 0.39
| MATERIALES |  |  |  | UNIDAD | CANTIDAD | PRECIO | COSTO
UNITARIO
1 | Estacas de madera |  |  |  | u | 0.2 | 0.4 | 0.08
2 | Tiras de madera de 3x5 cm |  |  |  | m | 0.1 | 0.6 | 0.06
3 | Clavo |  |  |  | Kg | 0.01 | 1.8 | 0.02
4 | Piola |  |  |  | ml | 0.5 | 0.02 | 0.01
5 | 0 |  |  |  | 0 | 0 | 0 | 0
6 | 0 |  |  |  | 0 | 0 | 0 | 0
7 | 0 |  |  |  | 0 | 0 | 0 | 0
8 | 0 |  |  |  | 0 | 0 | 0 | 0
9 | 0 |  |  |  | 0 | 0 | 0 | 0
10 | 0 |  |  |  | 0 | 0 | 0 | 0
11 | 0 |  |  |  | 0 | 0 | 0 | 0
12 | 0 |  |  |  | 0 | 0 | 0 | 0
[7 empty] | SUBTOTAL (O) | 0.17
| TRANSPORTE |  |  |  | UNIDAD | CANTIDAD | TARIFA | COSTO
1
2
3
4
[7 empty] | SUBTOTAL (P) | 0
|  |  |  | TOTAL COSTO DIRECTO (M+N+O+P) |  |  |  | 0.9
|  |  |  | INDIRECTOS Y UTILIDADES: |  |  | 20% | 0.18
|  |  |  | OTROS INDIRECTOS: |  |  |  | 0
|  |  |  | COSTO TOTAL DEL RUBRO: |  |  |  | 1.08
|  |  |  | VALOR OFERTADO: |  |  |  | 1.08
ESTOS PRECIOS NO INCLUYEN I.V.A.
Ing. Fernando V. Erazo B.
- RUBRO BASE -
DEMOLICIÓN DE ESTRUCTURA DE HORMIGÓN | [7 empty] | M3
|  |  |  | PU. | 38.15 |  | ----> Ref. | 3.15
[5 empty] | NO |  | PT. | 592.09
0
1.6 ANALISIS DE PRECIOS UNITARIOS
HOJA: 59 DE 67
RUBRO: |  | DERROCAMIENTO DE HORMIGON
UNIDAD: |  | M3
DETALLE: |  | 59 |  |  |  |  | RENDIMIENTO: (HOR/UND): | 1.79
| EQUIPOS |  |  | CANTIDAD | TARIFA | COSTO | RENDIMIENTO | COSTO
HORA
1 | Rotomartillo |  |  | 0.5 | 3 | 1.5 | 1.79 | 2.69
2 | Andamios metálicos |  |  | 1 | 0.25 | 0.25 | 1.79 | 0.45
3 | 0 |  |  | 0 | 0 | 0 | 0 | 0
4 | 0 |  |  | 0 | 0 | 0 | 0 | 0
5 | 0 |  |  | 0 | 0 | 0 | 0 | 0
6 | Herram. manuales y Kit Seguridad Industrial (5% M.O.) |  |  | 0 |  |  |  | 1.36
[7 empty] | SUBTOTAL (M) | 4.5
| MANO DE OBRA |  |  | CANTIDAD | JORNAL | COSTO | RENDIMIENTO | COSTO
[5 empty] | HORA | HORA
1 | Operador de equipo liviano |  |  | 1 | 3.66 | 3.66 | 1.79 | 6.55
2 | Peón |  |  | 3 | 3.62 | 10.86 | 1.79 | 19.44
3 | 0 |  |  | 0 | 0 | 0 | 0 | 0
4 | 0 |  |  | 0 | 0 | 0 | 0 | 0
5 | 0 |  |  | 0 | 0 | 0 | 0 | 0
6 | 0 |  |  | 0 | 0 | 0 | 0 | 0
7 | 0 |  |  | 0 | 0 | 0 | 0 | 0
8 | Maestro de obra (5% M.O.) |  |  | 0 |  |  |  | 1.3
[7 empty] | SUBTOTAL (N) | 27.29
| MATERIALES |  |  |  | UNIDAD | CANTIDAD | PRECIO | COSTO
UNITARIO
1 | 0 |  |  |  | 0 | 0 | 0 | 0
2 | 0 |  |  |  | 0 | 0 | 0 | 0
3 | 0 |  |  |  | 0 | 0 | 0 | 0
4 | 0 |  |  |  | 0 | 0 | 0 | 0
5 | 0 |  |  |  | 0 | 0 | 0 | 0
6 | 0 |  |  |  | 0 | 0 | 0 | 0
7 | 0 |  |  |  | 0 | 0 | 0 | 0
8 | 0 |  |  |  | 0 | 0 | 0 | 0
9 | 0 |  |  |  | 0 | 0 | 0 | 0
10 | 0 |  |  |  | 0 | 0 | 0 | 0
11 | 0 |  |  |  | 0 | 0 | 0 | 0
12 | 0 |  |  |  | 0 | 0 | 0 | 0
[7 empty] | SUBTOTAL (O) | 0
| TRANSPORTE |  |  |  | UNIDAD | CANTIDAD | TARIFA | COSTO
1
2
3
4
[7 empty] | SUBTOTAL (P) | 0
|  |  |  | TOTAL COSTO DIRECTO (M+N+O+P) |  |  |  | 31.79
|  |  |  | INDIRECTOS Y UTILIDADES: |  |  | 20% | 6.36
|  |  |  | OTROS INDIRECTOS: |  |  |  | 0
|  |  |  | COSTO TOTAL DEL RUBRO: |  |  |  | 38.15
|  |  |  | VALOR OFERTADO: |  |  |  | 38.15
ESTOS PRECIOS NO INCLUYEN I.V.A.
Ing. Fernando V. Erazo B.
- RUBRO BASE -
EXCAVACIÓN A MÁQUINA SIN CLASIFICAR | [7 empty] | M3
|  |  |  | PU. | 2.56 |  | ----> Ref. | 3.15
[5 empty] | NO |  | PT. | 106.98
0
1.6 ANALISIS DE PRECIOS UNITARIOS
HOJA: 60 DE 67
RUBRO: |  | EXCAVACIÓN A MAQUINA SIN CLASIFICAR
UNIDAD: |  | M3
DETALLE: |  | 60 |  |  |  |  | RENDIMIENTO: (HOR/UND): | 0.075
| EQUIPOS |  |  | CANTIDAD | TARIFA | COSTO | RENDIMIENTO | COSTO
HORA
1 | Retroexcavadora |  |  | 1 | 20 | 20 | 0.075 | 1.5
2 | 0 |  |  | 0 | 0 | 0 | 0 | 0
3 | 0 |  |  | 0 | 0 | 0 | 0 | 0
4 | 0 |  |  | 0 | 0 | 0 | 0 | 0
5 | 0 |  |  | 0 | 0 | 0 | 0 | 0
6 | Herram. manuales y Kit Seguridad Industrial (5% M.O.) |  |  | 0 |  |  |  | 0.03
[7 empty] | SUBTOTAL (M) | 1.53
| MANO DE OBRA |  |  | CANTIDAD | JORNAL | COSTO | RENDIMIENTO | COSTO
[5 empty] | HORA | HORA
1 | Op. de Retroexcavadora |  |  | 1 | 4.06 | 4.06 | 0.075 | 0.3
2 | Peón |  |  | 1 | 3.62 | 3.62 | 0.075 | 0.27
3 | 0 |  |  | 0 | 0 | 0 | 0 | 0
4 | 0 |  |  | 0 | 0 | 0 | 0 | 0
5 | 0 |  |  | 0 | 0 | 0 | 0 | 0
6 | 0 |  |  | 0 | 0 | 0 | 0 | 0
7 | 0 |  |  | 0 | 0 | 0 | 0 | 0
8 | Maestro de obra (5% M.O.) |  |  | 0 |  |  |  | 0.03
[7 empty] | SUBTOTAL (N) | 0.6
| MATERIALES |  |  |  | UNIDAD | CANTIDAD | PRECIO | COSTO
UNITARIO
1 | 0 |  |  |  | 0 | 0 | 0 | 0
2 | 0 |  |  |  | 0 | 0 | 0 | 0
3 | 0 |  |  |  | 0 | 0 | 0 | 0
4 | 0 |  |  |  | 0 | 0 | 0 | 0
5 | 0 |  |  |  | 0 | 0 | 0 | 0
6 | 0 |  |  |  | 0 | 0 | 0 | 0
7 | 0 |  |  |  | 0 | 0 | 0 | 0
8 | 0 |  |  |  | 0 | 0 | 0 | 0
9 | 0 |  |  |  | 0 | 0 | 0 | 0
10 | 0 |  |  |  | 0 | 0 | 0 | 0
11 | 0 |  |  |  | 0 | 0 | 0 | 0
12 | 0 |  |  |  | 0 | 0 | 0 | 0
[7 empty] | SUBTOTAL (O) | 0
| TRANSPORTE |  |  |  | UNIDAD | CANTIDAD | TARIFA | COSTO
1
2
3
4
[7 empty] | SUBTOTAL (P) | 0
|  |  |  | TOTAL COSTO DIRECTO (M+N+O+P) |  |  |  | 2.13
|  |  |  | INDIRECTOS Y UTILIDADES: |  |  | 20% | 0.43
|  |  |  | OTROS INDIRECTOS: |  |  |  | 0
|  |  |  | COSTO TOTAL DEL RUBRO: |  |  |  | 2.56
|  |  |  | VALOR OFERTADO: |  |  |  | 2.56
ESTOS PRECIOS NO INCLUYEN I.V.A.
Ing. Fernando V. Erazo B.
- RUBRO BASE -
EXCAVACIÓN A MANO SIN CLASIFICAR | [7 empty] | M3
|  |  |  | PU. | 12.65 |  | ----> Ref. | 3.15
[5 empty] | NO |  | PT. | 138.77
0
1.6 ANALISIS DE PRECIOS UNITARIOS
HOJA: 61 DE 67
RUBRO: |  | EXCAVACIÓN A MANO SIN CLASIFICAR
UNIDAD: |  | M3
DETALLE: |  | 61 |  |  |  |  | RENDIMIENTO: (HOR/UND): | 2.64
| EQUIPOS |  |  | CANTIDAD | TARIFA | COSTO | RENDIMIENTO | COSTO
HORA
1 | 0 |  |  | 0 | 0 | 0 | 0 | 0
2 | 0 |  |  | 0 | 0 | 0 | 0 | 0
3 | 0 |  |  | 0 | 0 | 0 | 0 | 0
4 | 0 |  |  | 0 | 0 | 0 | 0 | 0
5 | 0 |  |  | 0 | 0 | 0 | 0 | 0
6 | Herram. manuales y Kit Seguridad Industrial (5% M.O.) |  |  | 0 |  |  |  | 0.5
[7 empty] | SUBTOTAL (M) | 0.5
| MANO DE OBRA |  |  | CANTIDAD | JORNAL | COSTO | RENDIMIENTO | COSTO
[5 empty] | HORA | HORA
1 | Peón |  |  | 1 | 3.62 | 3.62 | 2.64 | 9.56
2 | 0 |  |  | 0 | 0 | 0 | 0 | 0
3 | 0 |  |  | 0 | 0 | 0 | 0 | 0
4 | 0 |  |  | 0 | 0 | 0 | 0 | 0
5 | 0 |  |  | 0 | 0 | 0 | 0 | 0
6 | 0 |  |  | 0 | 0 | 0 | 0 | 0
7 | 0 |  |  | 0 | 0 | 0 | 0 | 0
8 | Maestro de obra (5% M.O.) |  |  | 0 |  |  |  | 0.48
[7 empty] | SUBTOTAL (N) | 10.04
| MATERIALES |  |  |  | UNIDAD | CANTIDAD | PRECIO | COSTO
UNITARIO
1 | 0 |  |  |  | 0 | 0 | 0 | 0
2 | 0 |  |  |  | 0 | 0 | 0 | 0
3 | 0 |  |  |  | 0 | 0 | 0 | 0
4 | 0 |  |  |  | 0 | 0 | 0 | 0
5 | 0 |  |  |  | 0 | 0 | 0 | 0
6 | 0 |  |  |  | 0 | 0 | 0 | 0
7 | 0 |  |  |  | 0 | 0 | 0 | 0
8 | 0 |  |  |  | 0 | 0 | 0 | 0
9 | 0 |  |  |  | 0 | 0 | 0 | 0
10 | 0 |  |  |  | 0 | 0 | 0 | 0
11 | 0 |  |  |  | 0 | 0 | 0 | 0
12 | 0 |  |  |  | 0 | 0 | 0 | 0
[7 empty] | SUBTOTAL (O) | 0
| TRANSPORTE |  |  |  | UNIDAD | CANTIDAD | TARIFA | COSTO
1
2
3
4
[7 empty] | SUBTOTAL (P) | 0
|  |  |  | TOTAL COSTO DIRECTO (M+N+O+P) |  |  |  | 10.54
|  |  |  | INDIRECTOS Y UTILIDADES: |  |  | 20% | 2.11
|  |  |  | OTROS INDIRECTOS: |  |  |  | 0
|  |  |  | COSTO TOTAL DEL RUBRO: |  |  |  | 12.65
|  |  |  | VALOR OFERTADO: |  |  |  | 12.65
ESTOS PRECIOS NO INCLUYEN I.V.A.
Ing. Fernando V. Erazo B.
- RUBRO BASE -
RELLENO COMPACTADO CON MATERIAL DE MEJORAMIENTO - EQ. LIVIANO | [7 empty] | M3
|  |  |  | PU. | 18.67 |  | ----> Ref. | 4.2
[5 empty] | SI |  | PT. | 275.94
0
1.6 ANALISIS DE PRECIOS UNITARIOS
HOJA: 62 DE 67
RUBRO: |  | RELLENO CON MATERIAL DE MEJORAMIENTO COMPACTADO
UNIDAD: |  | M3
DETALLE: |  | 62 |  |  |  |  | RENDIMIENTO: (HOR/UND): | 0.46
| EQUIPOS |  |  | CANTIDAD | TARIFA | COSTO | RENDIMIENTO | COSTO
HORA
1 | Compactador mecánico |  |  | 1 | 3 | 3 | 0.46 | 1.38
2 | 0 |  |  | 0 | 0 | 0 | 0 | 0
3 | 0 |  |  | 0 | 0 | 0 | 0 | 0
4 | 0 |  |  | 0 | 0 | 0 | 0 | 0
5 | 0 |  |  | 0 | 0 | 0 | 0 | 0
6 | Herram. manuales y Kit Seguridad Industrial (5% M.O.) |  |  | 0 |  |  |  | 0.18
[7 empty] | SUBTOTAL (M) | 1.56
| MANO DE OBRA |  |  | CANTIDAD | JORNAL | COSTO | RENDIMIENTO | COSTO
[5 empty] | HORA | HORA
1 | Operador de equipo liviano |  |  | 1 | 3.66 | 3.66 | 0.46 | 1.68
2 | Peón |  |  | 1 | 3.62 | 3.62 | 0.46 | 1.67
3 | 0 |  |  | 0 | 0 | 0 | 0 | 0
4 | 0 |  |  | 0 | 0 | 0 | 0 | 0
5 | 0 |  |  | 0 | 0 | 0 | 0 | 0
6 | 0 |  |  | 0 | 0 | 0 | 0 | 0
7 | 0 |  |  | 0 | 0 | 0 | 0 | 0
8 | Maestro de obra (5% M.O.) |  |  | 0 |  |  |  | 0.17
[7 empty] | SUBTOTAL (N) | 3.52
| MATERIALES |  |  |  | UNIDAD | CANTIDAD | PRECIO | COSTO
UNITARIO
1 | Material de mejoramiento |  |  |  | m3 | 1.3 | 8 | 10.4
2 | Agua |  |  |  | m3 | 0.1 | 0.8 | 0.08
3 | 0 |  |  |  | 0 | 0 | 0 | 0
4 | 0 |  |  |  | 0 | 0 | 0 | 0
5 | 0 |  |  |  | 0 | 0 | 0 | 0
6 | 0 |  |  |  | 0 | 0 | 0 | 0
7 | 0 |  |  |  | 0 | 0 | 0 | 0
8 | 0 |  |  |  | 0 | 0 | 0 | 0
9 | 0 |  |  |  | 0 | 0 | 0 | 0
10 | 0 |  |  |  | 0 | 0 | 0 | 0
11 | 0 |  |  |  | 0 | 0 | 0 | 0
12 | 0 |  |  |  | 0 | 0 | 0 | 0
[7 empty] | SUBTOTAL (O) | 10.48
| TRANSPORTE |  |  |  | UNIDAD | CANTIDAD | TARIFA | COSTO
1
2
3
4
[7 empty] | SUBTOTAL (P) | 0
|  |  |  | TOTAL COSTO DIRECTO (M+N+O+P) |  |  |  | 15.56
|  |  |  | INDIRECTOS Y UTILIDADES: |  |  | 20% | 3.11
|  |  |  | OTROS INDIRECTOS: |  |  |  | 0
|  |  |  | COSTO TOTAL DEL RUBRO: |  |  |  | 18.67
|  |  |  | VALOR OFERTADO: |  |  |  | 18.67
ESTOS PRECIOS NO INCLUYEN I.V.A.
Ing. Fernando V. Erazo B.
- RUBRO BASE -
DESALOJO DE MATERIAL SOBRANTE CARGADO A MAQUINA | [7 empty] | M3
|  |  |  | PU. | 2.95 |  | ----> Ref. | 4.94
[5 empty] | NO |  | PT. | 123.28
0
1.6 ANALISIS DE PRECIOS UNITARIOS
HOJA: 63 DE 67
RUBRO: |  | DESALOJO DE MATERIAL SOBRANTE CARGADO A MAQUINA
UNIDAD: |  | M3
DETALLE: |  | 63 |  |  |  |  | RENDIMIENTO: (HOR/UND): | 0.053
| EQUIPOS |  |  | CANTIDAD | TARIFA | COSTO | RENDIMIENTO | COSTO
HORA
1 | Retroexcavadora |  |  | 0.5 | 20 | 10 | 0.053 | 0.53
2 | Volqueta |  |  | 1 | 22 | 22 | 0.053 | 1.17
3 | 0 |  |  | 0 | 0 | 0 | 0 | 0
4 | 0 |  |  | 0 | 0 | 0 | 0 | 0
5 | 0 |  |  | 0 | 0 | 0 | 0 | 0
6 | Herram. manuales y Kit Seguridad Industrial (5% M.O.) |  |  | 0 |  |  |  | 0.04
[7 empty] | SUBTOTAL (M) | 1.74
| MANO DE OBRA |  |  | CANTIDAD | JORNAL | COSTO | RENDIMIENTO | COSTO
[5 empty] | HORA | HORA
1 | Op. de Retroexcavadora |  |  | 1 | 4.06 | 4.06 | 0.053 | 0.22
2 | Chofer de volqueta |  |  | 1 | 5.31 | 5.31 | 0.053 | 0.28
3 | Peón |  |  | 1 | 3.62 | 3.62 | 0.053 | 0.19
4 | 0 |  |  | 0 | 0 | 0 | 0 | 0
5 | 0 |  |  | 0 | 0 | 0 | 0 | 0
6 | 0 |  |  | 0 | 0 | 0 | 0 | 0
7 | 0 |  |  | 0 | 0 | 0 | 0 | 0
8 | Maestro de obra (5% M.O.) |  |  | 0 |  |  |  | 0.03
[7 empty] | SUBTOTAL (N) | 0.72
| MATERIALES |  |  |  | UNIDAD | CANTIDAD | PRECIO | COSTO
UNITARIO
1 | 0 |  |  |  | 0 | 0 | 0 | 0
2 | 0 |  |  |  | 0 | 0 | 0 | 0
3 | 0 |  |  |  | 0 | 0 | 0 | 0
4 | 0 |  |  |  | 0 | 0 | 0 | 0
5 | 0 |  |  |  | 0 | 0 | 0 | 0
6 | 0 |  |  |  | 0 | 0 | 0 | 0
7 | 0 |  |  |  | 0 | 0 | 0 | 0
8 | 0 |  |  |  | 0 | 0 | 0 | 0
9 | 0 |  |  |  | 0 | 0 | 0 | 0
10 | 0 |  |  |  | 0 | 0 | 0 | 0
11 | 0 |  |  |  | 0 | 0 | 0 | 0
12 | 0 |  |  |  | 0 | 0 | 0 | 0
[7 empty] | SUBTOTAL (O) | 0
| TRANSPORTE |  |  |  | UNIDAD | CANTIDAD | TARIFA | COSTO
1
2
3
4
[7 empty] | SUBTOTAL (P) | 0
|  |  |  | TOTAL COSTO DIRECTO (M+N+O+P) |  |  |  | 2.46
|  |  |  | INDIRECTOS Y UTILIDADES: |  |  | 20% | 0.49
|  |  |  | OTROS INDIRECTOS: |  |  |  | 0
|  |  |  | COSTO TOTAL DEL RUBRO: |  |  |  | 2.95
|  |  |  | VALOR OFERTADO: |  |  |  | 2.95
ESTOS PRECIOS NO INCLUYEN I.V.A.
Ing. Fernando V. Erazo B.
- RUBRO BASE -
HORMIGÓN SIMPLE EN REPLANTILLO f'c= 180 Kg/cm2 | [7 empty] | M3
|  |  |  | PU. | 147.43 |  | ----> Ref. | 7.36
[5 empty] | NO |  | PT. | 187.24
0
1.6 ANALISIS DE PRECIOS UNITARIOS
HOJA: 64 DE 67
RUBRO: |  | REPLANTILLO DE HORMIGÓN SIMPLE f'c= 180 Kg/cm2
UNIDAD: |  | M3
DETALLE: |  | 64 |  |  |  |  | RENDIMIENTO: (HOR/UND): | 1.05
| EQUIPOS |  |  | CANTIDAD | TARIFA | COSTO | RENDIMIENTO | COSTO
HORA
1 | Concretera |  |  | 1 | 5 | 5 | 1.05 | 5.25
2 | Vibrador |  |  | 1 | 2.5 | 2.5 | 1.05 | 2.63
3 | 0 |  |  | 0 | 0 | 0 | 0 | 0
4 | 0 |  |  | 0 | 0 | 0 | 0 | 0
5 | 0 |  |  | 0 | 0 | 0 | 0 | 0
6 | Herram. manuales y Kit Seguridad Industrial (5% M.O.) |  |  | 0 |  |  |  | 2
[7 empty] | SUBTOTAL (M) | 9.88
| MANO DE OBRA |  |  | CANTIDAD | JORNAL | COSTO | RENDIMIENTO | COSTO
[5 empty] | HORA | HORA
1 | Operador de equipo liviano |  |  | 1 | 3.66 | 3.66 | 1.05 | 3.84
2 | Albañil |  |  | 1 | 3.66 | 3.66 | 1.05 | 3.84
3 | Peón |  |  | 8 | 3.62 | 28.96 | 1.05 | 30.41
4 | 0 |  |  | 0 | 0 | 0 | 0 | 0
5 | 0 |  |  | 0 | 0 | 0 | 0 | 0
6 | 0 |  |  | 0 | 0 | 0 | 0 | 0
7 | 0 |  |  | 0 | 0 | 0 | 0 | 0
8 | Maestro de obra (5% M.O.) |  |  | 0 |  |  |  | 1.9
[7 empty] | SUBTOTAL (N) | 39.99
| MATERIALES |  |  |  | UNIDAD | CANTIDAD | PRECIO | COSTO
UNITARIO
1 | Cemento Portland |  |  |  | Kg | 305 | 0.15 | 45.75
2 | Arena gruesa |  |  |  | m3 | 0.6 | 18 | 10.8
3 | Grava |  |  |  | m3 | 0.9 | 18 | 16.2
4 | Agua |  |  |  | m3 | 0.3 | 0.8 | 0.24
5 | 0 |  |  |  | 0 | 0 | 0 | 0
6 | 0 |  |  |  | 0 | 0 | 0 | 0
7 | 0 |  |  |  | 0 | 0 | 0 | 0
8 | 0 |  |  |  | 0 | 0 | 0 | 0
9 | 0 |  |  |  | 0 | 0 | 0 | 0
10 | 0 |  |  |  | 0 | 0 | 0 | 0
11 | 0 |  |  |  | 0 | 0 | 0 | 0
12 | 0 |  |  |  | 0 | 0 | 0 | 0
[7 empty] | SUBTOTAL (O) | 72.99
| TRANSPORTE |  |  |  | UNIDAD | CANTIDAD | TARIFA | COSTO
1
2
3
4
[7 empty] | SUBTOTAL (P) | 0
|  |  |  | TOTAL COSTO DIRECTO (M+N+O+P) |  |  |  | 122.86
|  |  |  | INDIRECTOS Y UTILIDADES: |  |  | 20% | 24.57
|  |  |  | OTROS INDIRECTOS: |  |  |  | 0
|  |  |  | COSTO TOTAL DEL RUBRO: |  |  |  | 147.43
|  |  |  | VALOR OFERTADO: |  |  |  | 147.43
ESTOS PRECIOS NO INCLUYEN I.V.A.
Ing. Fernando V. Erazo B.
- RUBRO BASE -
ACERO DE REFUERZO f'y= 4200 Kg/cm2 | [7 empty] | Kg
|  |  |  | PU. | 2.16 |  | ----> Ref. | 10.48
[5 empty] | NO |  | PT. | 3333.79
0
1.6 ANALISIS DE PRECIOS UNITARIOS
HOJA: 65 DE 67
RUBRO: |  | ACERO DE REFUERZO f'y= 4200 Kg/cm2
UNIDAD: |  | KG
DETALLE: |  | 65 |  |  |  |  | RENDIMIENTO: (HOR/UND): | 0.05
| EQUIPOS |  |  | CANTIDAD | TARIFA | COSTO | RENDIMIENTO | COSTO
HORA
1 | Dobladora de hierro |  |  | 1 | 0.25 | 0.25 | 0.05 | 0.01
2 | Cizalla |  |  | 1 | 1.2 | 1.2 | 0.05 | 0.06
3 | 0 |  |  | 0 | 0 | 0 | 0 | 0
4 | 0 |  |  | 0 | 0 | 0 | 0 | 0
5 | 0 |  |  | 0 | 0 | 0 | 0 | 0
6 | Herram. manuales y Kit Seguridad Industrial (5% M.O.) |  |  | 0 |  |  |  | 0.02
[7 empty] | SUBTOTAL (M) | 0.09
| MANO DE OBRA |  |  | CANTIDAD | JORNAL | COSTO | RENDIMIENTO | COSTO
[5 empty] | HORA | HORA
1 | Fierrero |  |  | 1 | 3.66 | 3.66 | 0.05 | 0.18
2 | Peón |  |  | 1 | 3.62 | 3.62 | 0.05 | 0.18
3 | 0 |  |  | 0 | 0 | 0 | 0 | 0
4 | 0 |  |  | 0 | 0 | 0 | 0 | 0
5 | 0 |  |  | 0 | 0 | 0 | 0 | 0
6 | 0 |  |  | 0 | 0 | 0 | 0 | 0
7 | 0 |  |  | 0 | 0 | 0 | 0 | 0
8 | Maestro de obra (5% M.O.) |  |  | 0 |  |  |  | 0.02
[7 empty] | SUBTOTAL (N) | 0.38
| MATERIALES |  |  |  | UNIDAD | CANTIDAD | PRECIO | COSTO
UNITARIO
1 | Acero de refuerzo |  |  |  | Kg | 1.03 | 1.2 | 1.24
2 | Alambre de amarre No. 18 |  |  |  | Kg | 0.05 | 1.6 | 0.08
3 | Separadores y espaciadores metalicos |  |  |  | Kg | 0.01 | 1.05 | 0.01
4 | 0 |  |  |  | 0 | 0 | 0 | 0
5 | 0 |  |  |  | 0 | 0 | 0 | 0
6 | 0 |  |  |  | 0 | 0 | 0 | 0
7 | 0 |  |  |  | 0 | 0 | 0 | 0
8 | 0 |  |  |  | 0 | 0 | 0 | 0
9 | 0 |  |  |  | 0 | 0 | 0 | 0
10 | 0 |  |  |  | 0 | 0 | 0 | 0
11 | 0 |  |  |  | 0 | 0 | 0 | 0
12 | 0 |  |  |  | 0 | 0 | 0 | 0
[7 empty] | SUBTOTAL (O) | 1.33
| TRANSPORTE |  |  |  | UNIDAD | CANTIDAD | TARIFA | COSTO
1
2
3
4
[7 empty] | SUBTOTAL (P) | 0
|  |  |  | TOTAL COSTO DIRECTO (M+N+O+P) |  |  |  | 1.8
|  |  |  | INDIRECTOS Y UTILIDADES: |  |  | 20% | 0.36
|  |  |  | OTROS INDIRECTOS: |  |  |  | 0
|  |  |  | COSTO TOTAL DEL RUBRO: |  |  |  | 2.16
|  |  |  | VALOR OFERTADO: |  |  |  | 2.16
ESTOS PRECIOS NO INCLUYEN I.V.A.
Ing. Fernando V. Erazo B.
- RUBRO BASE -
HORMIGÓN SIMPLE f'c= 210 Kg/cm2 | [7 empty] | M3
|  |  |  | PU. | 222.78 |  | ----> Ref. | 7.36
[5 empty] | NO |  | PT. | 3987.76
0
1.6 ANALISIS DE PRECIOS UNITARIOS
HOJA: 66 DE 67
RUBRO: |  | HORMIGÓN SIMPLE f'c= 210 Kg/cm2
UNIDAD: |  | M3
DETALLE: |  | 66 |  |  |  |  | RENDIMIENTO: (HOR/UND): | 1.47
| EQUIPOS |  |  | CANTIDAD | TARIFA | COSTO | RENDIMIENTO | COSTO
HORA
1 | Concretera |  |  | 0.5 | 5 | 2.5 | 1.47 | 3.68
2 | Vibrador |  |  | 0.5 | 2.5 | 1.25 | 1.47 | 1.84
3 | 0 |  |  | 0 | 0 | 0 | 0 | 0
4 | 0 |  |  | 0 | 0 | 0 | 0 | 0
5 | 0 |  |  | 0 | 0 | 0 | 0 | 0
6 | Herram. manuales y Kit Seguridad Industrial (5% M.O.) |  |  | 0 |  |  |  | 3.92
[7 empty] | SUBTOTAL (M) | 9.44
| MANO DE OBRA |  |  | CANTIDAD | JORNAL | COSTO | RENDIMIENTO | COSTO
[5 empty] | HORA | HORA
1 | Albañil |  |  | 2 | 3.66 | 7.32 | 1.47 | 10.76
2 | Encofrador |  |  | 2 | 3.66 | 7.32 | 1.47 | 10.76
3 | Peón |  |  | 10 | 3.62 | 36.2 | 1.47 | 53.21
4 | 0 |  |  | 0 | 0 | 0 | 0 | 0
5 | 0 |  |  | 0 | 0 | 0 | 0 | 0
6 | 0 |  |  | 0 | 0 | 0 | 0 | 0
7 | 0 |  |  | 0 | 0 | 0 | 0 | 0
8 | Maestro de obra (5% M.O.) |  |  | 0 |  |  |  | 3.74
[7 empty] | SUBTOTAL (N) | 78.47
| MATERIALES |  |  |  | UNIDAD | CANTIDAD | PRECIO | COSTO
UNITARIO
1 | Cemento Portland |  |  |  | Kg | 360 | 0.15 | 54
2 | Arena gruesa |  |  |  | m3 | 0.6 | 18 | 10.8
3 | Grava |  |  |  | m3 | 0.9 | 18 | 16.2
4 | Agua |  |  |  | m3 | 0.3 | 0.8 | 0.24
5 | Tabla de encofrado |  |  |  | m | 5 | 1.5 | 7.5
6 | Listón de encofrado 4x5 cm |  |  |  | m | 5 | 0.9 | 4.5
7 | Puntal de eucalipto |  |  |  | m | 2 | 0.9 | 1.8
8 | Clavo |  |  |  | Kg | 1.5 | 1.8 | 2.7
9 | 0 |  |  |  | 0 | 0 | 0 | 0
10 | 0 |  |  |  | 0 | 0 | 0 | 0
11 | 0 |  |  |  | 0 | 0 | 0 | 0
12 | 0 |  |  |  | 0 | 0 | 0 | 0
[7 empty] | SUBTOTAL (O) | 97.74
| TRANSPORTE |  |  |  | UNIDAD | CANTIDAD | TARIFA | COSTO
1
2
3
4
[7 empty] | SUBTOTAL (P) | 0
|  |  |  | TOTAL COSTO DIRECTO (M+N+O+P) |  |  |  | 185.65
|  |  |  | INDIRECTOS Y UTILIDADES: |  |  | 20% | 37.13
|  |  |  | OTROS INDIRECTOS: |  |  |  | 0
|  |  |  | COSTO TOTAL DEL RUBRO: |  |  |  | 222.78
|  |  |  | VALOR OFERTADO: |  |  |  | 222.78
ESTOS PRECIOS NO INCLUYEN I.V.A.
Ing. Fernando V. Erazo B.
- RUBRO BASE -
CANAL TIPO TRINCHERA a=0,40 h=1,00 e=0,15 - TAPA Ho.Ao. | [7 empty] | ML
|  |  |  | PU. | 259.93 |  | ----> Ref. | 3.15
[5 empty] | NO |  | PT. | 15829.74
0
1.6 ANALISIS DE PRECIOS UNITARIOS
HOJA: 67 DE 67
RUBRO: |  | CANAL TIPO TRINCHERA a=40 h max=100cm. TAPA DE Ho.Ao.
UNIDAD: |  | ML
DETALLE: |  | 67 |  |  |  |  | RENDIMIENTO: (HOR/UND): | 1.94
| EQUIPOS |  |  | CANTIDAD | TARIFA | COSTO | RENDIMIENTO | COSTO
HORA
1 | Concretera |  |  | 1 | 5 | 5 | 1.94 | 9.7
2 | Vibrador |  |  | 1 | 2.5 | 2.5 | 1.94 | 4.85
3 | Amolador |  |  | 1 | 0.25 | 0.25 | 1.94 | 0.49
4 | 0 |  |  | 0 | 0 | 0 | 0 | 0
5 | 0 |  |  | 0 | 0 | 0 | 0 | 0
6 | Herram. manuales y Kit Seguridad Industrial (5% M.O.) |  |  | 0 |  |  |  | 7.08
[7 empty] | SUBTOTAL (M) | 22.12
| MANO DE OBRA |  |  | CANTIDAD | JORNAL | COSTO | RENDIMIENTO | COSTO
[5 empty] | HORA | HORA
1 | Operador de equipo liviano |  |  | 2 | 3.66 | 7.32 | 1.94 | 14.2
2 | Albañil |  |  | 2 | 3.66 | 7.32 | 1.94 | 14.2
3 | Encofrador |  |  | 2 | 3.66 | 7.32 | 1.94 | 14.2
4 | Perfilero |  |  | 2 | 3.86 | 7.72 | 1.94 | 14.98
5 | Peón |  |  | 11 | 3.62 | 39.82 | 1.94 | 77.25
6 | 0 |  |  | 0 | 0 | 0 | 0 | 0
7 | 0 |  |  | 0 | 0 | 0 | 0 | 0
8 | Maestro de obra (5% M.O.) |  |  | 0 |  |  |  | 6.74
[7 empty] | SUBTOTAL (N) | 141.57
| MATERIALES |  |  |  | UNIDAD | CANTIDAD | PRECIO | COSTO
UNITARIO
1 | Cemento Portland |  |  |  | Kg | 182 | 0.15 | 27.3
2 | Grava |  |  |  | m3 | 0.45 | 18 | 8.1
3 | Arena gruesa |  |  |  | m3 | 0.3 | 18 | 5.4
4 | Agua |  |  |  | m3 | 0.16 | 0.8 | 0.13
5 | Tabla de encofrado |  |  |  | m | 2 | 1.5 | 3
6 | Listón de encofrado 4x5 cm |  |  |  | m | 0.8 | 0.9 | 0.72
7 | Tiras de madera de 3x5 cm |  |  |  | m | 0.12 | 0.6 | 0.07
8 | Clavo |  |  |  | Kg | 0.1 | 1.8 | 0.18
9 | Perfileria estructural |  |  |  | Kg | 4.8 | 1.2 | 5.76
10 | Suelda |  |  |  | Kg | 0.24 | 4.1 | 0.98
11 | Pintura anticorrosiva |  |  |  | gln | 0.05 | 16 | 0.8
12 | Diluyente |  |  |  | gln | 0.04 | 12 | 0.48
[7 empty] | SUBTOTAL (O) | 52.92
| TRANSPORTE |  |  |  | UNIDAD | CANTIDAD | TARIFA | COSTO
1
2
3
4
[7 empty] | SUBTOTAL (P) | 0
|  |  |  | TOTAL COSTO DIRECTO (M+N+O+P) |  |  |  | 216.61
|  |  |  | INDIRECTOS Y UTILIDADES: |  |  | 20% | 43.32
|  |  |  | OTROS INDIRECTOS: |  |  |  | 0
|  |  |  | COSTO TOTAL DEL RUBRO: |  |  |  | 259.93
|  |  |  | VALOR OFERTADO: |  |  |  | 259.93
ESTOS PRECIOS NO INCLUYEN I.V.A.
Ing. Fernando V. Erazo B.