## PRESUPUESTO y VAE
PRESUPUESTO REFERENCIAL PARA OBRAS CIVILES
RUBRO No. | DESCRIPCION | UNID. | PRECIO UNIT. | CANT. | PRECIO TOTAL | VAE
[6 empty] | PESO RELATIVO DEL RUBRO (%) | AGREGADO ECUATORIANO DEL RUBRO (%) | AGREGADO ECUATORIANO PONDERADO (%)
|  |  | B | A | G=A.B | R = G/M | VAE | AEP = R*VAE
CASA COMANDO | [5 empty] | 0 | 0 | 0
01 - PRELIMINARES | [5 empty] | 0 | 0 | 0
1 | LIMPIEZA MANUAL DEL TERRENO | M2 | 1.2064 | 5.61 | 6.7682 | 6e-05 | 100 | 0.006
2 | REPLANTEO PARA ESTRUCTURAS | M2 | 0.89161 | 12.6 | 11.2343 | 0.00012 | 64.44 | 0.00773
02 - MOVIMIENTO DE TIERRAS | [5 empty] | 0 | 0 | 0
3 | EXCAVACIÓN EN PLINTOS Y CIMENTACIÓN | M3 | 13.6811 | 5.27 | 72.0996 | 0.0006 | 100 | 0.06
4 | RELLENO CON MATERIAL DE MEJORAMIENTO COMPACTADO | M3 | 18.9181 | 0.98 | 18.5397 | 0.00016 | 91.13 | 0.01458
5 | DESALOJO DE MATERIAL SOBRANTE CARGADO A MAQUINA | M3 | 3.0034 | 4.29 | 12.8847 | 0.00011 | 49.92 | 0.00549
03 - ESTRUCTURA | [5 empty] | 0 | 0 | 0
6 | HORMIGÓN SIMPLE EN REPLANTILLO f'c= 140 Kg/cm2 | M3 | 159.8478 | 0.1 | 15.9848 | 0.00014 | 96.23 | 0.01347
7 | REPLANTILLO DE PIEDRA | M3 | 47.8274 | 0.2 | 9.5655 | 8e-05 | 100 | 0.008
8 | ACERO DE REFUERZO f'y= 4200 Kg/cm2 | KG | 2.1894 | 850 | 1860.9517 | 0.01607 | 96.67 | 1.5535
9 | HORMIGÓN SIMPLE EN PLINTOS f'c= 210 Kg/cm2 | M3 | 185.3762 | 0.62 | 114.9333 | 0.00099 | 96.88 | 0.09591
10 | HORMIGÓN CICLOPEO f'c= 180 Kg/cm2 | M3 | 151.7888 | 0.92 | 139.6457 | 0.00119 | 96.44 | 0.11476
11 | HORMIGÓN SIMPLE EN CADENAS DE AMARRE f'c= 210 Kg/cm2 | M3 | 237.9492 | 0.44 | 104.6976 | 0.0009 | 96.6 | 0.08694
12 | HORMIGÓN SIMPLE EN COLUMNAS f'c= 210 Kg/cm2 | M3 | 275.7012 | 0.43 | 118.5515 | 0.00102 | 97.07 | 0.09901
13 | HORMIGÓN SIMPLE EN RIOSTRAS 10x15cm f'c= 210 Kg/cm2 - INC. ACERO DE REFUERZO | ML | 18.4361 | 12.6 | 232.2945 | 0.002 | 98.55 | 0.1971
14 | HORMIGÓN SIMPLE EN VIGAS f'c= 210 Kg/cm2 | M3 | 261.0565 | 0.44 | 114.8649 | 0.00099 | 96.12 | 0.09516
15 | HORMIGÓN SIMPLE EN LOSA DE CUBIERTA f'c= 210 Kg/cm2 | M3 | 264.0732 | 1.76 | 464.7687 | 0.00398 | 95.6 | 0.38049
16 | BLOQUE ALIVIANADO 40x20x15cm | U | 1.5378 | 63 | 96.8818 | 0.001 | 100 | 0.1
04 - IMPERMEABILIZACION Y PENDIENTES | [5 empty] | 0 | 0 | 0
17 | MASILLADO DE LOSA DE CUBIERTA MORTERO (1:2) + IMPERMEABILIZANTE | M2 | 12.4327 | 12.6 | 156.6522 | 0.00135 | 100 | 0.135
05 - CONTRAPISOS | [5 empty] | 0 | 0 | 0
18 | BORDILLOS DE HORMIGÓN SIMPLE f'c= 180 Kg/cm2 (15 a 20)x50 cm - INC. REPLANTILLO DE PIEDRA | ML | 20.425 | 7.35 | 150.1238 | 0.00128 | 96.33 | 0.1233
19 | PISO DE HORMIGÓN SIMPLE f'c= 180 Kg/cm2 e=10cm + Malla 10x10x4 | M2 | 21.6252 | 12.6 | 272.4769 | 0.00242 | 98.74 | 0.23895
20 | CANAL TIPO TRINCHERA a=40 h max=100 cm, TAPA METALICA | ML | 280.3811 | 20.8 | 5831.9278 | 0.04927 | 93.14 | 4.589
06 - MAMPOSTERIA | [5 empty] | 0 | 0 | 0
21 | MAMPOSTERIA DE LADRILLO PANELON | M2 | 18.0216 | 10.24 | 184.5413 | 0.00158 | 100 | 0.158
07 - ENLUCIDOS | [5 empty] | 0 | 0 | 0
22 | ENLUCIDO HORIZONTAL | M2 | 11.8094 | 12.6 | 148.7987 | 0.00125 | 100 | 0.125
23 | ENLUCIDO VERTICAL | M2 | 9.8374 | 20.48 | 201.4691 | 0.0017 | 100 | 0.17
24 | ENLUCIDO FILOS DE PUERTAS, VENTANAS Y PAREDES | ML | 4.3817 | 27.13 | 118.8767 | 0.001 | 100 | 0.1
25 | ENLUCIDO DE FAJAS (VIGAS Y COLUMNAS) | ML | 6.4677 | 21 | 135.8213 | 0.00114 | 100 | 0.114
26 | MEDIA CAÑA | ML | 3.1884 | 14.7 | 46.8693 | 0.00039 | 100 | 0.039
27 | EMPASTADO DE PAREDES INTERIOR / EXTERIORES | M2 | 4.2748 | 41.35 | 176.7619 | 0.0015 | 100 | 0.15
08 - PISOS | [5 empty] | 0 | 0 | 0
28 | BALDOSA PARA PISO | M2 | 26.7655 | 12.6 | 337.2449 | 0.00291 | 99.45 | 0.2894
09 - CARPINTERIA MADERA, ALUMINIO | [5 empty] | 0 | 0 | 0
29 | PUERTA DE ALUMINIO Y VIDRIO | M2 | 176.212 | 4 | 704.8481 | 0.00608 | 100 | 0.608
30 | VENTANA DE ALUMINIO Y VIDRIO 4MM | M2 | 87.8116 | 10.75 | 943.9742 | 0.00822 | 99.72 | 0.8197
14 - PINTURA | [5 empty] | 0 | 0 | 0
31 | PINTURA DE CAUCHO CIELOS RASOS LISOS | M2 | 4.8245 | 12.6 | 60.7884 | 0.00052 | 100 | 0.052
32 | PINTURA DE CAUCHO INTERIOR / EXTERIOR | M2 | 3.7754 | 41.35 | 156.112 | 0.00133 | 100 | 0.133
15 - INSTALACION ELECTRICA | [5 empty] | 0 | 0 | 0
33 | PUNTO DE LUZ - TUBERIA EMT 1/2" - 2#12 | PT | 31.491 | 4 | 125.9639 | 0.00109 | 99.31 | 0.10825
34 | FOCO LED 6-8W A60 MAS BOQUILLA | U | 9.08 | 2 | 18.16 | 0.00016 | 36.42 | 0.00583
35 | LAMPARA LED SOBREPUESTA - CUADRADA 18W /120V | U | 38.0832 | 2 | 76.1664 | 0.00066 | 14.2 | 0.00937
36 | INTERRUPTOR SIMPLE - TUBERIA EMT 1/2" | PTO | 29.7408 | 2 | 59.4816 | 0.00052 | 89.85 | 0.04672
37 | TOMACORRIENTE DOBLE POLARIZADO - MANGUERA 3/4" | PTO | 36.0801 | 2 | 72.1601 | 0.00062 | 88.59 | 0.05493
ALCANTARILLADO PLUVIAL | [5 empty] | 0 | 0 | 0
38 | REPLANTEO Y NIVELACION CON EQUIPO TOPOGRAFICO | KM | 414.1107 | 0.11 | 45.5522 | 0.00039 | 67.17 | 0.0262
39 | EXCAVACIÓN A MÁQUINA SIN CLASIFICAR | M3 | 2.6057 | 176 | 458.6044 | 0.00394 | 29.58 | 0.11655
40 | EXCAVACIÓN MANUAL EN ZANJA | M3 | 11.3258 | 17.6 | 199.3339 | 0.00165 | 100 | 0.165
41 | RESANTEO DE ZANJAS | ML | 0.71514 | 110 | 78.6654 | 0.00065 | 100 | 0.065
42 | ENTIDABO DE ZANJAS | ML | 3.5974 | 110 | 395.7162 | 0.00335 | 100 | 0.335
43 | RELLENO COMPACTADO A MÁQUINA | M3 | 7.7491 | 174.24 | 1350.2067 | 0.01136 | 72.95 | 0.82871
44 | RELLENO COMPACTADO CON MATERIAL DE MEJORAMIENTO | M3 | 18.9181 | 19.36 | 366.2538 | 0.00316 | 91.13 | 0.28797
45 | POZO DE REVISION H=1-2.5 m HORMIGON ARMADO | U | 388.9417 | 4 | 1555.7669 | 0.01336 | 96.82 | 1.2935
46 | COLCHON DE ARENA PARA TUBERIA | M3 | 27.2642 | 17.6 | 479.8498 | 0.00416 | 100 | 0.416
47 | TUBERIA PERFILADA PVC Ø 200 mm. - RIGIDEZ ANGULAR >= 4 Kpa. | ML | 15.6528 | 110 | 1721.808 | 0.01486 | 100 | 1.486
48 | SUMIDERO DE CALZADA Ho. So. - INC. REJILLA DE HF. 1.00x0.50m Y TUB. 160mm | U | 452.4885 | 6 | 2714.931 | 0.02355 | 50.39 | 1.1867
AREA EXTERIOR - VIAS INTERNAS | [5 empty] | 0 | 0 | 0
49 | LIMPIEZA MANUAL DEL TERRENO | M2 | 1.2668 | 1652.7 | 2093.5949 | 0.0175 | 100 | 1.75
50 | REPLANTEO PARA ESTRUCTURAS | M2 | 1.0956 | 373.21 | 408.8921 | 0.00353 | 64.44 | 0.22747
51 | EXCAVACIÓN A MAQUINA SIN CLASIFICAR | M3 | 2.6033 | 767.69 | 1998.5581 | 0.0172 | 29.58 | 0.50878
52 | ACABADO DE OBRA BASICA | M2 | 0.74221 | 1279.49 | 949.6503 | 0.00817 | 16.39 | 0.13391
53 | SUBRASANTE CON MATERIAL DE MEJORAMIENTO SELECCIONADO MTOP (TENDIDO, HIDRATADO Y COMPACTADO) H=0,6m | M3 | 17.7645 | 767.69 | 13637.6577 | 0.11896 | 82.21 | 9.7797
54 | BASE - CLASE 4: (TENDIDO, HIDRATADO Y COMPACTADO) H=0,15 | M3 | 32.0693 | 191.92 | 6154.7452 | 0.05374 | 88.4 | 4.7506
55 | BORDILLOS DE HORMIGÓN PREFABRICADO f'c= 350 Kg/cm2 28x17x14 cm INC. REPLATILLO DE Ho.So. | ML | 23.338 | 85.92 | 2005.1975 | 0.01734 | 27.94 | 0.48448
56 | ADOQUIN VEHICULAR e=8cm f'c=245 Kg/cm2 - INC. CAMA DE ARENA | M2 | 31.5592 | 1279.49 | 40379.6335 | 0.34997 | 100 | 34.997
CIMENTACION DE TRANSFORMADOR, DISYUNTORES, EST. METALICA, ETC. | [5 empty] | 0 | 0 | 0
57 | LIMPIEZA MANUAL DEL TERRENO | M2 | 1.2668 | 186.61 | 236.3924 | 0.00198 | 100 | 0.198
58 | REPLANTEO PARA ESTRUCTURAS | M2 | 1.0956 | 186.61 | 204.4515 | 0.00176 | 64.44 | 0.11341
59 | DERROCAMIENTO DE HORMIGON | M3 | 40.1431 | 15.52 | 623.0208 | 0.00518 | 91.54 | 0.47418
60 | EXCAVACIÓN A MAQUINA SIN CLASIFICAR | M3 | 2.6057 | 41.79 | 108.8925 | 0.00094 | 29.58 | 0.02781
61 | EXCAVACIÓN A MANO SIN CLASIFICAR | M3 | 13.3771 | 10.97 | 146.747 | 0.00121 | 100 | 0.121
62 | RELLENO CON MATERIAL DE MEJORAMIENTO COMPACTADO | M3 | 18.9181 | 14.78 | 279.609 | 0.00241 | 91.13 | 0.21962
63 | DESALOJO DE MATERIAL SOBRANTE CARGADO A MAQUINA | M3 | 3.0034 | 41.79 | 125.5136 | 0.00108 | 49.92 | 0.05391
64 | REPLANTILLO DE HORMIGÓN SIMPLE f'c= 180 Kg/cm2 | M3 | 150.3596 | 1.27 | 190.9567 | 0.00164 | 95.3 | 0.15629
65 | ACERO DE REFUERZO f'y= 4200 Kg/cm2 | KG | 2.1894 | 1543.42 | 3379.0943 | 0.02917 | 96.67 | 2.8199
66 | HORMIGÓN SIMPLE f'c= 210 Kg/cm2 | M3 | 228.5039 | 17.9 | 4090.2195 | 0.03489 | 97.82 | 3.4129
67 | CANAL TIPO TRINCHERA a=40 h max=100cm. TAPA DE Ho.Ao. | ML | 270.2756 | 60.9 | 16459.7821 | 0.13851 | 94.85 | 13.1377
[5 empty] | 116213.1821 | 1 | VAE: | 90.4809

## APU
- RUBRO BASE -
LIMPIEZA MANUAL DEL TERRENO | [7 empty] | M2
|  |  |  | PU. | 1.21 |  | ----> Ref. | 3.62
[5 empty] | NO |  | PT. | 6.79
0
1.6 ANALISIS DE PRECIOS UNITARIOS
HOJA: 1 DE 67
RUBRO: |  | LIMPIEZA MANUAL DEL TERRENO
UNIDAD: |  | M2
DETALLE: |  | 1 |  |  |  |  | RENDIMIENTO: (HOR/UND): | 0.25
| EQUIPOS |  |  | CANTIDAD | TARIFA | COSTO | RENDIMIENTO | COSTO
HORA
1 | 0 |  |  | 0 | 0 | 0 | 0 | 0
2 | 0 |  |  | 0 | 0 | 0 | 0 | 0
3 | 0 |  |  | 0 | 0 | 0 | 0 | 0
4 | 0 |  |  | 0 | 0 | 0 | 0 | 0
5 | 0 |  |  | 0 | 0 | 0 | 0 | 0
6 | Herram. manuales y Kit Seguridad Industrial (5% M.O.) |  |  | 0 |  |  |  | 0.047875
[7 empty] | SUBTOTAL (M) | 0.047875
| MANO DE OBRA |  |  | CANTIDAD | JORNAL | COSTO | RENDIMIENTO | COSTO
[5 empty] | HORA | HORA
1 | Peón |  |  | 1 | 3.83 | 3.83 | 0.25 | 0.9575
2 | 0 |  |  | 0 | 0 | 0 | 0 | 0
3 | 0 |  |  | 0 | 0 | 0 | 0 | 0
4 | 0 |  |  | 0 | 0 | 0 | 0 | 0
5 | 0 |  |  | 0 | 0 | 0 | 0 | 0
6 | 0 |  |  | 0 | 0 | 0 | 0 | 0
7 | 0 |  |  | 0 | 0 | 0 | 0 | 0
8 |  |  |  | 0
[7 empty] | SUBTOTAL (N) | 0.9575
| MATERIALES |  |  |  | UNIDAD | CANTIDAD | PRECIO | COSTO
UNITARIO
1 | 0 |  |  |  | 0 | 0 | 0 | 0
2 | 0 |  |  |  | 0 | 0 | 0 | 0
3 | 0 |  |  |  | 0 | 0 | 0 | 0
4 | 0 |  |  |  | 0 | 0 | 0 | 0
5 | 0 |  |  |  | 0 | 0 | 0 | 0
6 | 0 |  |  |  | 0 | 0 | 0 | 0
7 | 0 |  |  |  | 0 | 0 | 0 | 0
8 | 0 |  |  |  | 0 | 0 | 0 | 0
9 | 0 |  |  |  | 0 | 0 | 0 | 0
10 | 0 |  |  |  | 0 | 0 | 0 | 0
11 | 0 |  |  |  | 0 | 0 | 0 | 0
12 | 0 |  |  |  | 0 | 0 | 0 | 0
[7 empty] | SUBTOTAL (O) | 0
| TRANSPORTE |  |  |  | UNIDAD | CANTIDAD | TARIFA | COSTO
1
2
3
4
[7 empty] | SUBTOTAL (P) | 0
|  |  |  | TOTAL COSTO DIRECTO (M+N+O+P) |  |  |  | 1.0054
|  |  |  | INDIRECTOS Y UTILIDADES: |  |  | 20% | 0.20108
|  |  |  | OTROS INDIRECTOS: |  |  |  | 0
|  |  |  | COSTO TOTAL DEL RUBRO: |  |  |  | 1.2064
|  |  |  | VALOR OFERTADO: |  |  |  | 1.2064
ESTOS PRECIOS NO INCLUYEN I.V.A.
Ing. Fernando V. Erazo B.
- RUBRO BASE -
REPLANTEO Y NIVELACION PARA ESTRUCTURAS - CON EQUIPO TOPOGRAFICO | [7 empty] | M2
|  |  |  | PU. | 1.08 |  | ----> Ref. | 2.99
[5 empty] | NO |  | PT. | 13.61
0
1.6 ANALISIS DE PRECIOS UNITARIOS
HOJA: 2 DE 67
RUBRO: |  | REPLANTEO PARA ESTRUCTURAS
UNIDAD: |  | M2
DETALLE: |  | 2 |  |  |  |  | RENDIMIENTO: (HOR/UND): | 0.032
| EQUIPOS |  |  | CANTIDAD | TARIFA | COSTO | RENDIMIENTO | COSTO
HORA
1 | Equipo Topográfico |  |  | 1 | 10 | 10 | 0.032 | 0.32
2 | 0 |  |  | 0 | 0 | 0 | 0 | 0
3 | 0 |  |  | 0 | 0 | 0 | 0 | 0
4 | 0 |  |  | 0 | 0 | 0 | 0 | 0
5 | 0 |  |  | 0 | 0 | 0 | 0 | 0
6 | Herram. manuales y Kit Seguridad Industrial (5% M.O.) |  |  | 0 |  |  |  | 0.020143
[7 empty] | SUBTOTAL (M) | 0.34014
| MANO DE OBRA |  |  | CANTIDAD | JORNAL | COSTO | RENDIMIENTO | COSTO
[5 empty] | HORA | HORA
1 | Topógrafo (En construccion) |  |  | 1 | 4.29 | 4.29 | 0.032 | 0.13728
2 | Cadenero |  |  | 1 | 3.87 | 3.87 | 0.032 | 0.12384
3 | Peón |  |  | 1 | 3.83 | 3.83 | 0.032 | 0.12256 | 0.38368
4 | 0 |  |  | 0 | 0 | 0 | 0 | 0
5 | 0 |  |  | 0 | 0 | 0 | 0 | 0
6 | 0 |  |  | 0 | 0 | 0 | 0 | 0
7 | 0 |  |  | 0 | 0 | 0 | 0 | 0
8 | Maestro de obra (5% M.O.) |  |  | 0 |  |  |  | 0.019184
[7 empty] | SUBTOTAL (N) | 0.40286
| MATERIALES |  |  |  | UNIDAD | CANTIDAD | PRECIO | COSTO
UNITARIO
1 | Estacas de madera |  |  |  | u | 0.2 | 0.4 | 0.08
2 | Tiras de madera de 3x5 cm |  |  |  | m | 0.1 | 0.6 | 0.06
3 | Clavo |  |  |  | Kg | 0.01 | 1.8 | 0.02
4 | Piola |  |  |  | ml | 0.5 | 0.02 | 0.01
5 | 0 |  |  |  | 0 | 0 | 0 | 0
6 | 0 |  |  |  | 0 | 0 | 0 | 0
7 | 0 |  |  |  | 0 | 0 | 0 | 0
8 | 0 |  |  |  | 0 | 0 | 0 | 0
9 | 0 |  |  |  | 0 | 0 | 0 | 0
10 | 0 |  |  |  | 0 | 0 | 0 | 0
11 | 0 |  |  |  | 0 | 0 | 0 | 0
12 | 0 |  |  |  | 0 | 0 | 0 | 0
[7 empty] | SUBTOTAL (O) | 0.17
| TRANSPORTE |  |  |  | UNIDAD | CANTIDAD | TARIFA | COSTO
1
2
3
4
[7 empty] | SUBTOTAL (P) | 0
|  |  |  | TOTAL COSTO DIRECTO (M+N+O+P) |  |  |  | 0.74301
|  |  |  | INDIRECTOS Y UTILIDADES: |  |  | 20% | 0.1486
|  |  |  | OTROS INDIRECTOS: |  |  |  | 0
|  |  |  | COSTO TOTAL DEL RUBRO: |  |  |  | 0.89161
|  |  |  | VALOR OFERTADO: |  |  |  | 0.89161
ESTOS PRECIOS NO INCLUYEN I.V.A.
Ing. Fernando V. Erazo B.
- RUBRO BASE -
EXCAVACIÓN EN PLINTOS Y CIMENTACIÓN | [7 empty] | M3
|  |  |  | PU. | 12.92 |  | ----> Ref. | 3.73
[5 empty] | NO |  | PT. | 68.09
0
1.6 ANALISIS DE PRECIOS UNITARIOS
HOJA: 3 DE 67
RUBRO: |  | EXCAVACIÓN EN PLINTOS Y CIMENTACIÓN
UNIDAD: |  | M3
DETALLE: |  | 3 |  |  |  |  | RENDIMIENTO: (HOR/UND): | 1.35
| EQUIPOS |  |  | CANTIDAD | TARIFA | COSTO | RENDIMIENTO | COSTO
HORA
1 | 0 |  |  | 0 | 0 | 0 | 0 | 0
2 | 0 |  |  | 0 | 0 | 0 | 0 | 0
3 | 0 |  |  | 0 | 0 | 0 | 0 | 0
4 | 0 |  |  | 0 | 0 | 0 | 0 | 0
5 | 0 |  |  | 0 | 0 | 0 | 0 | 0
6 | Herram. manuales y Kit Seguridad Industrial (5% M.O.) |  |  | 0 |  |  |  | 0.5429
[7 empty] | SUBTOTAL (M) | 0.5429
| MANO DE OBRA |  |  | CANTIDAD | JORNAL | COSTO | RENDIMIENTO | COSTO
[5 empty] | HORA | HORA
1 | Peón |  |  | 2 | 3.83 | 7.66 | 1.35 | 10.341
2 | 0 |  |  | 0 | 0 | 0 | 0 | 0
3 | 0 |  |  | 0 | 0 | 0 | 0 | 0
4 | 0 |  |  | 0 | 0 | 0 | 0 | 0
5 | 0 |  |  | 0 | 0 | 0 | 0 | 0
6 | 0 |  |  | 0 | 0 | 0 | 0 | 0
7 | 0 |  |  | 0 | 0 | 0 | 0 | 0
8 | Maestro de obra (5% M.O.) |  |  | 0 |  |  |  | 0.51705
[7 empty] | SUBTOTAL (N) | 10.8581
| MATERIALES |  |  |  | UNIDAD | CANTIDAD | PRECIO | COSTO
UNITARIO
1 | 0 |  |  |  | 0 | 0 | 0 | 0
2 | 0 |  |  |  | 0 | 0 | 0 | 0
3 | 0 |  |  |  | 0 | 0 | 0 | 0
4 | 0 |  |  |  | 0 | 0 | 0 | 0
5 | 0 |  |  |  | 0 | 0 | 0 | 0
6 | 0 |  |  |  | 0 | 0 | 0 | 0
7 | 0 |  |  |  | 0 | 0 | 0 | 0
8 | 0 |  |  |  | 0 | 0 | 0 | 0
9 | 0 |  |  |  | 0 | 0 | 0 | 0
10 | 0 |  |  |  | 0 | 0 | 0 | 0
11 | 0 |  |  |  | 0 | 0 | 0 | 0
12 | 0 |  |  |  | 0 | 0 | 0 | 0
[7 empty] | SUBTOTAL (O) | 0
| TRANSPORTE |  |  |  | UNIDAD | CANTIDAD | TARIFA | COSTO
1
2
3
4
[7 empty] | SUBTOTAL (P) | 0
|  |  |  | TOTAL COSTO DIRECTO (M+N+O+P) |  |  |  | 11.401
|  |  |  | INDIRECTOS Y UTILIDADES: |  |  | 20% | 2.2802
|  |  |  | OTROS INDIRECTOS: |  |  |  | 0
|  |  |  | COSTO TOTAL DEL RUBRO: |  |  |  | 13.6811
|  |  |  | VALOR OFERTADO: |  |  |  | 13.6811
ESTOS PRECIOS NO INCLUYEN I.V.A.
Ing. Fernando V. Erazo B.
- RUBRO BASE -
RELLENO COMPACTADO CON MATERIAL DE MEJORAMIENTO - EQ. LIVIANO | [7 empty] | M3
|  |  |  | PU. | 18.67 |  | ----> Ref. | 7.22
[5 empty] | SI |  | PT. | 18.3
0
1.6 ANALISIS DE PRECIOS UNITARIOS
HOJA: 4 DE 67
RUBRO: |  | RELLENO CON MATERIAL DE MEJORAMIENTO COMPACTADO
UNIDAD: |  | M3
DETALLE: |  | 4 |  |  |  |  | RENDIMIENTO: (HOR/UND): | 0.46
| EQUIPOS |  |  | CANTIDAD | TARIFA | COSTO | RENDIMIENTO | COSTO
HORA
1 | Compactador mecánico |  |  | 1 | 3 | 3 | 0.46 | 1.38
2 | 0 |  |  | 0 | 0 | 0 | 0 | 0
3 | 0 |  |  | 0 | 0 | 0 | 0 | 0
4 | 0 |  |  | 0 | 0 | 0 | 0 | 0
5 | 0 |  |  | 0 | 0 | 0 | 0 | 0
6 | Herram. manuales y Kit Seguridad Industrial (5% M.O.) |  |  | 0 |  |  |  | 0.18596
[7 empty] | SUBTOTAL (M) | 1.566
| MANO DE OBRA |  |  | CANTIDAD | JORNAL | COSTO | RENDIMIENTO | COSTO
[5 empty] | HORA | HORA
1 | Operador de equipo liviano |  |  | 1 | 3.87 | 3.87 | 0.46 | 1.7802
2 | Peón |  |  | 1 | 3.83 | 3.83 | 0.46 | 1.7618 | 3.542
3 | 0 |  |  | 0 | 0 | 0 | 0 | 0
4 | 0 |  |  | 0 | 0 | 0 | 0 | 0
5 | 0 |  |  | 0 | 0 | 0 | 0 | 0
6 | 0 |  |  | 0 | 0 | 0 | 0 | 0
7 | 0 |  |  | 0 | 0 | 0 | 0 | 0
8 | Maestro de obra (5% M.O.) |  |  | 0 |  |  |  | 0.1771
[7 empty] | SUBTOTAL (N) | 3.7191
| MATERIALES |  |  |  | UNIDAD | CANTIDAD | PRECIO | COSTO
UNITARIO
1 | Material de mejoramiento |  |  |  | m3 | 1.3 | 8 | 10.4
2 | Agua |  |  |  | m3 | 0.1 | 0.8 | 0.08
3 | 0 |  |  |  | 0 | 0 | 0 | 0
4 | 0 |  |  |  | 0 | 0 | 0 | 0
5 | 0 |  |  |  | 0 | 0 | 0 | 0
6 | 0 |  |  |  | 0 | 0 | 0 | 0
7 | 0 |  |  |  | 0 | 0 | 0 | 0
8 | 0 |  |  |  | 0 | 0 | 0 | 0
9 | 0 |  |  |  | 0 | 0 | 0 | 0
10 | 0 |  |  |  | 0 | 0 | 0 | 0
11 | 0 |  |  |  | 0 | 0 | 0 | 0
12 | 0 |  |  |  | 0 | 0 | 0 | 0
[7 empty] | SUBTOTAL (O) | 10.48
| TRANSPORTE |  |  |  | UNIDAD | CANTIDAD | TARIFA | COSTO
1
2
3
4
[7 empty] | SUBTOTAL (P) | 0
|  |  |  | TOTAL COSTO DIRECTO (M+N+O+P) |  |  |  | 15.7651
|  |  |  | INDIRECTOS Y UTILIDADES: |  |  | 20% | 3.153
|  |  |  | OTROS INDIRECTOS: |  |  |  | 0
|  |  |  | COSTO TOTAL DEL RUBRO: |  |  |  | 18.9181
|  |  |  | VALOR OFERTADO: |  |  |  | 18.9181
ESTOS PRECIOS NO INCLUYEN I.V.A.
Ing. Fernando V. Erazo B.
- RUBRO BASE -
DESALOJO DE MATERIAL SOBRANTE CARGADO A MAQUINA | [7 empty] | M3
|  |  |  | PU. | 2.95 |  | ----> Ref. | 1.51
[5 empty] | NO |  | PT. | 12.66
0
1.6 ANALISIS DE PRECIOS UNITARIOS
HOJA: 5 DE 67
RUBRO: |  | DESALOJO DE MATERIAL SOBRANTE CARGADO A MAQUINA
UNIDAD: |  | M3
DETALLE: |  | 5 |  |  |  |  | RENDIMIENTO: (HOR/UND): | 0.053
| EQUIPOS |  |  | CANTIDAD | TARIFA | COSTO | RENDIMIENTO | COSTO
HORA
1 | Retroexcavadora |  |  | 0.5 | 20 | 10 | 0.053 | 0.53
2 | Volqueta |  |  | 1 | 22 | 22 | 0.053 | 1.17
3 | 0 |  |  | 0 | 0 | 0 | 0 | 0
4 | 0 |  |  | 0 | 0 | 0 | 0 | 0
5 | 0 |  |  | 0 | 0 | 0 | 0 | 0
6 | Herram. manuales y Kit Seguridad Industrial (5% M.O.) |  |  | 0 |  |  |  | 0.038232
[7 empty] | SUBTOTAL (M) | 1.7382
| MANO DE OBRA |  |  | CANTIDAD | JORNAL | COSTO | RENDIMIENTO | COSTO
[5 empty] | HORA | HORA
1 | Op. de Retroexcavadora |  |  | 1 | 4.29 | 4.29 | 0.053 | 0.22737
2 | Chofer de volqueta |  |  | 1 | 5.62 | 5.62 | 0.053 | 0.29786
3 | Peón |  |  | 1 | 3.83 | 3.83 | 0.053 | 0.20299 | 0.72822
4 | 0 |  |  | 0 | 0 | 0 | 0 | 0
5 | 0 |  |  | 0 | 0 | 0 | 0 | 0
6 | 0 |  |  | 0 | 0 | 0 | 0 | 0
7 | 0 |  |  | 0 | 0 | 0 | 0 | 0
8 | Maestro de obra (5% M.O.) |  |  | 0 |  |  |  | 0.036411
[7 empty] | SUBTOTAL (N) | 0.76463
| MATERIALES |  |  |  | UNIDAD | CANTIDAD | PRECIO | COSTO
UNITARIO
1 | 0 |  |  |  | 0 | 0 | 0 | 0
2 | 0 |  |  |  | 0 | 0 | 0 | 0
3 | 0 |  |  |  | 0 | 0 | 0 | 0
4 | 0 |  |  |  | 0 | 0 | 0 | 0
5 | 0 |  |  |  | 0 | 0 | 0 | 0
6 | 0 |  |  |  | 0 | 0 | 0 | 0
7 | 0 |  |  |  | 0 | 0 | 0 | 0
8 | 0 |  |  |  | 0 | 0 | 0 | 0
9 | 0 |  |  |  | 0 | 0 | 0 | 0
10 | 0 |  |  |  | 0 | 0 | 0 | 0
11 | 0 |  |  |  | 0 | 0 | 0 | 0
12 | 0 |  |  |  | 0 | 0 | 0 | 0
[7 empty] | SUBTOTAL (O) | 0
| TRANSPORTE |  |  |  | UNIDAD | CANTIDAD | TARIFA | COSTO
1
2
3
4
[7 empty] | SUBTOTAL (P) | 0
|  |  |  | TOTAL COSTO DIRECTO (M+N+O+P) |  |  |  | 2.5029
|  |  |  | INDIRECTOS Y UTILIDADES: |  |  | 20% | 0.50057
|  |  |  | OTROS INDIRECTOS: |  |  |  | 0
|  |  |  | COSTO TOTAL DEL RUBRO: |  |  |  | 3.0034
|  |  |  | VALOR OFERTADO: |  |  |  | 3.0034
ESTOS PRECIOS NO INCLUYEN I.V.A.
Ing. Fernando V. Erazo B.
- RUBRO BASE -
HORMIGÓN SIMPLE EN REPLANTILLO f'c= 140 Kg/cm2 | [7 empty] | M3
|  |  |  | PU. | 155.87 |  | ----> Ref. | 2.4
[5 empty] | NO |  | PT. | 15.59
0
1.6 ANALISIS DE PRECIOS UNITARIOS
HOJA: 6 DE 67
RUBRO: |  | HORMIGÓN SIMPLE EN REPLANTILLO f'c= 140 Kg/cm2
UNIDAD: |  | M3
DETALLE: |  | 6 |  |  |  |  | RENDIMIENTO: (HOR/UND): | 0.89
| EQUIPOS |  |  | CANTIDAD | TARIFA | COSTO | RENDIMIENTO | COSTO
HORA
1 | Concretera |  |  | 1 | 5 | 5 | 0.89 | 4.45
2 | Vibrador |  |  | 1 | 2.5 | 2.5 | 0.89 | 2.23
3 | 0 |  |  | 0 | 0 | 0 | 0 | 0
4 | 0 |  |  | 0 | 0 | 0 | 0 | 0
5 | 0 |  |  | 0 | 0 | 0 | 0 | 0
6 | Herram. manuales y Kit Seguridad Industrial (5% M.O.) |  |  | 0 |  |  |  | 2.8708
[7 empty] | SUBTOTAL (M) | 9.5508
| MANO DE OBRA |  |  | CANTIDAD | JORNAL | COSTO | RENDIMIENTO | COSTO
[5 empty] | HORA | HORA
1 | Operador de equipo liviano |  |  | 2 | 3.87 | 7.74 | 0.89 | 6.8886
2 | Albañil |  |  | 2 | 3.87 | 7.74 | 0.89 | 6.8886
3 | Peón |  |  | 12 | 3.83 | 45.96 | 0.89 | 40.9044 | 54.6816
4 | 0 |  |  | 0 | 0 | 0 | 0 | 0
5 | 0 |  |  | 0 | 0 | 0 | 0 | 0
6 | 0 |  |  | 0 | 0 | 0 | 0 | 0
7 | 0 |  |  | 0 | 0 | 0 | 0 | 0
8 | Maestro de obra (5% M.O.) |  |  | 0 |  |  |  | 2.7341
[7 empty] | SUBTOTAL (N) | 57.4157
| MATERIALES |  |  |  | UNIDAD | CANTIDAD | PRECIO | COSTO
UNITARIO
1 | Cemento Portland |  |  |  | Kg | 260 | 0.15 | 39
2 | Arena gruesa |  |  |  | m3 | 0.6 | 18 | 10.8
3 | Grava |  |  |  | m3 | 0.9 | 18 | 16.2
4 | Agua |  |  |  | m3 | 0.3 | 0.8 | 0.24
5 | 0 |  |  |  | 0 | 0 | 0 | 0
6 | 0 |  |  |  | 0 | 0 | 0 | 0
7 | 0 |  |  |  | 0 | 0 | 0 | 0
8 | 0 |  |  |  | 0 | 0 | 0 | 0
9 | 0 |  |  |  | 0 | 0 | 0 | 0
10 | 0 |  |  |  | 0 | 0 | 0 | 0
11 | 0 |  |  |  | 0 | 0 | 0 | 0
12 | 0 |  |  |  | 0 | 0 | 0 | 0
[7 empty] | SUBTOTAL (O) | 66.24
| TRANSPORTE |  |  |  | UNIDAD | CANTIDAD | TARIFA | COSTO
1
2
3
4
[7 empty] | SUBTOTAL (P) | 0
|  |  |  | TOTAL COSTO DIRECTO (M+N+O+P) |  |  |  | 133.2065
|  |  |  | INDIRECTOS Y UTILIDADES: |  |  | 20% | 26.6413
|  |  |  | OTROS INDIRECTOS: |  |  |  | 0
|  |  |  | COSTO TOTAL DEL RUBRO: |  |  |  | 159.8478
|  |  |  | VALOR OFERTADO: |  |  |  | 159.8478
ESTOS PRECIOS NO INCLUYEN I.V.A.
Ing. Fernando V. Erazo B.
- RUBRO BASE -
REPLANTILLO DE PIEDRA e=5-10cm (SOLO PIEDRA) | [7 empty] | M3
|  |  |  | PU. | 46.87 |  | ----> Ref. | 0.9
[5 empty] | NO |  | PT. | 9.37
0
1.6 ANALISIS DE PRECIOS UNITARIOS
HOJA: 7 DE 67
RUBRO: |  | REPLANTILLO DE PIEDRA
UNIDAD: |  | M3
DETALLE: |  | 7 |  |  |  |  | RENDIMIENTO: (HOR/UND): | 1.75
| EQUIPOS |  |  | CANTIDAD | TARIFA | COSTO | RENDIMIENTO | COSTO
HORA
1 | 0 |  |  | 0 | 0 | 0 | 0 | 0
2 | 0 |  |  | 0 | 0 | 0 | 0 | 0
3 | 0 |  |  | 0 | 0 | 0 | 0 | 0
4 | 0 |  |  | 0 | 0 | 0 | 0 | 0
5 | 0 |  |  | 0 | 0 | 0 | 0 | 0
6 | Herram. manuales y Kit Seguridad Industrial (5% M.O.) |  |  | 0 |  |  |  | 0.70744
[7 empty] | SUBTOTAL (M) | 0.70744
| MANO DE OBRA |  |  | CANTIDAD | JORNAL | COSTO | RENDIMIENTO | COSTO
[5 empty] | HORA | HORA
1 | Albañil |  |  | 1 | 3.87 | 3.87 | 1.75 | 6.7725
2 | Peón |  |  | 1 | 3.83 | 3.83 | 1.75 | 6.7025
3 | 0 |  |  | 0 | 0 | 0 | 0 | 0 | 13.475
4 | 0 |  |  | 0 | 0 | 0 | 0 | 0
5 | 0 |  |  | 0 | 0 | 0 | 0 | 0
6 | 0 |  |  | 0 | 0 | 0 | 0 | 0
7 | 0 |  |  | 0 | 0 | 0 | 0 | 0
8 | Maestro de obra (5% M.O.) |  |  | 0 |  |  |  | 0.67375
[7 empty] | SUBTOTAL (N) | 14.1488
| MATERIALES |  |  |  | UNIDAD | CANTIDAD | PRECIO | COSTO
UNITARIO
1 | Piedra |  |  |  | m3 | 1.25 | 20 | 25
2 | 0 |  |  |  | 0 | 0 | 0 | 0
3 | 0 |  |  |  | 0 | 0 | 0 | 0
4 | 0 |  |  |  | 0 | 0 | 0 | 0
5 | 0 |  |  |  | 0 | 0 | 0 | 0
6 | 0 |  |  |  | 0 | 0 | 0 | 0
7 | 0 |  |  |  | 0 | 0 | 0 | 0
8 | 0 |  |  |  | 0 | 0 | 0 | 0
9 | 0 |  |  |  | 0 | 0 | 0 | 0
10 | 0 |  |  |  | 0 | 0 | 0 | 0
11 | 0 |  |  |  | 0 | 0 | 0 | 0
12 | 0 |  |  |  | 0 | 0 | 0 | 0
[7 empty] | SUBTOTAL (O) | 25
| TRANSPORTE |  |  |  | UNIDAD | CANTIDAD | TARIFA | COSTO
1
2
3
4
[7 empty] | SUBTOTAL (P) | 0
|  |  |  | TOTAL COSTO DIRECTO (M+N+O+P) |  |  |  | 39.8562
|  |  |  | INDIRECTOS Y UTILIDADES: |  |  | 20% | 7.9712
|  |  |  | OTROS INDIRECTOS: |  |  |  | 0
|  |  |  | COSTO TOTAL DEL RUBRO: |  |  |  | 47.8274
|  |  |  | VALOR OFERTADO: |  |  |  | 47.8274
ESTOS PRECIOS NO INCLUYEN I.V.A.
Ing. Fernando V. Erazo B.
- RUBRO BASE -
ACERO DE REFUERZO f'y= 4200 Kg/cm2 | [7 empty] | Kg
|  |  |  | PU. | 2.16 |  | ----> Ref. | 0.9
[5 empty] | NO |  | PT. | 1836
0
1.6 ANALISIS DE PRECIOS UNITARIOS
HOJA: 8 DE 67
RUBRO: |  | ACERO DE REFUERZO f'y= 4200 Kg/cm2
UNIDAD: |  | KG
DETALLE: |  | 8 |  |  |  |  | RENDIMIENTO: (HOR/UND): | 0.05
| EQUIPOS |  |  | CANTIDAD | TARIFA | COSTO | RENDIMIENTO | COSTO
HORA
1 | Dobladora de hierro |  |  | 1 | 0.25 | 0.25 | 0.05 | 0.01
2 | Cizalla |  |  | 1 | 1.2 | 1.2 | 0.05 | 0.06
3 | 0 |  |  | 0 | 0 | 0 | 0 | 0
4 | 0 |  |  | 0 | 0 | 0 | 0 | 0
5 | 0 |  |  | 0 | 0 | 0 | 0 | 0
6 | Herram. manuales y Kit Seguridad Industrial (5% M.O.) |  |  | 0 |  |  |  | 0.020213
[7 empty] | SUBTOTAL (M) | 0.090213
| MANO DE OBRA |  |  | CANTIDAD | JORNAL | COSTO | RENDIMIENTO | COSTO
[5 empty] | HORA | HORA
1 | Fierrero |  |  | 1 | 3.87 | 3.87 | 0.05 | 0.1935
2 | Peón |  |  | 1 | 3.83 | 3.83 | 0.05 | 0.1915 | 0.385
3 | 0 |  |  | 0 | 0 | 0 | 0 | 0
4 | 0 |  |  | 0 | 0 | 0 | 0 | 0
5 | 0 |  |  | 0 | 0 | 0 | 0 | 0
6 | 0 |  |  | 0 | 0 | 0 | 0 | 0
7 | 0 |  |  | 0 | 0 | 0 | 0 | 0
8 | Maestro de obra (5% M.O.) |  |  | 0 |  |  |  | 0.01925
[7 empty] | SUBTOTAL (N) | 0.40425
| MATERIALES |  |  |  | UNIDAD | CANTIDAD | PRECIO | COSTO
UNITARIO
1 | Acero de refuerzo |  |  |  | Kg | 1.03 | 1.2 | 1.24
2 | Alambre de amarre No. 18 |  |  |  | Kg | 0.05 | 1.6 | 0.08
3 | Separadores y espaciadores metalicos |  |  |  | Kg | 0.01 | 1.05 | 0.01
4 | 0 |  |  |  | 0 | 0 | 0 | 0
5 | 0 |  |  |  | 0 | 0 | 0 | 0
6 | 0 |  |  |  | 0 | 0 | 0 | 0
7 | 0 |  |  |  | 0 | 0 | 0 | 0
8 | 0 |  |  |  | 0 | 0 | 0 | 0
9 | 0 |  |  |  | 0 | 0 | 0 | 0
10 | 0 |  |  |  | 0 | 0 | 0 | 0
11 | 0 |  |  |  | 0 | 0 | 0 | 0
12 | 0 |  |  |  | 0 | 0 | 0 | 0
[7 empty] | SUBTOTAL (O) | 1.33
| TRANSPORTE |  |  |  | UNIDAD | CANTIDAD | TARIFA | COSTO
1
2
3
4
[7 empty] | SUBTOTAL (P) | 0
|  |  |  | TOTAL COSTO DIRECTO (M+N+O+P) |  |  |  | 1.8245
|  |  |  | INDIRECTOS Y UTILIDADES: |  |  | 20% | 0.36489
|  |  |  | OTROS INDIRECTOS: |  |  |  | 0
|  |  |  | COSTO TOTAL DEL RUBRO: |  |  |  | 2.1894
|  |  |  | VALOR OFERTADO: |  |  |  | 2.1894
ESTOS PRECIOS NO INCLUYEN I.V.A.
Ing. Fernando V. Erazo B.
- RUBRO BASE -
HORMIGÓN SIMPLE EN PLINTOS f'c= 210 Kg/cm2 | [7 empty] | M3
|  |  |  | PU. | 181.57 |  | ----> Ref. | 4.03
[5 empty] | NO |  | PT. | 112.57
0
1.6 ANALISIS DE PRECIOS UNITARIOS
HOJA: 9 DE 67
RUBRO: |  | HORMIGÓN SIMPLE EN PLINTOS f'c= 210 Kg/cm2
UNIDAD: |  | M3
DETALLE: |  | 9 |  |  |  |  | RENDIMIENTO: (HOR/UND): | 0.86
| EQUIPOS |  |  | CANTIDAD | TARIFA | COSTO | RENDIMIENTO | COSTO
HORA
1 | Concretera |  |  | 1 | 5 | 5 | 0.86 | 4.3
2 | Vibrador |  |  | 1 | 2.5 | 2.5 | 0.86 | 2.15
3 | 0 |  |  | 0 | 0 | 0 | 0 | 0
4 | 0 |  |  | 0 | 0 | 0 | 0 | 0
5 | 0 |  |  | 0 | 0 | 0 | 0 | 0
6 | Herram. manuales y Kit Seguridad Industrial (5% M.O.) |  |  | 0 |  |  |  | 2.7776
[7 empty] | SUBTOTAL (M) | 9.2276
| MANO DE OBRA |  |  | CANTIDAD | JORNAL | COSTO | RENDIMIENTO | COSTO
[5 empty] | HORA | HORA
1 | Operador de equipo liviano |  |  | 2 | 3.87 | 7.74 | 0.86 | 6.6564
2 | Albañil |  |  | 2 | 3.87 | 7.74 | 0.86 | 6.6564
3 | Encofrador |  |  | 2 | 3.87 | 7.74 | 0.86 | 6.6564
4 | Peón |  |  | 10 | 3.83 | 38.3 | 0.86 | 32.938 | 52.9072
5 | 0 |  |  | 0 | 0 | 0 | 0 | 0
6 | 0 |  |  | 0 | 0 | 0 | 0 | 0
7 | 0 |  |  | 0 | 0 | 0 | 0 | 0
8 | Maestro de obra (5% M.O.) |  |  | 0 |  |  |  | 2.6454
[7 empty] | SUBTOTAL (N) | 55.5526
| MATERIALES |  |  |  | UNIDAD | CANTIDAD | PRECIO | COSTO
UNITARIO
1 | Cemento Portland |  |  |  | Kg | 360 | 0.15 | 54
2 | Grava |  |  |  | m3 | 0.9 | 18 | 16.2
3 | Arena gruesa |  |  |  | m3 | 0.6 | 18 | 10.8
4 | Agua |  |  |  | m3 | 0.3 | 0.8 | 0.24
5 | Tabla de encofrado |  |  |  | m | 3.5 | 1.5 | 5.25
6 | Listón de encofrado 4x5 cm |  |  |  | m | 2.22 | 0.9 | 2
7 | Tiras de madera de 3x5 cm |  |  |  | m | 1.11 | 0.6 | 0.67
8 | Clavo |  |  |  | Kg | 0.3 | 1.8 | 0.54
9 | 0 |  |  |  | 0 | 0 | 0 | 0
10 | 0 |  |  |  | 0 | 0 | 0 | 0
11 | 0 |  |  |  | 0 | 0 | 0 | 0
12 | 0 |  |  |  | 0 | 0 | 0 | 0
[7 empty] | SUBTOTAL (O) | 89.7
| TRANSPORTE |  |  |  | UNIDAD | CANTIDAD | TARIFA | COSTO
1
2
3
4
[7 empty] | SUBTOTAL (P) | 0
|  |  |  | TOTAL COSTO DIRECTO (M+N+O+P) |  |  |  | 154.4802
|  |  |  | INDIRECTOS Y UTILIDADES: |  |  | 20% | 30.896
|  |  |  | OTROS INDIRECTOS: |  |  |  | 0
|  |  |  | COSTO TOTAL DEL RUBRO: |  |  |  | 185.3762
|  |  |  | VALOR OFERTADO: |  |  |  | 185.3762
ESTOS PRECIOS NO INCLUYEN I.V.A.
Ing. Fernando V. Erazo B.
- RUBRO BASE -
HORMIGÓN CICLOPEO f'c= 180 Kg/cm2 | [7 empty] | M3
|  |  |  | PU. | 148.25 |  | ----> Ref. | 11.96
[5 empty] | NO |  | PT. | 136.39
0
1.6 ANALISIS DE PRECIOS UNITARIOS
HOJA: 10 DE 67
RUBRO: |  | HORMIGÓN CICLOPEO f'c= 180 Kg/cm2
UNIDAD: |  | M3
DETALLE: |  | 10 |  |  |  |  | RENDIMIENTO: (HOR/UND): | 0.8
| EQUIPOS |  |  | CANTIDAD | TARIFA | COSTO | RENDIMIENTO | COSTO
HORA
1 | Concretera |  |  | 1 | 5 | 5 | 0.8 | 4
2 | Vibrador |  |  | 1 | 2.5 | 2.5 | 0.8 | 2
3 | 0 |  |  | 0 | 0 | 0 | 0 | 0
4 | 0 |  |  | 0 | 0 | 0 | 0 | 0
5 | 0 |  |  | 0 | 0 | 0 | 0 | 0
6 | Herram. manuales y Kit Seguridad Industrial (5% M.O.) |  |  | 0 |  |  |  | 2.5838
[7 empty] | SUBTOTAL (M) | 8.5838
| MANO DE OBRA |  |  | CANTIDAD | JORNAL | COSTO | RENDIMIENTO | COSTO
[5 empty] | HORA | HORA
1 | Operador de equipo liviano |  |  | 2 | 3.87 | 7.74 | 0.8 | 6.192
2 | Albañil |  |  | 2 | 3.87 | 7.74 | 0.8 | 6.192
3 | Encofrador |  |  | 2 | 3.87 | 7.74 | 0.8 | 6.192
4 | Peón |  |  | 10 | 3.83 | 38.3 | 0.8 | 30.64 | 49.216
5 | 0 |  |  | 0 | 0 | 0 | 0 | 0
6 | 0 |  |  | 0 | 0 | 0 | 0 | 0
7 | 0 |  |  | 0 | 0 | 0 | 0 | 0
8 | Maestro de obra (5% M.O.) |  |  | 0 |  |  |  | 2.4608
[7 empty] | SUBTOTAL (N) | 51.6768
| MATERIALES |  |  |  | UNIDAD | CANTIDAD | PRECIO | COSTO
UNITARIO
1 | Cemento Portland |  |  |  | Kg | 186 | 0.15 | 27.9
2 | Grava |  |  |  | m3 | 0.54 | 18 | 9.72
3 | Arena gruesa |  |  |  | m3 | 0.36 | 18 | 6.48
4 | Piedra |  |  |  | m3 | 0.4 | 20 | 8
5 | Agua |  |  |  | m3 | 0.18 | 0.8 | 0.14
6 | Tabla de encofrado |  |  |  | m | 6 | 1.5 | 9
7 | Listón de encofrado 4x5 cm |  |  |  | m | 2.33 | 0.9 | 2.1
8 | Puntal de eucalipto |  |  |  | m | 2.57 | 0.9 | 2.31
9 | Clavo |  |  |  | Kg | 0.32 | 1.8 | 0.58
10 | 0 |  |  |  | 0 | 0 | 0 | 0
11 | 0 |  |  |  | 0 | 0 | 0 | 0
12 | 0 |  |  |  | 0 | 0 | 0 | 0
[7 empty] | SUBTOTAL (O) | 66.23
| TRANSPORTE |  |  |  | UNIDAD | CANTIDAD | TARIFA | COSTO
1
2
3
4
[7 empty] | SUBTOTAL (P) | 0
|  |  |  | TOTAL COSTO DIRECTO (M+N+O+P) |  |  |  | 126.4906
|  |  |  | INDIRECTOS Y UTILIDADES: |  |  | 20% | 25.2981
|  |  |  | OTROS INDIRECTOS: |  |  |  | 0
|  |  |  | COSTO TOTAL DEL RUBRO: |  |  |  | 151.7888
|  |  |  | VALOR OFERTADO: |  |  |  | 151.7888
ESTOS PRECIOS NO INCLUYEN I.V.A.
Ing. Fernando V. Erazo B.
- RUBRO BASE -
HORMIGÓN SIMPLE EN CADENAS f'c= 210 Kg/cm2 | [7 empty] | M3
|  |  |  | PU. | 232.6 |  | ----> Ref. | 14.72
[5 empty] | NO |  | PT. | 102.34
0
1.6 ANALISIS DE PRECIOS UNITARIOS
HOJA: 11 DE 67
RUBRO: |  | HORMIGÓN SIMPLE EN CADENAS DE AMARRE f'c= 210 Kg/cm2
UNIDAD: |  | M3
DETALLE: |  | 11 |  |  |  |  | RENDIMIENTO: (HOR/UND): | 1.2
| EQUIPOS |  |  | CANTIDAD | TARIFA | COSTO | RENDIMIENTO | COSTO
HORA
1 | Concretera |  |  | 1 | 5 | 5 | 1.2 | 6
2 | Vibrador |  |  | 1 | 2.5 | 2.5 | 1.2 | 3
3 | 0 |  |  | 0 | 0 | 0 | 0 | 0
4 | 0 |  |  | 0 | 0 | 0 | 0 | 0
5 | 0 |  |  | 0 | 0 | 0 | 0 | 0
6 | Herram. manuales y Kit Seguridad Industrial (5% M.O.) |  |  | 0 |  |  |  | 3.8758
[7 empty] | SUBTOTAL (M) | 12.8758
| MANO DE OBRA |  |  | CANTIDAD | JORNAL | COSTO | RENDIMIENTO | COSTO
[5 empty] | HORA | HORA
1 | Operador de equipo liviano |  |  | 2 | 3.87 | 7.74 | 1.2 | 9.288
2 | Albañil |  |  | 2 | 3.87 | 7.74 | 1.2 | 9.288
3 | Encofrador |  |  | 2 | 3.87 | 7.74 | 1.2 | 9.288
4 | Peón |  |  | 10 | 3.83 | 38.3 | 1.2 | 45.96 | 73.824
5 | 0 |  |  | 0 | 0 | 0 | 0 | 0
6 | 0 |  |  | 0 | 0 | 0 | 0 | 0
7 | 0 |  |  | 0 | 0 | 0 | 0 | 0
8 | Maestro de obra (5% M.O.) |  |  | 0 |  |  |  | 3.6912
[7 empty] | SUBTOTAL (N) | 77.5152
| MATERIALES |  |  |  | UNIDAD | CANTIDAD | PRECIO | COSTO
UNITARIO
1 | Cemento Portland |  |  |  | Kg | 360 | 0.15 | 54
2 | Arena gruesa |  |  |  | m3 | 0.6 | 18 | 10.8
3 | Grava |  |  |  | m3 | 0.9 | 18 | 16.2
4 | Agua |  |  |  | m3 | 0.3 | 0.8 | 0.24
5 | Tabla de encofrado |  |  |  | m | 10.5 | 1.5 | 15.75
6 | Listón de encofrado 4x5 cm |  |  |  | m | 5.63 | 0.9 | 5.07
7 | Tiras de madera de 3x5 cm |  |  |  | m | 7.18 | 0.6 | 4.31
8 | Clavo |  |  |  | Kg | 0.85 | 1.8 | 1.53
9 | 0 |  |  |  | 0 | 0 | 0 | 0
10 | 0 |  |  |  | 0 | 0 | 0 | 0
11 | 0 |  |  |  | 0 | 0 | 0 | 0
12 | 0 |  |  |  | 0 | 0 | 0 | 0
[7 empty] | SUBTOTAL (O) | 107.9
| TRANSPORTE |  |  |  | UNIDAD | CANTIDAD | TARIFA | COSTO
1
2
3
4
[7 empty] | SUBTOTAL (P) | 0
|  |  |  | TOTAL COSTO DIRECTO (M+N+O+P) |  |  |  | 198.291
|  |  |  | INDIRECTOS Y UTILIDADES: |  |  | 20% | 39.6582
|  |  |  | OTROS INDIRECTOS: |  |  |  | 0
|  |  |  | COSTO TOTAL DEL RUBRO: |  |  |  | 237.9492
|  |  |  | VALOR OFERTADO: |  |  |  | 237.9492
ESTOS PRECIOS NO INCLUYEN I.V.A.
Ing. Fernando V. Erazo B.
- RUBRO BASE -
HORMIGÓN SIMPLE EN COLUMNAS f'c= 210 Kg/cm2 | [7 empty] | M3
|  |  |  | PU. | 270.35 |  | ----> Ref. | 7.99
[5 empty] | NO |  | PT. | 116.25
0
1.6 ANALISIS DE PRECIOS UNITARIOS
HOJA: 12 DE 67
RUBRO: |  | HORMIGÓN SIMPLE EN COLUMNAS f'c= 210 Kg/cm2
UNIDAD: |  | M3
DETALLE: |  | 12 |  |  |  |  | RENDIMIENTO: (HOR/UND): | 1.2
| EQUIPOS |  |  | CANTIDAD | TARIFA | COSTO | RENDIMIENTO | COSTO
HORA
1 | Concretera |  |  | 1 | 5 | 5 | 1.2 | 6
2 | Vibrador |  |  | 1 | 2.5 | 2.5 | 1.2 | 3
3 | Andamios metálicos |  |  | 1 | 0.25 | 0.25 | 1.2 | 0.3
4 | 0 |  |  | 0 | 0 | 0 | 0 | 0
5 | 0 |  |  | 0 | 0 | 0 | 0 | 0
6 | Herram. manuales y Kit Seguridad Industrial (5% M.O.) |  |  | 0 |  |  |  | 3.8758
[7 empty] | SUBTOTAL (M) | 13.1758
| MANO DE OBRA |  |  | CANTIDAD | JORNAL | COSTO | RENDIMIENTO | COSTO
[5 empty] | HORA | HORA
1 | Operador de equipo liviano |  |  | 2 | 3.87 | 7.74 | 1.2 | 9.288
2 | Albañil |  |  | 2 | 3.87 | 7.74 | 1.2 | 9.288
3 | Encofrador |  |  | 2 | 3.87 | 7.74 | 1.2 | 9.288
4 | Peón |  |  | 10 | 3.83 | 38.3 | 1.2 | 45.96 | 73.824
5 | 0 |  |  | 0 | 0 | 0 | 0 | 0
6 | 0 |  |  | 0 | 0 | 0 | 0 | 0
7 | 0 |  |  | 0 | 0 | 0 | 0 | 0
8 | Maestro de obra (5% M.O.) |  |  | 0 |  |  |  | 3.6912
[7 empty] | SUBTOTAL (N) | 77.5152
| MATERIALES |  |  |  | UNIDAD | CANTIDAD | PRECIO | COSTO
UNITARIO
1 | Cemento Portland |  |  |  | Kg | 360 | 0.15 | 54
2 | Arena gruesa |  |  |  | m3 | 0.6 | 18 | 10.8
3 | Grava |  |  |  | m3 | 0.9 | 18 | 16.2
4 | Agua |  |  |  | m3 | 0.3 | 0.8 | 0.24
5 | Tabla de encofrado |  |  |  | m | 19 | 1.5 | 28.5
6 | Listón de encofrado 4x5 cm |  |  |  | m | 7.78 | 0.9 | 7
7 | Puntal de eucalipto |  |  |  | m | 21.78 | 0.9 | 19.6
8 | Clavo |  |  |  | Kg | 1.51 | 1.8 | 2.72
9 | 0 |  |  |  | 0 | 0 | 0 | 0
10 | 0 |  |  |  | 0 | 0 | 0 | 0
11 | 0 |  |  |  | 0 | 0 | 0 | 0
12 | 0 |  |  |  | 0 | 0 | 0 | 0
[7 empty] | SUBTOTAL (O) | 139.06
| TRANSPORTE |  |  |  | UNIDAD | CANTIDAD | TARIFA | COSTO
1
2
3
4
[7 empty] | SUBTOTAL (P) | 0
|  |  |  | TOTAL COSTO DIRECTO (M+N+O+P) |  |  |  | 229.751
|  |  |  | INDIRECTOS Y UTILIDADES: |  |  | 20% | 45.9502
|  |  |  | OTROS INDIRECTOS: |  |  |  | 0
|  |  |  | COSTO TOTAL DEL RUBRO: |  |  |  | 275.7012
|  |  |  | VALOR OFERTADO: |  |  |  | 275.7012
ESTOS PRECIOS NO INCLUYEN I.V.A.
Ing. Fernando V. Erazo B.
- RUBRO BASE -
HORMIGÓN SIMPLE EN RIOSTRAS 10x15cm f'c= 210 Kg/cm2 | [7 empty] | ML
|  |  |  | PU. | 18.12 |  | ----> Ref. | 6.01
[5 empty] | NO |  | PT. | 228.31
0
1.6 ANALISIS DE PRECIOS UNITARIOS
HOJA: 13 DE 67
RUBRO: |  | HORMIGÓN SIMPLE EN RIOSTRAS 10x15cm f'c= 210 Kg/cm2 - INC. ACERO DE REFUERZO
UNIDAD: |  | ML
DETALLE: |  | 13 |  |  |  |  | RENDIMIENTO: (HOR/UND): | 0.08
| EQUIPOS |  |  | CANTIDAD | TARIFA | COSTO | RENDIMIENTO | COSTO
HORA
1 | Concretera |  |  | 0.5 | 5 | 2.5 | 0.08 | 0.2
2 | Vibrador |  |  | 0.5 | 2.5 | 1.25 | 0.08 | 0.1
3 | 0 |  |  | 0 | 0 | 0 | 0 | 0
4 | 0 |  |  | 0 | 0 | 0 | 0 | 0
5 | 0 |  |  | 0 | 0 | 0 | 0 | 0
6 | Herram. manuales y Kit Seguridad Industrial (5% M.O.) |  |  | 0 |  |  |  | 0.22588
[7 empty] | SUBTOTAL (M) | 0.52588
| MANO DE OBRA |  |  | CANTIDAD | JORNAL | COSTO | RENDIMIENTO | COSTO
[5 empty] | HORA | HORA
1 | Albañil |  |  | 2 | 3.87 | 7.74 | 0.08 | 0.6192
2 | Encofrador |  |  | 1 | 3.87 | 3.87 | 0.08 | 0.3096
3 | Fierrero |  |  | 1 | 3.87 | 3.87 | 0.08 | 0.3096
4 | Peón |  |  | 10 | 3.83 | 38.3 | 0.08 | 3.064 | 4.3024
5 | 0 |  |  | 0 | 0 | 0 | 0 | 0
6 | 0 |  |  | 0 | 0 | 0 | 0 | 0
7 | 0 |  |  | 0 | 0 | 0 | 0 | 0
8 | Maestro de obra (5% M.O.) |  |  | 0 |  |  |  | 0.21512
[7 empty] | SUBTOTAL (N) | 4.5175
| MATERIALES |  |  |  | UNIDAD | CANTIDAD | PRECIO | COSTO
UNITARIO
1 | Cemento Portland |  |  |  | Kg | 5.4 | 0.15 | 0.81
2 | Arena gruesa |  |  |  | m3 | 0.01 | 18 | 0.18
3 | Grava |  |  |  | m3 | 0.02 | 18 | 0.36
4 | Agua |  |  |  | m3 | 0.01 | 0.8 | 0.01
5 | Tabla de encofrado |  |  |  | m | 0.88 | 1.5 | 1.32
6 | Listón de encofrado 4x5 cm |  |  |  | m | 0.42 | 0.9 | 0.38
7 | Puntal de eucalipto |  |  |  | m | 1.18 | 0.9 | 1.06
8 | Clavo |  |  |  | Kg | 0.11 | 1.8 | 0.2
9 | Acero de refuerzo |  |  |  | Kg | 4.6 | 1.2 | 5.52
10 | Alambre galvanizado No. 18 |  |  |  | Kg | 0.23 | 2.1 | 0.48
11 | 0 |  |  |  | 0 | 0 | 0 | 0
12 | 0 |  |  |  | 0 | 0 | 0 | 0
[7 empty] | SUBTOTAL (O) | 10.32
| TRANSPORTE |  |  |  | UNIDAD | CANTIDAD | TARIFA | COSTO
1
2
3
4
[7 empty] | SUBTOTAL (P) | 0
|  |  |  | TOTAL COSTO DIRECTO (M+N+O+P) |  |  |  | 15.3634
|  |  |  | INDIRECTOS Y UTILIDADES: |  |  | 20% | 3.0727
|  |  |  | OTROS INDIRECTOS: |  |  |  | 0
|  |  |  | COSTO TOTAL DEL RUBRO: |  |  |  | 18.4361
|  |  |  | VALOR OFERTADO: |  |  |  | 18.4361
ESTOS PRECIOS NO INCLUYEN I.V.A.
Ing. Fernando V. Erazo B.
- RUBRO BASE -
HORMIGÓN SIMPLE EN VIGAS f'c= 210 Kg/cm2 | [7 empty] | M3
|  |  |  | PU. | 256.4 |  | ----> Ref. | 40.15
[5 empty] | NO |  | PT. | 112.82
0
1.6 ANALISIS DE PRECIOS UNITARIOS
HOJA: 14 DE 67
RUBRO: |  | HORMIGÓN SIMPLE EN VIGAS f'c= 210 Kg/cm2
UNIDAD: |  | M3
DETALLE: |  | 14 |  |  |  |  | RENDIMIENTO: (HOR/UND): | 1.05
| EQUIPOS |  |  | CANTIDAD | TARIFA | COSTO | RENDIMIENTO | COSTO
HORA
1 | Concretera |  |  | 1 | 5 | 5 | 1.05 | 5.25
2 | Vibrador |  |  | 1 | 2.5 | 2.5 | 1.05 | 2.63
3 | Elevador |  |  | 1 | 4 | 4 | 1.05 | 4.2
4 | Andamios metálicos |  |  | 1 | 0.25 | 0.25 | 1.05 | 0.26
5 | 0 |  |  | 0 | 0 | 0 | 0 | 0
6 | Herram. manuales y Kit Seguridad Industrial (5% M.O.) |  |  | 0 |  |  |  | 3.3913
[7 empty] | SUBTOTAL (M) | 15.7313
| MANO DE OBRA |  |  | CANTIDAD | JORNAL | COSTO | RENDIMIENTO | COSTO
[5 empty] | HORA | HORA
1 | Operador de equipo liviano |  |  | 2 | 3.87 | 7.74 | 1.05 | 8.127
2 | Albañil |  |  | 2 | 3.87 | 7.74 | 1.05 | 8.127
3 | Encofrador |  |  | 2 | 3.87 | 7.74 | 1.05 | 8.127
4 | Peón |  |  | 10 | 3.83 | 38.3 | 1.05 | 40.215 | 64.596
5 | 0 |  |  | 0 | 0 | 0 | 0 | 0
6 | 0 |  |  | 0 | 0 | 0 | 0 | 0
7 | 0 |  |  | 0 | 0 | 0 | 0 | 0
8 | Maestro de obra (5% M.O.) |  |  | 0 |  |  |  | 3.2298
[7 empty] | SUBTOTAL (N) | 67.8258
| MATERIALES |  |  |  | UNIDAD | CANTIDAD | PRECIO | COSTO
UNITARIO
1 | Cemento Portland |  |  |  | Kg | 360 | 0.15 | 54
2 | Arena gruesa |  |  |  | m3 | 0.6 | 18 | 10.8
3 | Grava |  |  |  | m3 | 0.9 | 18 | 16.2
4 | Agua |  |  |  | m3 | 0.3 | 0.8 | 0.24
5 | Tabla de encofrado |  |  |  | m | 14.88 | 1.5 | 22.32
6 | Listón de encofrado 4x5 cm |  |  |  | m | 14.05 | 0.9 | 12.65
7 | Puntal de eucalipto |  |  |  | m | 17.5 | 0.9 | 15.75
8 | Clavo |  |  |  | Kg | 1.13 | 1.8 | 2.03
9 | 0 |  |  |  | 0 | 0 | 0 | 0
10 | 0 |  |  |  | 0 | 0 | 0 | 0
11 | 0 |  |  |  | 0 | 0 | 0 | 0
12 | 0 |  |  |  | 0 | 0 | 0 | 0
[7 empty] | SUBTOTAL (O) | 133.99
| TRANSPORTE |  |  |  | UNIDAD | CANTIDAD | TARIFA | COSTO
1
2
3
4
[7 empty] | SUBTOTAL (P) | 0
|  |  |  | TOTAL COSTO DIRECTO (M+N+O+P) |  |  |  | 217.5471
|  |  |  | INDIRECTOS Y UTILIDADES: |  |  | 20% | 43.5094
|  |  |  | OTROS INDIRECTOS: |  |  |  | 0
|  |  |  | COSTO TOTAL DEL RUBRO: |  |  |  | 261.0565
|  |  |  | VALOR OFERTADO: |  |  |  | 261.0565
ESTOS PRECIOS NO INCLUYEN I.V.A.
Ing. Fernando V. Erazo B.
- RUBRO BASE -
HORMIGÓN SIMPLE EN LOSA f'c= 210 Kg/cm2 | [7 empty] | M3
|  |  |  | PU. | 258.72 |  | ----> Ref. | 80.08
[5 empty] | NO |  | PT. | 455.35
0
1.6 ANALISIS DE PRECIOS UNITARIOS
HOJA: 15 DE 67
RUBRO: |  | HORMIGÓN SIMPLE EN LOSA DE CUBIERTA f'c= 210 Kg/cm2
UNIDAD: |  | M3
DETALLE: |  | 15 |  |  |  |  | RENDIMIENTO: (HOR/UND): | 1.2
| EQUIPOS |  |  | CANTIDAD | TARIFA | COSTO | RENDIMIENTO | COSTO
HORA
1 | Concretera |  |  | 1 | 5 | 5 | 1.2 | 6
2 | Vibrador |  |  | 1 | 2.5 | 2.5 | 1.2 | 3
3 | Elevador |  |  | 1 | 4 | 4 | 1.2 | 4.8
4 | 0 |  |  | 0 | 0 | 0 | 0 | 0
5 | 0 |  |  | 0 | 0 | 0 | 0 | 0
6 | Herram. manuales y Kit Seguridad Industrial (5% M.O.) |  |  | 0 |  |  |  | 3.8758
[7 empty] | SUBTOTAL (M) | 17.6758
| MANO DE OBRA |  |  | CANTIDAD | JORNAL | COSTO | RENDIMIENTO | COSTO
[5 empty] | HORA | HORA
1 | Operador de equipo liviano |  |  | 2 | 3.87 | 7.74 | 1.2 | 9.288
2 | Albañil |  |  | 2 | 3.87 | 7.74 | 1.2 | 9.288
3 | Encofrador |  |  | 2 | 3.87 | 7.74 | 1.2 | 9.288
4 | Peón |  |  | 10 | 3.83 | 38.3 | 1.2 | 45.96 | 73.824
5 | 0 |  |  | 0 | 0 | 0 | 0 | 0
6 | 0 |  |  | 0 | 0 | 0 | 0 | 0
7 | 0 |  |  | 0 | 0 | 0 | 0 | 0
8 | Maestro de obra (5% M.O.) |  |  | 0 |  |  |  | 3.6912
[7 empty] | SUBTOTAL (N) | 77.5152
| MATERIALES |  |  |  | UNIDAD | CANTIDAD | PRECIO | COSTO
UNITARIO
1 | Cemento Portland |  |  |  | Kg | 360 | 0.15 | 54
2 | Arena gruesa |  |  |  | m3 | 0.6 | 18 | 10.8
3 | Grava |  |  |  | m3 | 0.9 | 18 | 16.2
4 | Agua |  |  |  | m3 | 0.3 | 0.8 | 0.24
5 | Tabla de encofrado |  |  |  | m | 10.37 | 1.5 | 15.56
6 | Listón de encofrado 4x5 cm |  |  |  | m | 3.85 | 0.9 | 3.47
7 | Puntal de eucalipto |  |  |  | m | 25.95 | 0.9 | 23.36
8 | Clavo |  |  |  | Kg | 0.69 | 1.8 | 1.24
9 | 0 |  |  |  | 0 | 0 | 0 | 0
10 | 0 |  |  |  | 0 | 0 | 0 | 0
11 | 0 |  |  |  | 0 | 0 | 0 | 0
12 | 0 |  |  |  | 0 | 0 | 0 | 0
[7 empty] | SUBTOTAL (O) | 124.87
| TRANSPORTE |  |  |  | UNIDAD | CANTIDAD | TARIFA | COSTO
1
2
3
4
[7 empty] | SUBTOTAL (P) | 0
|  |  |  | TOTAL COSTO DIRECTO (M+N+O+P) |  |  |  | 220.061
|  |  |  | INDIRECTOS Y UTILIDADES: |  |  | 20% | 44.0122
|  |  |  | OTROS INDIRECTOS: |  |  |  | 0
|  |  |  | COSTO TOTAL DEL RUBRO: |  |  |  | 264.0732
|  |  |  | VALOR OFERTADO: |  |  |  | 264.0732
ESTOS PRECIOS NO INCLUYEN I.V.A.
Ing. Fernando V. Erazo B.
- RUBRO BASE -
BLOQUE ALIVIANADO 40x20x15cm | [7 empty] | U
|  |  |  | PU. | 1.82 |  | ----> Ref. | 264.9
[5 empty] | NO |  | PT. | 114.66
0
1.6 ANALISIS DE PRECIOS UNITARIOS
HOJA: 16 DE 67
RUBRO: |  | BLOQUE ALIVIANADO 40x20x15cm
UNIDAD: |  | U
DETALLE: |  | 16 |  |  |  |  | RENDIMIENTO: (HOR/UND): | 0.04
| EQUIPOS |  |  | CANTIDAD | TARIFA | COSTO | RENDIMIENTO | COSTO
HORA
1 | 0 |  |  | 0 | 0 | 0 | 0 | 0
2 | 0 |  |  | 0 | 0 | 0 | 0 | 0
3 | 0 |  |  | 0 | 0 | 0 | 0 | 0
4 | 0 |  |  | 0 | 0 | 0 | 0 | 0
5 | 0 |  |  | 0 | 0 | 0 | 0 | 0
6 | Herram. manuales y Kit Seguridad Industrial (5% M.O.) |  |  | 0 |  |  |  | 0.016086
[7 empty] | SUBTOTAL (M) | 0.016086
| MANO DE OBRA |  |  | CANTIDAD | JORNAL | COSTO | RENDIMIENTO | COSTO
[5 empty] | HORA | HORA
1 | Peón |  |  | 2 | 3.83 | 7.66 | 0.04 | 0.3064
2 | 0 |  |  | 0 | 0 | 0 | 0 | 0
3 | 0 |  |  | 0 | 0 | 0 | 0 | 0
4 | 0 |  |  | 0 | 0 | 0 | 0 | 0
5 | 0 |  |  | 0 | 0 | 0 | 0 | 0
6 | 0 |  |  | 0 | 0 | 0 | 0 | 0
7 | 0 |  |  | 0 | 0 | 0 | 0 | 0
8 | Maestro de obra (5% M.O.) |  |  | 0 |  |  |  | 0.01532
[7 empty] | SUBTOTAL (N) | 0.32172
| MATERIALES |  |  |  | UNIDAD | CANTIDAD | PRECIO | COSTO
UNITARIO
1 | Bloque aliviano 40x20x15 cm |  |  |  | u | 1 | 1.2 | 1.2
2 | 0 |  |  |  | 0 | 0 | 0 | 0
3 | 0 |  |  |  | 0 | 0 | 0 | 0
4 | 0 |  |  |  | 0 | 0 | 0 | 0
5 | 0 |  |  |  | 0 | 0 | 0 | 0
6 | 0 |  |  |  | 0 | 0 | 0 | 0
7 | 0 |  |  |  | 0 | 0 | 0 | 0
8 | 0 |  |  |  | 0 | 0 | 0 | 0
9 | 0 |  |  |  | 0 | 0 | 0 | 0
10 | 0 |  |  |  | 0 | 0 | 0 | 0
11 | 0 |  |  |  | 0 | 0 | 0 | 0
12 | 0 |  |  |  | 0 | 0 | 0 | 0
[7 empty] | SUBTOTAL (O) | 1.2
| TRANSPORTE |  |  |  | UNIDAD | CANTIDAD | TARIFA | COSTO
1
2
3
4
[7 empty] | SUBTOTAL (P) | 0
|  |  |  | TOTAL COSTO DIRECTO (M+N+O+P) |  |  |  | 1.5378
|  |  |  | INDIRECTOS Y UTILIDADES: |  |  | 20% | 0.30756
|  |  |  | OTROS INDIRECTOS: |  |  |  | 0
|  |  |  | COSTO TOTAL DEL RUBRO: |  |  |  | 1.8454
|  |  |  | VALOR OFERTADO: |  |  |  | 1.8454
ESTOS PRECIOS NO INCLUYEN I.V.A.
Ing. Fernando V. Erazo B.
- RUBRO BASE -
ALISADO DE PISOS MORTERO (1:2) + IMPERMEABILIZANTE | [7 empty] | M2
|  |  |  | PU. | 12.2 |  | ----> Ref. | 34.75
[5 empty] | NO |  | PT. | 153.72
0
1.6 ANALISIS DE PRECIOS UNITARIOS
HOJA: 17 DE 67
RUBRO: |  | MASILLADO DE LOSA DE CUBIERTA MORTERO (1:2) + IMPERMEABILIZANTE
UNIDAD: |  | M2
DETALLE: |  | 17 |  |  |  |  | RENDIMIENTO: (HOR/UND): | 0.41
| EQUIPOS |  |  | CANTIDAD | TARIFA | COSTO | RENDIMIENTO | COSTO
HORA
1 | 0 |  |  | 0 | 0 | 0 | 0 | 0
2 | 0 |  |  | 0 | 0 | 0 | 0 | 0
3 | 0 |  |  | 0 | 0 | 0 | 0 | 0
4 | 0 |  |  | 0 | 0 | 0 | 0 | 0
5 | 0 |  |  | 0 | 0 | 0 | 0 | 0
6 | Herram. manuales y Kit Seguridad Industrial (5% M.O.) |  |  | 0 |  |  |  | 0.16574
[7 empty] | SUBTOTAL (M) | 0.16574
| MANO DE OBRA |  |  | CANTIDAD | JORNAL | COSTO | RENDIMIENTO | COSTO
[5 empty] | HORA | HORA
1 | Albañil |  |  | 1 | 3.87 | 3.87 | 0.41 | 1.5867
2 | Peón |  |  | 1 | 3.83 | 3.83 | 0.41 | 1.5703 | 3.157
3 | 0 |  |  | 0 | 0 | 0 | 0 | 0
4 | 0 |  |  | 0 | 0 | 0 | 0 | 0
5 | 0 |  |  | 0 | 0 | 0 | 0 | 0
6 | 0 |  |  | 0 | 0 | 0 | 0 | 0
7 | 0 |  |  | 0 | 0 | 0 | 0 | 0
8 | Maestro de obra (5% M.O.) |  |  | 0 |  |  |  | 0.15785
[7 empty] | SUBTOTAL (N) | 3.3148
| MATERIALES |  |  |  | UNIDAD | CANTIDAD | PRECIO | COSTO
UNITARIO
1 | Cemento Portland |  |  |  | Kg | 12 | 0.15 | 1.8
2 | Arena fina |  |  |  | m3 | 0.1 | 22 | 2.2
3 | Agua |  |  |  | m3 | 0.1 | 0.8 | 0.08
4 | Sika-1 |  |  |  | Kg | 1 | 2.8 | 2.8
5 | 0 |  |  |  | 0 | 0 | 0 | 0
6 | 0 |  |  |  | 0 | 0 | 0 | 0
7 | 0 |  |  |  | 0 | 0 | 0 | 0
8 | 0 |  |  |  | 0 | 0 | 0 | 0
9 | 0 |  |  |  | 0 | 0 | 0 | 0
10 | 0 |  |  |  | 0 | 0 | 0 | 0
11 | 0 |  |  |  | 0 | 0 | 0 | 0
12 | 0 |  |  |  | 0 | 0 | 0 | 0
[7 empty] | SUBTOTAL (O) | 6.88
| TRANSPORTE |  |  |  | UNIDAD | CANTIDAD | TARIFA | COSTO
1
2
3
4
[7 empty] | SUBTOTAL (P) | 0
|  |  |  | TOTAL COSTO DIRECTO (M+N+O+P) |  |  |  | 10.3606
|  |  |  | INDIRECTOS Y UTILIDADES: |  |  | 20% | 2.0721
|  |  |  | OTROS INDIRECTOS: |  |  |  | 0
|  |  |  | COSTO TOTAL DEL RUBRO: |  |  |  | 12.4327
|  |  |  | VALOR OFERTADO: |  |  |  | 12.4327
ESTOS PRECIOS NO INCLUYEN I.V.A.
Ing. Fernando V. Erazo B.
- RUBRO BASE -
BORDILLOS DE HORMIGÓN SIMPLE f'c= 180 Kg/cm2 15x50cm - INC. REPLANTILLO PIEDRA | [7 empty] | ML
|  |  |  | PU. | 19.96 |  | ----> Ref. | 2.53
[5 empty] | NO |  | PT. | 146.71
0
1.6 ANALISIS DE PRECIOS UNITARIOS
HOJA: 18 DE 67
RUBRO: |  | BORDILLOS DE HORMIGÓN SIMPLE f'c= 180 Kg/cm2 (15 a 20)x50 cm - INC. REPLANTILLO DE PIEDRA
UNIDAD: |  | ML
DETALLE: |  | 18 |  |  |  |  | RENDIMIENTO: (HOR/UND): | 0.11
| EQUIPOS |  |  | CANTIDAD | TARIFA | COSTO | RENDIMIENTO | COSTO
HORA
1 | Concretera |  |  | 1 | 5 | 5 | 0.11 | 0.55
2 | Vibrador |  |  | 1 | 2.5 | 2.5 | 0.11 | 0.28
3 | 0 |  |  | 0 | 0 | 0 | 0 | 0
4 | 0 |  |  | 0 | 0 | 0 | 0 | 0
5 | 0 |  |  | 0 | 0 | 0 | 0 | 0
6 | Herram. manuales y Kit Seguridad Industrial (5% M.O.) |  |  | 0 |  |  |  | 0.35528
[7 empty] | SUBTOTAL (M) | 1.1853
| MANO DE OBRA |  |  | CANTIDAD | JORNAL | COSTO | RENDIMIENTO | COSTO
[5 empty] | HORA | HORA
1 | Albañil |  |  | 2 | 3.87 | 7.74 | 0.11 | 0.8514
2 | Encofrador |  |  | 2 | 3.87 | 7.74 | 0.11 | 0.8514
3 | Operador de equipo liviano |  |  | 2 | 3.87 | 7.74 | 0.11 | 0.8514
4 | Peón |  |  | 10 | 3.83 | 38.3 | 0.11 | 4.213 | 6.7672
5 | 0 |  |  | 0 | 0 | 0 | 0 | 0
6 | 0 |  |  | 0 | 0 | 0 | 0 | 0
7 | 0 |  |  | 0 | 0 | 0 | 0 | 0
8 | Maestro de obra (5% M.O.) |  |  | 0 |  |  |  | 0.33836
[7 empty] | SUBTOTAL (N) | 7.1056
| MATERIALES |  |  |  | UNIDAD | CANTIDAD | PRECIO | COSTO
UNITARIO
1 | Cemento Portland |  |  |  | Kg | 28 | 0.15 | 4.2
2 | Arena gruesa |  |  |  | m3 | 0.05 | 18 | 0.9
3 | Grava |  |  |  | m3 | 0.07 | 18 | 1.26
4 | Agua |  |  |  | m3 | 0.03 | 0.8 | 0.02
5 | Piedra |  |  |  | m3 | 0.05 | 20 | 1
6 | Tabla de encofrado |  |  |  | m | 0.5 | 1.5 | 0.75
7 | Listón de encofrado 4x5 cm |  |  |  | m | 0.45 | 0.9 | 0.41
8 | Tiras de madera de 3x5 cm |  |  |  | m | 0.13 | 0.6 | 0.08
9 | Clavo |  |  |  | Kg | 0.06 | 1.8 | 0.11
10 | 0 |  |  |  | 0 | 0 | 0 | 0
11 | 0 |  |  |  | 0 | 0 | 0 | 0
12 | 0 |  |  |  | 0 | 0 | 0 | 0
[7 empty] | SUBTOTAL (O) | 8.73
| TRANSPORTE |  |  |  | UNIDAD | CANTIDAD | TARIFA | COSTO
1
2
3
4
[7 empty] | SUBTOTAL (P) | 0
|  |  |  | TOTAL COSTO DIRECTO (M+N+O+P) |  |  |  | 17.0208
|  |  |  | INDIRECTOS Y UTILIDADES: |  |  | 20% | 3.4042
|  |  |  | OTROS INDIRECTOS: |  |  |  | 0
|  |  |  | COSTO TOTAL DEL RUBRO: |  |  |  | 20.425
|  |  |  | VALOR OFERTADO: |  |  |  | 20.425
ESTOS PRECIOS NO INCLUYEN I.V.A.
Ing. Fernando V. Erazo B.
- RUBRO BASE -
PISO DE Ho. So. f'c= 180 Kg/cm2 e=10cm + Malla 10x10x4 | [7 empty] | M2
|  |  |  | PU. | 21.96 |  | ----> Ref. | 2.63
[5 empty] | NO |  | PT. | 276.7
0
1.6 ANALISIS DE PRECIOS UNITARIOS
HOJA: 19 DE 67
RUBRO: |  | PISO DE HORMIGÓN SIMPLE f'c= 180 Kg/cm2 e=10cm + Malla 10x10x4
UNIDAD: |  | M2
DETALLE: |  | 19 |  |  |  |  | RENDIMIENTO: (HOR/UND): | 0.08
| EQUIPOS |  |  | CANTIDAD | TARIFA | COSTO | RENDIMIENTO | COSTO
HORA
1 | Concretera |  |  | 0.5 | 5 | 2.5 | 0.08 | 0.2
2 | Vibrador |  |  | 0.5 | 2.5 | 1.25 | 0.08 | 0.1
3 | Amolador |  |  | 0.3 | 0.25 | 0.08 | 0.08 | 0.01
4 | 0 |  |  | 0 | 0 | 0 | 0 | 0
5 | 0 |  |  | 0 | 0 | 0 | 0 | 0
6 | Herram. manuales y Kit Seguridad Industrial (5% M.O.) |  |  | 0 |  |  |  | 0.25805
[7 empty] | SUBTOTAL (M) | 0.56805
| MANO DE OBRA |  |  | CANTIDAD | JORNAL | COSTO | RENDIMIENTO | COSTO
[5 empty] | HORA | HORA
1 | Operador de equipo liviano |  |  | 2 | 3.87 | 7.74 | 0.08 | 0.6192
2 | Peón |  |  | 12 | 3.83 | 45.96 | 0.08 | 3.6768
3 | Albañil |  |  | 2 | 3.87 | 7.74 | 0.08 | 0.6192 | 4.9152
4 | 0 |  |  | 0 | 0 | 0 | 0 | 0
5 | 0 |  |  | 0 | 0 | 0 | 0 | 0
6 | 0 |  |  | 0 | 0 | 0 | 0 | 0
7 | 0 |  |  | 0 | 0 | 0 | 0 | 0
8 | Maestro de obra (5% M.O.) |  |  | 0 |  |  |  | 0.24576
[7 empty] | SUBTOTAL (N) | 5.161
| MATERIALES |  |  |  | UNIDAD | CANTIDAD | PRECIO | COSTO
UNITARIO
1 | Cemento Portland |  |  |  | Kg | 32 | 0.15 | 4.8
2 | Grava |  |  |  | m3 | 0.09 | 18 | 1.62
3 | Arena gruesa |  |  |  | m3 | 0.06 | 18 | 1.08
4 | Agua |  |  |  | m3 | 0.02 | 0.8 | 0.02
5 | Malla electrosoldada 100x100x4.0mm |  |  |  | m2 | 1.05 | 4.5 | 4.73
6 | Alambre de amarre No. 18 |  |  |  | Kg | 0.05 | 1.6 | 0.08
7 | Pioletileno |  |  |  | m2 | 1.05 | 0.5 | 0.53
8 | 0 |  |  |  | 0 | 0 | 0 | 0
9 | 0 |  |  |  | 0 | 0 | 0 | 0
10 | 0 |  |  |  | 0 | 0 | 0 | 0
11 | 0 |  |  |  | 0 | 0 | 0 | 0
12 | 0 |  |  |  | 0 | 0 | 0 | 0
[7 empty] | SUBTOTAL (O) | 12.86
| TRANSPORTE |  |  |  | UNIDAD | CANTIDAD | TARIFA | COSTO
1
2
3
4
[7 empty] | SUBTOTAL (P) | 0
|  |  |  | TOTAL COSTO DIRECTO (M+N+O+P) |  |  |  | 18.021
|  |  |  | INDIRECTOS Y UTILIDADES: |  |  | 20% | 3.6042
|  |  |  | OTROS INDIRECTOS: |  |  |  | 0
|  |  |  | COSTO TOTAL DEL RUBRO: |  |  |  | 21.6252
|  |  |  | VALOR OFERTADO: |  |  |  | 21.6252
ESTOS PRECIOS NO INCLUYEN I.V.A.
Ing. Fernando V. Erazo B.
- RUBRO BASE -
CANAL TIPO TRINCHERA a=0,80 h=1,00 e=0,10 - TAPA METALICA | [7 empty] | ML
|  |  |  | PU. | 270.72 |  | ----> Ref. | 334.04
[5 empty] | NO |  | PT. | 5630.98
0
1.6 ANALISIS DE PRECIOS UNITARIOS
HOJA: 20 DE 67
RUBRO: |  | CANAL TIPO TRINCHERA a=40 h max=100 cm, TAPA METALICA
UNIDAD: |  | ML
DETALLE: |  | 20 |  |  |  |  | RENDIMIENTO: (HOR/UND): | 1.81
| EQUIPOS |  |  | CANTIDAD | TARIFA | COSTO | RENDIMIENTO | COSTO
HORA
1 | Concretera |  |  | 1 | 5 | 5 | 1.81 | 9.05
2 | Vibrador |  |  | 1 | 2.5 | 2.5 | 1.81 | 4.53
3 | Amolador |  |  | 1 | 0.25 | 0.25 | 1.81 | 0.45
4 | Soldadora |  |  | 1 | 2.5 | 2.5 | 1.81 | 4.53
5 | Compresor y soplete |  |  | 0.1 | 3 | 0.3 | 1.81 | 0.54
6 | Herram. manuales y Kit Seguridad Industrial (5% M.O.) |  |  | 0 |  |  |  | 6.9872
[7 empty] | SUBTOTAL (M) | 26.0872
| MANO DE OBRA |  |  | CANTIDAD | JORNAL | COSTO | RENDIMIENTO | COSTO
[5 empty] | HORA | HORA
1 | Operador de equipo liviano |  |  | 2 | 3.87 | 7.74 | 1.81 | 14.0094
2 | Albañil |  |  | 2 | 3.87 | 7.74 | 1.81 | 14.0094
3 | Encofrador |  |  | 2 | 3.87 | 7.74 | 1.81 | 14.0094
4 | Perfilero |  |  | 2 | 4.09 | 8.18 | 1.81 | 14.8058
5 | Peón |  |  | 11 | 3.83 | 42.13 | 1.81 | 76.2553 | 133.0893
6 | 0 |  |  | 0 | 0 | 0 | 0 | 0
7 | 0 |  |  | 0 | 0 | 0 | 0 | 0
8 | Maestro de obra (5% M.O.) |  |  | 0 |  |  |  | 6.6545
[7 empty] | SUBTOTAL (N) | 139.7438
| MATERIALES |  |  |  | UNIDAD | CANTIDAD | PRECIO | COSTO
UNITARIO
1 | Cemento Portland |  |  |  | Kg | 150 | 0.15 | 22.5
2 | Grava |  |  |  | m3 | 0.38 | 18 | 6.84
3 | Arena gruesa |  |  |  | m3 | 0.25 | 18 | 4.5
4 | Agua |  |  |  | m3 | 0.13 | 0.8 | 0.1
5 | Tabla de encofrado |  |  |  | m | 2.1 | 1.5 | 3.15
6 | Listón de encofrado 4x5 cm |  |  |  | m | 0.82 | 0.9 | 0.74
7 | Tiras de madera de 3x5 cm |  |  |  | m | 0.14 | 0.6 | 0.08
8 | Clavo |  |  |  | Kg | 0.12 | 1.8 | 0.22
9 | Perfileria estructural |  |  |  | Kg | 18 | 1.2 | 21.6
10 | Suelda |  |  |  | Kg | 0.9 | 4.1 | 3.69
11 | Pintura anticorrosiva |  |  |  | gln | 0.2 | 16 | 3.2
12 | Diluyente |  |  |  | gln | 0.1 | 12 | 1.2
[7 empty] | SUBTOTAL (O) | 67.82
| TRANSPORTE |  |  |  | UNIDAD | CANTIDAD | TARIFA | COSTO
1
2
3
4
[7 empty] | SUBTOTAL (P) | 0
|  |  |  | TOTAL COSTO DIRECTO (M+N+O+P) |  |  |  | 233.651
|  |  |  | INDIRECTOS Y UTILIDADES: |  |  | 20% | 46.7302
|  |  |  | OTROS INDIRECTOS: |  |  |  | 0
|  |  |  | COSTO TOTAL DEL RUBRO: |  |  |  | 280.3811
|  |  |  | VALOR OFERTADO: |  |  |  | 280.3811
ESTOS PRECIOS NO INCLUYEN I.V.A.
Ing. Fernando V. Erazo B.
- RUBRO BASE -
MAMPOSTERIA DE LADRILLO PANELON | [7 empty] | M2
|  |  |  | PU. | 17.66 |  | ----> Ref. | 24.01
[5 empty] | NO |  | PT. | 180.84
0
1.6 ANALISIS DE PRECIOS UNITARIOS
HOJA: 21 DE 67
RUBRO: |  | MAMPOSTERIA DE LADRILLO PANELON
UNIDAD: |  | M2
DETALLE: |  | 21 |  |  |  |  | RENDIMIENTO: (HOR/UND): | 0.65
| EQUIPOS |  |  | CANTIDAD | TARIFA | COSTO | RENDIMIENTO | COSTO
HORA
1 | Andamios metálicos |  |  | 2 | 0.25 | 0.5 | 0.65 | 0.33
2 | 0 |  |  | 0 | 0 | 0 | 0 | 0
3 | 0 |  |  | 0 | 0 | 0 | 0 | 0
4 | 0 |  |  | 0 | 0 | 0 | 0 | 0
5 | 0 |  |  | 0 | 0 | 0 | 0 | 0
6 | Herram. manuales y Kit Seguridad Industrial (5% M.O.) |  |  | 0 |  |  |  | 0.26276
[7 empty] | SUBTOTAL (M) | 0.59276
| MANO DE OBRA |  |  | CANTIDAD | JORNAL | COSTO | RENDIMIENTO | COSTO
[5 empty] | HORA | HORA
1 | Albañil |  |  | 1 | 3.87 | 3.87 | 0.65 | 2.5155
2 | Peón |  |  | 1 | 3.83 | 3.83 | 0.65 | 2.4895 | 5.005
3 | 0 |  |  | 0 | 0 | 0 | 0 | 0
4 | 0 |  |  | 0 | 0 | 0 | 0 | 0
5 | 0 |  |  | 0 | 0 | 0 | 0 | 0
6 | 0 |  |  | 0 | 0 | 0 | 0 | 0
7 | 0 |  |  | 0 | 0 | 0 | 0 | 0
8 | Maestro de obra (5% M.O.) |  |  | 0 |  |  |  | 0.25025
[7 empty] | SUBTOTAL (N) | 5.2553
| MATERIALES |  |  |  | UNIDAD | CANTIDAD | PRECIO | COSTO
UNITARIO
1 | Ladrillo panelón |  |  |  | u | 25 | 0.25 | 6.25
2 | Cemento Portland |  |  |  | Kg | 15 | 0.15 | 2.25
3 | Arena fina |  |  |  | m3 | 0.03 | 22 | 0.66
4 | Agua |  |  |  | m3 | 0.01 | 0.8 | 0.01
5 | 0 |  |  |  | 0 | 0 | 0 | 0
6 | 0 |  |  |  | 0 | 0 | 0 | 0
7 | 0 |  |  |  | 0 | 0 | 0 | 0
8 | 0 |  |  |  | 0 | 0 | 0 | 0
9 | 0 |  |  |  | 0 | 0 | 0 | 0
10 | 0 |  |  |  | 0 | 0 | 0 | 0
11 | 0 |  |  |  | 0 | 0 | 0 | 0
12 | 0 |  |  |  | 0 | 0 | 0 | 0
[7 empty] | SUBTOTAL (O) | 9.17
| TRANSPORTE |  |  |  | UNIDAD | CANTIDAD | TARIFA | COSTO
1
2
3
4
[7 empty] | SUBTOTAL (P) | 0
|  |  |  | TOTAL COSTO DIRECTO (M+N+O+P) |  |  |  | 15.018
|  |  |  | INDIRECTOS Y UTILIDADES: |  |  | 20% | 3.0036
|  |  |  | OTROS INDIRECTOS: |  |  |  | 0
|  |  |  | COSTO TOTAL DEL RUBRO: |  |  |  | 18.0216
|  |  |  | VALOR OFERTADO: |  |  |  | 18.0216
ESTOS PRECIOS NO INCLUYEN I.V.A.
Ing. Fernando V. Erazo B.
- RUBRO BASE -
ENLUCIDO HORIZONTAL | [7 empty] | M2
|  |  |  | PU. | 11.35 |  | ----> Ref. | 13.72
[5 empty] | NO |  | PT. | 143.01
0
1.6 ANALISIS DE PRECIOS UNITARIOS
HOJA: 22 DE 67
RUBRO: |  | ENLUCIDO HORIZONTAL
UNIDAD: |  | M2
DETALLE: |  | 22 |  |  |  |  | RENDIMIENTO: (HOR/UND): | 0.82
| EQUIPOS |  |  | CANTIDAD | TARIFA | COSTO | RENDIMIENTO | COSTO
HORA
1 | Andamios metálicos |  |  | 2 | 0.25 | 0.5 | 0.82 | 0.41
2 | 0 |  |  | 0 | 0 | 0 | 0 | 0
3 | 0 |  |  | 0 | 0 | 0 | 0 | 0
4 | 0 |  |  | 0 | 0 | 0 | 0 | 0
5 | 0 |  |  | 0 | 0 | 0 | 0 | 0
6 | Herram. manuales y Kit Seguridad Industrial (5% M.O.) |  |  | 0 |  |  |  | 0.33149
[7 empty] | SUBTOTAL (M) | 0.74148
| MANO DE OBRA |  |  | CANTIDAD | JORNAL | COSTO | RENDIMIENTO | COSTO
[5 empty] | HORA | HORA
1 | Albañil |  |  | 1 | 3.87 | 3.87 | 0.82 | 3.1734
2 | Peón |  |  | 1 | 3.83 | 3.83 | 0.82 | 3.1406 | 6.314
3 | 0 |  |  | 0 | 0 | 0 | 0 | 0
4 | 0 |  |  | 0 | 0 | 0 | 0 | 0
5 | 0 |  |  | 0 | 0 | 0 | 0 | 0
6 | 0 |  |  | 0 | 0 | 0 | 0 | 0
7 | 0 |  |  | 0 | 0 | 0 | 0 | 0
8 | Maestro de obra (5% M.O.) |  |  | 0 |  |  |  | 0.3157
[7 empty] | SUBTOTAL (N) | 6.6297
| MATERIALES |  |  |  | UNIDAD | CANTIDAD | PRECIO | COSTO
UNITARIO
1 | Cemento Portland |  |  |  | Kg | 12 | 0.15 | 1.8
2 | Arena fina |  |  |  | m3 | 0.03 | 22 | 0.66
3 | Agua |  |  |  | m3 | 0.01 | 0.8 | 0.01
4 | 0 |  |  |  | 0 | 0 | 0 | 0
5 | 0 |  |  |  | 0 | 0 | 0 | 0
6 | 0 |  |  |  | 0 | 0 | 0 | 0
7 | 0 |  |  |  | 0 | 0 | 0 | 0
8 | 0 |  |  |  | 0 | 0 | 0 | 0
9 | 0 |  |  |  | 0 | 0 | 0 | 0
10 | 0 |  |  |  | 0 | 0 | 0 | 0
11 | 0 |  |  |  | 0 | 0 | 0 | 0
12 | 0 |  |  |  | 0 | 0 | 0 | 0
[7 empty] | SUBTOTAL (O) | 2.47
| TRANSPORTE |  |  |  | UNIDAD | CANTIDAD | TARIFA | COSTO
1
2
3
4
[7 empty] | SUBTOTAL (P) | 0
|  |  |  | TOTAL COSTO DIRECTO (M+N+O+P) |  |  |  | 9.8412
|  |  |  | INDIRECTOS Y UTILIDADES: |  |  | 20% | 1.9682
|  |  |  | OTROS INDIRECTOS: |  |  |  | 0
|  |  |  | COSTO TOTAL DEL RUBRO: |  |  |  | 11.8094
|  |  |  | VALOR OFERTADO: |  |  |  | 11.8094
ESTOS PRECIOS NO INCLUYEN I.V.A.
Ing. Fernando V. Erazo B.
- RUBRO BASE -
ENLUCIDO VERTICAL | [7 empty] | M2
|  |  |  | PU. | 9.47 |  | ----> Ref. | 8.89
[5 empty] | NO |  | PT. | 193.95
0
1.6 ANALISIS DE PRECIOS UNITARIOS
HOJA: 23 DE 67
RUBRO: |  | ENLUCIDO VERTICAL
UNIDAD: |  | M2
DETALLE: |  | 23 |  |  |  |  | RENDIMIENTO: (HOR/UND): | 0.67
| EQUIPOS |  |  | CANTIDAD | TARIFA | COSTO | RENDIMIENTO | COSTO
HORA
1 | Andamios metálicos |  |  | 2 | 0.25 | 0.5 | 0.67 | 0.34
2 | 0 |  |  | 0 | 0 | 0 | 0 | 0
3 | 0 |  |  | 0 | 0 | 0 | 0 | 0
4 | 0 |  |  | 0 | 0 | 0 | 0 | 0
5 | 0 |  |  | 0 | 0 | 0 | 0 | 0
6 | Herram. manuales y Kit Seguridad Industrial (5% M.O.) |  |  | 0 |  |  |  | 0.27085
[7 empty] | SUBTOTAL (M) | 0.61085
| MANO DE OBRA |  |  | CANTIDAD | JORNAL | COSTO | RENDIMIENTO | COSTO
[5 empty] | HORA | HORA
1 | Albañil |  |  | 1 | 3.87 | 3.87 | 0.67 | 2.5929
2 | Peón |  |  | 1 | 3.83 | 3.83 | 0.67 | 2.5661 | 5.159
3 | 0 |  |  | 0 | 0 | 0 | 0 | 0
4 | 0 |  |  | 0 | 0 | 0 | 0 | 0
5 | 0 |  |  | 0 | 0 | 0 | 0 | 0
6 | 0 |  |  | 0 | 0 | 0 | 0 | 0
7 | 0 |  |  | 0 | 0 | 0 | 0 | 0
8 | Maestro de obra (5% M.O.) |  |  | 0 |  |  |  | 0.25795
[7 empty] | SUBTOTAL (N) | 5.417
| MATERIALES |  |  |  | UNIDAD | CANTIDAD | PRECIO | COSTO
UNITARIO
1 | Cemento Portland |  |  |  | Kg | 10 | 0.15 | 1.5
2 | Arena fina |  |  |  | m3 | 0.03 | 22 | 0.66
3 | Agua |  |  |  | m3 | 0.01 | 0.8 | 0.01
4 | 0 |  |  |  | 0 | 0 | 0 | 0
5 | 0 |  |  |  | 0 | 0 | 0 | 0
6 | 0 |  |  |  | 0 | 0 | 0 | 0
7 | 0 |  |  |  | 0 | 0 | 0 | 0
8 | 0 |  |  |  | 0 | 0 | 0 | 0
9 | 0 |  |  |  | 0 | 0 | 0 | 0
10 | 0 |  |  |  | 0 | 0 | 0 | 0
11 | 0 |  |  |  | 0 | 0 | 0 | 0
12 | 0 |  |  |  | 0 | 0 | 0 | 0
[7 empty] | SUBTOTAL (O) | 2.17
| TRANSPORTE |  |  |  | UNIDAD | CANTIDAD | TARIFA | COSTO
1
2
3
4
[7 empty] | SUBTOTAL (P) | 0
|  |  |  | TOTAL COSTO DIRECTO (M+N+O+P) |  |  |  | 8.1978
|  |  |  | INDIRECTOS Y UTILIDADES: |  |  | 20% | 1.6396
|  |  |  | OTROS INDIRECTOS: |  |  |  | 0
|  |  |  | COSTO TOTAL DEL RUBRO: |  |  |  | 9.8374
|  |  |  | VALOR OFERTADO: |  |  |  | 9.8374
ESTOS PRECIOS NO INCLUYEN I.V.A.
Ing. Fernando V. Erazo B.
- RUBRO BASE -
ENLUCIDO FILOS DE PUERTAS Y VENTANAS | [7 empty] | ML
|  |  |  | PU. | 4.2 |  | ----> Ref. | 6.14
[5 empty] | NO |  | PT. | 113.95
0
1.6 ANALISIS DE PRECIOS UNITARIOS
HOJA: 24 DE 67
RUBRO: |  | ENLUCIDO FILOS DE PUERTAS, VENTANAS Y PAREDES
UNIDAD: |  | ML
DETALLE: |  | 24 |  |  |  |  | RENDIMIENTO: (HOR/UND): | 0.33
| EQUIPOS |  |  | CANTIDAD | TARIFA | COSTO | RENDIMIENTO | COSTO
HORA
1 | Andamios metálicos |  |  | 2 | 0.25 | 0.5 | 0.33 | 0.17
2 | 0 |  |  | 0 | 0 | 0 | 0 | 0
3 | 0 |  |  | 0 | 0 | 0 | 0 | 0
4 | 0 |  |  | 0 | 0 | 0 | 0 | 0
5 | 0 |  |  | 0 | 0 | 0 | 0 | 0
6 | Herram. manuales y Kit Seguridad Industrial (5% M.O.) |  |  | 0 |  |  |  | 0.1334
[7 empty] | SUBTOTAL (M) | 0.3034
| MANO DE OBRA |  |  | CANTIDAD | JORNAL | COSTO | RENDIMIENTO | COSTO
[5 empty] | HORA | HORA
1 | Albañil |  |  | 1 | 3.87 | 3.87 | 0.33 | 1.2771
2 | Peón |  |  | 1 | 3.83 | 3.83 | 0.33 | 1.2639 | 2.541
3 | 0 |  |  | 0 | 0 | 0 | 0 | 0
4 | 0 |  |  | 0 | 0 | 0 | 0 | 0
5 | 0 |  |  | 0 | 0 | 0 | 0 | 0
6 | 0 |  |  | 0 | 0 | 0 | 0 | 0
7 | 0 |  |  | 0 | 0 | 0 | 0 | 0
8 | Maestro de obra (5% M.O.) |  |  | 0 |  |  |  | 0.12705
[7 empty] | SUBTOTAL (N) | 2.6681
| MATERIALES |  |  |  | UNIDAD | CANTIDAD | PRECIO | COSTO
UNITARIO
1 | Cemento Portland |  |  |  | Kg | 3 | 0.15 | 0.45
2 | Arena fina |  |  |  | m3 | 0.01 | 22 | 0.22
3 | Agua |  |  |  | m3 | 0.01 | 0.8 | 0.01
4 | 0 |  |  |  | 0 | 0 | 0 | 0
5 | 0 |  |  |  | 0 | 0 | 0 | 0
6 | 0 |  |  |  | 0 | 0 | 0 | 0
7 | 0 |  |  |  | 0 | 0 | 0 | 0
8 | 0 |  |  |  | 0 | 0 | 0 | 0
9 | 0 |  |  |  | 0 | 0 | 0 | 0
10 | 0 |  |  |  | 0 | 0 | 0 | 0
11 | 0 |  |  |  | 0 | 0 | 0 | 0
12 | 0 |  |  |  | 0 | 0 | 0 | 0
[7 empty] | SUBTOTAL (O) | 0.68
| TRANSPORTE |  |  |  | UNIDAD | CANTIDAD | TARIFA | COSTO
1
2
3
4
[7 empty] | SUBTOTAL (P) | 0
|  |  |  | TOTAL COSTO DIRECTO (M+N+O+P) |  |  |  | 3.6515
|  |  |  | INDIRECTOS Y UTILIDADES: |  |  | 20% | 0.73029
|  |  |  | OTROS INDIRECTOS: |  |  |  | 0
|  |  |  | COSTO TOTAL DEL RUBRO: |  |  |  | 4.3817
|  |  |  | VALOR OFERTADO: |  |  |  | 4.3817
ESTOS PRECIOS NO INCLUYEN I.V.A.
Ing. Fernando V. Erazo B.
- RUBRO BASE -
ENLUCIDO FAJAS DE VIGAS Y COLUMNAS | [7 empty] | ML
|  |  |  | PU. | 6.19 |  | ----> Ref. | 6.14
[5 empty] | NO |  | PT. | 129.99
0
1.6 ANALISIS DE PRECIOS UNITARIOS
HOJA: 25 DE 67
RUBRO: |  | ENLUCIDO DE FAJAS (VIGAS Y COLUMNAS)
UNIDAD: |  | ML
DETALLE: |  | 25 |  |  |  |  | RENDIMIENTO: (HOR/UND): | 0.49
| EQUIPOS |  |  | CANTIDAD | TARIFA | COSTO | RENDIMIENTO | COSTO
HORA
1 | Andamios metálicos |  |  | 2 | 0.25 | 0.5 | 0.49 | 0.25
2 | 0 |  |  | 0 | 0 | 0 | 0 | 0
3 | 0 |  |  | 0 | 0 | 0 | 0 | 0
4 | 0 |  |  | 0 | 0 | 0 | 0 | 0
5 | 0 |  |  | 0 | 0 | 0 | 0 | 0
6 | Herram. manuales y Kit Seguridad Industrial (5% M.O.) |  |  | 0 |  |  |  | 0.19808
[7 empty] | SUBTOTAL (M) | 0.44808
| MANO DE OBRA |  |  | CANTIDAD | JORNAL | COSTO | RENDIMIENTO | COSTO
[5 empty] | HORA | HORA
1 | Albañil |  |  | 1 | 3.87 | 3.87 | 0.49 | 1.8963
2 | Peón |  |  | 1 | 3.83 | 3.83 | 0.49 | 1.8767 | 3.773
3 | 0 |  |  | 0 | 0 | 0 | 0 | 0
4 | 0 |  |  | 0 | 0 | 0 | 0 | 0
5 | 0 |  |  | 0 | 0 | 0 | 0 | 0
6 | 0 |  |  | 0 | 0 | 0 | 0 | 0
7 | 0 |  |  | 0 | 0 | 0 | 0 | 0
8 | Maestro de obra (5% M.O.) |  |  | 0 |  |  |  | 0.18865
[7 empty] | SUBTOTAL (N) | 3.9617
| MATERIALES |  |  |  | UNIDAD | CANTIDAD | PRECIO | COSTO
UNITARIO
1 | Cemento Portland |  |  |  | Kg | 5 | 0.15 | 0.75
2 | Arena fina |  |  |  | m3 | 0.01 | 22 | 0.22
3 | Agua |  |  |  | m3 | 0.01 | 0.8 | 0.01
4 | 0 |  |  |  | 0 | 0 | 0 | 0
5 | 0 |  |  |  | 0 | 0 | 0 | 0
6 | 0 |  |  |  | 0 | 0 | 0 | 0
7 | 0 |  |  |  | 0 | 0 | 0 | 0
8 | 0 |  |  |  | 0 | 0 | 0 | 0
9 | 0 |  |  |  | 0 | 0 | 0 | 0
10 | 0 |  |  |  | 0 | 0 | 0 | 0
11 | 0 |  |  |  | 0 | 0 | 0 | 0
12 | 0 |  |  |  | 0 | 0 | 0 | 0
[7 empty] | SUBTOTAL (O) | 0.98
| TRANSPORTE |  |  |  | UNIDAD | CANTIDAD | TARIFA | COSTO
1
2
3
4
[7 empty] | SUBTOTAL (P) | 0
|  |  |  | TOTAL COSTO DIRECTO (M+N+O+P) |  |  |  | 5.3897
|  |  |  | INDIRECTOS Y UTILIDADES: |  |  | 20% | 1.0779
|  |  |  | OTROS INDIRECTOS: |  |  |  | 0
|  |  |  | COSTO TOTAL DEL RUBRO: |  |  |  | 6.4677
|  |  |  | VALOR OFERTADO: |  |  |  | 6.4677
ESTOS PRECIOS NO INCLUYEN I.V.A.
Ing. Fernando V. Erazo B.
- RUBRO BASE -
MEDIA CAÑA | [7 empty] | ML
|  |  |  | PU. | 3.02 |  | ----> Ref. | 27.82
[5 empty] | NO |  | PT. | 44.39
0
1.6 ANALISIS DE PRECIOS UNITARIOS
HOJA: 26 DE 67
RUBRO: |  | MEDIA CAÑA
UNIDAD: |  | ML
DETALLE: |  | 26 |  |  |  |  | RENDIMIENTO: (HOR/UND): | 0.28
| EQUIPOS |  |  | CANTIDAD | TARIFA | COSTO | RENDIMIENTO | COSTO
HORA
1 | 0 |  |  | 0 | 0 | 0 | 0 | 0
2 | 0 |  |  | 0 | 0 | 0 | 0 | 0
3 | 0 |  |  | 0 | 0 | 0 | 0 | 0
4 | 0 |  |  | 0 | 0 | 0 | 0 | 0
5 | 0 |  |  | 0 | 0 | 0 | 0 | 0
6 | Herram. manuales y Kit Seguridad Industrial (5% M.O.) |  |  | 0 |  |  |  | 0.11319
[7 empty] | SUBTOTAL (M) | 0.11319
| MANO DE OBRA |  |  | CANTIDAD | JORNAL | COSTO | RENDIMIENTO | COSTO
[5 empty] | HORA | HORA
1 | Albañil |  |  | 1 | 3.87 | 3.87 | 0.28 | 1.0836
2 | Peón |  |  | 1 | 3.83 | 3.83 | 0.28 | 1.0724
3 | 0 |  |  | 0 | 0 | 0 | 0 | 0 | 2.156
4 | 0 |  |  | 0 | 0 | 0 | 0 | 0
5 | 0 |  |  | 0 | 0 | 0 | 0 | 0
6 | 0 |  |  | 0 | 0 | 0 | 0 | 0
7 | 0 |  |  | 0 | 0 | 0 | 0 | 0
8 | Maestro de obra (5% M.O.) |  |  | 0 |  |  |  | 0.1078
[7 empty] | SUBTOTAL (N) | 2.2638
| MATERIALES |  |  |  | UNIDAD | CANTIDAD | PRECIO | COSTO
UNITARIO
1 | Cemento Portland |  |  |  | Kg | 0.32 | 0.15 | 0.05
2 | Arena fina |  |  |  | m3 | 0.01 | 22 | 0.22
3 | Agua |  |  |  | m3 | 0.01 | 0.8 | 0.01
4 | 0 |  |  |  | 0 | 0 | 0 | 0
5 | 0 |  |  |  | 0 | 0 | 0 | 0
6 | 0 |  |  |  | 0 | 0 | 0 | 0
7 | 0 |  |  |  | 0 | 0 | 0 | 0
8 | 0 |  |  |  | 0 | 0 | 0 | 0
9 | 0 |  |  |  | 0 | 0 | 0 | 0
10 | 0 |  |  |  | 0 | 0 | 0 | 0
11 | 0 |  |  |  | 0 | 0 | 0 | 0
12 | 0 |  |  |  | 0 | 0 | 0 | 0
[7 empty] | SUBTOTAL (O) | 0.28
| TRANSPORTE |  |  |  | UNIDAD | CANTIDAD | TARIFA | COSTO
1
2
3
4
[7 empty] | SUBTOTAL (P) | 0
|  |  |  | TOTAL COSTO DIRECTO (M+N+O+P) |  |  |  | 2.657
|  |  |  | INDIRECTOS Y UTILIDADES: |  |  | 20% | 0.5314
|  |  |  | OTROS INDIRECTOS: |  |  |  | 0
|  |  |  | COSTO TOTAL DEL RUBRO: |  |  |  | 3.1884
|  |  |  | VALOR OFERTADO: |  |  |  | 3.1884
ESTOS PRECIOS NO INCLUYEN I.V.A.
Ing. Fernando V. Erazo B.
- RUBRO BASE -
EMPASTADO DE PAREDES EXTERIORES | [7 empty] | M2
|  |  |  | PU. | 4.15 |  | ----> Ref. | 2.64
[5 empty] | NO |  | PT. | 171.6
0
1.6 ANALISIS DE PRECIOS UNITARIOS
HOJA: 27 DE 67
RUBRO: |  | EMPASTADO DE PAREDES INTERIOR / EXTERIORES
UNIDAD: |  | M2
DETALLE: |  | 27 |  |  |  |  | RENDIMIENTO: (HOR/UND): | 0.25
| EQUIPOS |  |  | CANTIDAD | TARIFA | COSTO | RENDIMIENTO | COSTO
HORA
1 | Andamios metálicos |  |  | 1 | 0.25 | 0.25 | 0.25 | 0.06
2 | 0 |  |  | 0 | 0 | 0 | 0 | 0
3 | 0 |  |  | 0 | 0 | 0 | 0 | 0
4 | 0 |  |  | 0 | 0 | 0 | 0 | 0
5 | 0 |  |  | 0 | 0 | 0 | 0 | 0
6 | Herram. manuales y Kit Seguridad Industrial (5% M.O.) |  |  | 0 |  |  |  | 0.10106
[7 empty] | SUBTOTAL (M) | 0.16106
| MANO DE OBRA |  |  | CANTIDAD | JORNAL | COSTO | RENDIMIENTO | COSTO
[5 empty] | HORA | HORA
1 | Albañil |  |  | 1 | 3.87 | 3.87 | 0.25 | 0.9675
2 | Peón |  |  | 1 | 3.83 | 3.83 | 0.25 | 0.9575 | 1.925
3 | 0 |  |  | 0 | 0 | 0 | 0 | 0
4 | 0 |  |  | 0 | 0 | 0 | 0 | 0
5 | 0 |  |  | 0 | 0 | 0 | 0 | 0
6 | 0 |  |  | 0 | 0 | 0 | 0 | 0
7 | 0 |  |  | 0 | 0 | 0 | 0 | 0
8 | Maestro de obra (5% M.O.) |  |  | 0 |  |  |  | 0.09625
[7 empty] | SUBTOTAL (N) | 2.0213
| MATERIALES |  |  |  | UNIDAD | CANTIDAD | PRECIO | COSTO
UNITARIO
1 | Empaste para exteriores |  |  |  | Kg | 1 | 0.9 | 0.9
2 | Sikacryl |  |  |  | Kg | 0.04 | 4.5 | 0.18
3 | Lija |  |  |  | plg | 0.5 | 0.6 | 0.3
4 | 0 |  |  |  | 0 | 0 | 0 | 0
5 | 0 |  |  |  | 0 | 0 | 0 | 0
6 | 0 |  |  |  | 0 | 0 | 0 | 0
7 | 0 |  |  |  | 0 | 0 | 0 | 0
8 | 0 |  |  |  | 0 | 0 | 0 | 0
9 | 0 |  |  |  | 0 | 0 | 0 | 0
10 | 0 |  |  |  | 0 | 0 | 0 | 0
11 | 0 |  |  |  | 0 | 0 | 0 | 0
12 | 0 |  |  |  | 0 | 0 | 0 | 0
[7 empty] | SUBTOTAL (O) | 1.38
| TRANSPORTE |  |  |  | UNIDAD | CANTIDAD | TARIFA | COSTO
1
2
3
4
[7 empty] | SUBTOTAL (P) | 0
|  |  |  | TOTAL COSTO DIRECTO (M+N+O+P) |  |  |  | 3.5623
|  |  |  | INDIRECTOS Y UTILIDADES: |  |  | 20% | 0.71246
|  |  |  | OTROS INDIRECTOS: |  |  |  | 0
|  |  |  | COSTO TOTAL DEL RUBRO: |  |  |  | 4.2748
|  |  |  | VALOR OFERTADO: |  |  |  | 4.2748
ESTOS PRECIOS NO INCLUYEN I.V.A.
Ing. Fernando V. Erazo B.
- RUBRO BASE -
BALDOSA DE PISO | [7 empty] | M2
|  |  |  | PU. | 26.38 |  | ----> Ref. | 40.43
[5 empty] | NO |  | PT. | 332.39
0
1.6 ANALISIS DE PRECIOS UNITARIOS
HOJA: 28 DE 67
RUBRO: |  | BALDOSA PARA PISO
UNIDAD: |  | M2
DETALLE: |  | 28 |  |  |  |  | RENDIMIENTO: (HOR/UND): | 0.47
| EQUIPOS |  |  | CANTIDAD | TARIFA | COSTO | RENDIMIENTO | COSTO
HORA
1 | Amolador |  |  | 1 | 0.25 | 0.25 | 0.47 | 0.12
2 | 0 |  |  | 0 | 0 | 0 | 0 | 0
3 | 0 |  |  | 0 | 0 | 0 | 0 | 0
4 | 0 |  |  | 0 | 0 | 0 | 0 | 0
5 | 0 |  |  | 0 | 0 | 0 | 0 | 0
6 | Herram. manuales y Kit Seguridad Industrial (5% M.O.) |  |  | 0 |  |  |  | 0.2845
[7 empty] | SUBTOTAL (M) | 0.4045
| MANO DE OBRA |  |  | CANTIDAD | JORNAL | COSTO | RENDIMIENTO | COSTO
[5 empty] | HORA | HORA
1 | Albañil |  |  | 1 | 3.87 | 3.87 | 0.47 | 1.8189
2 | Peón |  |  | 2 | 3.83 | 7.66 | 0.47 | 3.6002 | 5.4191
3 | 0 |  |  | 0 | 0 | 0 | 0 | 0
4 | 0 |  |  | 0 | 0 | 0 | 0 | 0
5 | 0 |  |  | 0 | 0 | 0 | 0 | 0
6 | 0 |  |  | 0 | 0 | 0 | 0 | 0
7 | 0 |  |  | 0 | 0 | 0 | 0 | 0
8 | Maestro de obra (5% M.O.) |  |  | 0 |  |  |  | 0.27096
[7 empty] | SUBTOTAL (N) | 5.6901
| MATERIALES |  |  |  | UNIDAD | CANTIDAD | PRECIO | COSTO
UNITARIO
1 | Baldosa |  |  |  | m2 | 1.05 | 14 | 14.7
2 | Cemento Portland |  |  |  | Kg | 10 | 0.15 | 1.5
3 | Agua |  |  |  | m3 | 0.01 | 0.8 | 0.01
4 | 0 |  |  |  | 0 | 0 | 0 | 0
5 | 0 |  |  |  | 0 | 0 | 0 | 0
6 | 0 |  |  |  | 0 | 0 | 0 | 0
7 | 0 |  |  |  | 0 | 0 | 0 | 0
8 | 0 |  |  |  | 0 | 0 | 0 | 0
9 | 0 |  |  |  | 0 | 0 | 0 | 0
10 | 0 |  |  |  | 0 | 0 | 0 | 0
11 | 0 |  |  |  | 0 | 0 | 0 | 0
12 | 0 |  |  |  | 0 | 0 | 0 | 0
[7 empty] | SUBTOTAL (O) | 16.21
| TRANSPORTE |  |  |  | UNIDAD | CANTIDAD | TARIFA | COSTO
1
2
3
4
[7 empty] | SUBTOTAL (P) | 0
|  |  |  | TOTAL COSTO DIRECTO (M+N+O+P) |  |  |  | 22.3046
|  |  |  | INDIRECTOS Y UTILIDADES: |  |  | 20% | 4.4609
|  |  |  | OTROS INDIRECTOS: |  |  |  | 0
|  |  |  | COSTO TOTAL DEL RUBRO: |  |  |  | 26.7655
|  |  |  | VALOR OFERTADO: |  |  |  | 26.7655
ESTOS PRECIOS NO INCLUYEN I.V.A.
Ing. Fernando V. Erazo B.
- RUBRO BASE -
PUERTA DE ALUMINIO Y VIDRIO | [7 empty] | U
|  |  |  | PU. | 173.8 |  | ----> Ref. | 38.98
[5 empty] | NO |  | PT. | 695.2
0
1.6 ANALISIS DE PRECIOS UNITARIOS
HOJA: 29 DE 67
RUBRO: |  | PUERTA DE ALUMINIO Y VIDRIO
UNIDAD: |  | M2
DETALLE: |  | 29 |  |  |  |  | RENDIMIENTO: (HOR/UND): | 4.34
| EQUIPOS |  |  | CANTIDAD | TARIFA | COSTO | RENDIMIENTO | COSTO
HORA
1 | 0 |  |  | 0 | 0 | 0 | 0 | 0
2 | 0 |  |  | 0 | 0 | 0 | 0 | 0
3 | 0 |  |  | 0 | 0 | 0 | 0 | 0
4 | 0 |  |  | 0 | 0 | 0 | 0 | 0
5 | 0 |  |  | 0 | 0 | 0 | 0 | 0
6 | Herram. manuales y Kit Seguridad Industrial (5% M.O.) |  |  | 0 |  |  |  | 1.7544
[7 empty] | SUBTOTAL (M) | 1.7544
| MANO DE OBRA |  |  | CANTIDAD | JORNAL | COSTO | RENDIMIENTO | COSTO
[5 empty] | HORA | HORA
1 | Instalador de revest. en general |  |  | 1 | 3.87 | 3.87 | 4.34 | 16.7958
2 | Peón |  |  | 1 | 3.83 | 3.83 | 4.34 | 16.6222 | 33.418
3 | 0 |  |  | 0 | 0 | 0 | 0 | 0
4 | 0 |  |  | 0 | 0 | 0 | 0 | 0
5 | 0 |  |  | 0 | 0 | 0 | 0 | 0
6 | 0 |  |  | 0 | 0 | 0 | 0 | 0
7 | 0 |  |  | 0 | 0 | 0 | 0 | 0
8 | Maestro de obra (5% M.O.) |  |  | 0 |  |  |  | 1.6709
[7 empty] | SUBTOTAL (N) | 35.0889
| MATERIALES |  |  |  | UNIDAD | CANTIDAD | PRECIO | COSTO
UNITARIO
1 | Puerta de aluminio y vidrio 6mm |  |  |  | m2 | 1 | 110 | 110
2 | 0 |  |  |  | 0 | 0 | 0 | 0
3 | 0 |  |  |  | 0 | 0 | 0 | 0
4 | 0 |  |  |  | 0 | 0 | 0 | 0
5 | 0 |  |  |  | 0 | 0 | 0 | 0
6 | 0 |  |  |  | 0 | 0 | 0 | 0
7 | 0 |  |  |  | 0 | 0 | 0 | 0
8 | 0 |  |  |  | 0 | 0 | 0 | 0
9 | 0 |  |  |  | 0 | 0 | 0 | 0
10 | 0 |  |  |  | 0 | 0 | 0 | 0
11 | 0 |  |  |  | 0 | 0 | 0 | 0
12 | 0 |  |  |  | 0 | 0 | 0 | 0
[7 empty] | SUBTOTAL (O) | 110
| TRANSPORTE |  |  |  | UNIDAD | CANTIDAD | TARIFA | COSTO
1
2
3
4
[7 empty] | SUBTOTAL (P) | 0
|  |  |  | TOTAL COSTO DIRECTO (M+N+O+P) |  |  |  | 146.8433
|  |  |  | INDIRECTOS Y UTILIDADES: |  |  | 20% | 29.3687
|  |  |  | OTROS INDIRECTOS: |  |  |  | 0
|  |  |  | COSTO TOTAL DEL RUBRO: |  |  |  | 176.212
|  |  |  | VALOR OFERTADO: |  |  |  | 176.212
ESTOS PRECIOS NO INCLUYEN I.V.A.
Ing. Fernando V. Erazo B.
- RUBRO BASE -
VENTANA DE ALUMINIO Y VIDRIO DE 4mm | [7 empty] | M2
|  |  |  | PU. | 87.35 |  | ----> Ref. | 70.9
[5 empty] | NO |  | PT. | 939.01
0
1.6 ANALISIS DE PRECIOS UNITARIOS
HOJA: 30 DE 67
RUBRO: |  | VENTANA DE ALUMINIO Y VIDRIO 4MM
UNIDAD: |  | M2
DETALLE: |  | 30 |  |  |  |  | RENDIMIENTO: (HOR/UND): | 0.81
| EQUIPOS |  |  | CANTIDAD | TARIFA | COSTO | RENDIMIENTO | COSTO
HORA
1 | Taladro eléctrico |  |  | 1 | 0.25 | 0.25 | 0.81 | 0.2
2 | 0 |  |  | 0 | 0 | 0 | 0 | 0
3 | 0 |  |  | 0 | 0 | 0 | 0 | 0
4 | 0 |  |  | 0 | 0 | 0 | 0 | 0
5 | 0 |  |  | 0 | 0 | 0 | 0 | 0
6 | Herram. manuales y Kit Seguridad Industrial (5% M.O.) |  |  | 0 |  |  |  | 0.32744
[7 empty] | SUBTOTAL (M) | 0.52744
| MANO DE OBRA |  |  | CANTIDAD | JORNAL | COSTO | RENDIMIENTO | COSTO
[5 empty] | HORA | HORA
1 | Fierrero |  |  | 1 | 3.87 | 3.87 | 0.81 | 3.1347
2 | Peón |  |  | 1 | 3.83 | 3.83 | 0.81 | 3.1023 | 6.237
3 | 0 |  |  | 0 | 0 | 0 | 0 | 0
4 | 0 |  |  | 0 | 0 | 0 | 0 | 0
5 | 0 |  |  | 0 | 0 | 0 | 0 | 0
6 | 0 |  |  | 0 | 0 | 0 | 0 | 0
7 | 0 |  |  | 0 | 0 | 0 | 0 | 0
8 | Maestro de obra (5% M.O.) |  |  | 0 |  |  |  | 0.31185
[7 empty] | SUBTOTAL (N) | 6.5488
| MATERIALES |  |  |  | UNIDAD | CANTIDAD | PRECIO | COSTO
UNITARIO
1 | Ventana de aluminio |  |  |  | m2 | 1 | 58 | 58
2 | Vidrio claro flotado 4mm |  |  |  | m2 | 1 | 8.1 | 8.1
3 | 0 |  |  |  | 0 | 0 | 0 | 0
4 | 0 |  |  |  | 0 | 0 | 0 | 0
5 | 0 |  |  |  | 0 | 0 | 0 | 0
6 | 0 |  |  |  | 0 | 0 | 0 | 0
7 | 0 |  |  |  | 0 | 0 | 0 | 0
8 | 0 |  |  |  | 0 | 0 | 0 | 0
9 | 0 |  |  |  | 0 | 0 | 0 | 0
10 | 0 |  |  |  | 0 | 0 | 0 | 0
11 | 0 |  |  |  | 0 | 0 | 0 | 0
12 | 0 |  |  |  | 0 | 0 | 0 | 0
[7 empty] | SUBTOTAL (O) | 66.1
| TRANSPORTE |  |  |  | UNIDAD | CANTIDAD | TARIFA | COSTO
1
2
3
4
[7 empty] | SUBTOTAL (P) | 0
|  |  |  | TOTAL COSTO DIRECTO (M+N+O+P) |  |  |  | 73.1763
|  |  |  | INDIRECTOS Y UTILIDADES: |  |  | 20% | 14.6353
|  |  |  | OTROS INDIRECTOS: |  |  |  | 0
|  |  |  | COSTO TOTAL DEL RUBRO: |  |  |  | 87.8116
|  |  |  | VALOR OFERTADO: |  |  |  | 87.8116
ESTOS PRECIOS NO INCLUYEN I.V.A.
Ing. Fernando V. Erazo B.
- RUBRO BASE -
PINTURA DE CAUCHO CIELOS RASOS LISOS | [7 empty] | M2
|  |  |  | PU. | 4.7 |  | ----> Ref. | 50.15
[5 empty] | NO |  | PT. | 59.22
0
1.6 ANALISIS DE PRECIOS UNITARIOS
HOJA: 31 DE 67
RUBRO: |  | PINTURA DE CAUCHO CIELOS RASOS LISOS
UNIDAD: |  | M2
DETALLE: |  | 31 |  |  |  |  | RENDIMIENTO: (HOR/UND): | 0.24
| EQUIPOS |  |  | CANTIDAD | TARIFA | COSTO | RENDIMIENTO | COSTO
HORA
1 | Andamios metálicos |  |  | 1 | 0.25 | 0.25 | 0.24 | 0.06
2 | 0 |  |  | 0 | 0 | 0 | 0 | 0
3 | 0 |  |  | 0 | 0 | 0 | 0 | 0
4 | 0 |  |  | 0 | 0 | 0 | 0 | 0
5 | 0 |  |  | 0 | 0 | 0 | 0 | 0
6 | Herram. manuales y Kit Seguridad Industrial (5% M.O.) |  |  | 0 |  |  |  | 0.09702
[7 empty] | SUBTOTAL (M) | 0.15
| MANO DE OBRA |  |  | CANTIDAD | JORNAL | COSTO | RENDIMIENTO | COSTO
[5 empty] | HORA | HORA
1 | Pintor |  |  | 1 | 3.87 | 3.87 | 0.24 | 0.9288
2 | Peón |  |  | 1 | 3.83 | 3.83 | 0.24 | 0.9192 | 1.848
3 | 0 |  |  | 0 | 0 | 0 | 0 | 0
4 | 0 |  |  | 0 | 0 | 0 | 0 | 0
5 | 0 |  |  | 0 | 0 | 0 | 0 | 0
6 | 0 |  |  | 0 | 0 | 0 | 0 | 0
7 | 0 |  |  | 0 | 0 | 0 | 0 | 0
8 | Maestro de obra (5% M.O.) |  |  | 0 |  |  |  | 0.0924
[7 empty] | SUBTOTAL (N) | 1.9404
| MATERIALES |  |  |  | UNIDAD | CANTIDAD | PRECIO | COSTO
UNITARIO
1 | Pintura de caucho latex profesional interior |  |  |  | gln | 0.1 | 18 | 1.8
2 | Sikaguard Elastofill |  |  |  | Kg | 0.01 | 6.2 | 0.06
3 | Agua |  |  |  | m3 | 0.01 | 0.8 | 0.01
4 | Lija |  |  |  | plg | 0.1 | 0.6 | 0.06
5 | 0 |  |  |  | 0 | 0 | 0 | 0
6 | 0 |  |  |  | 0 | 0 | 0 | 0
7 | 0 |  |  |  | 0 | 0 | 0 | 0
8 | 0 |  |  |  | 0 | 0 | 0 | 0
9 | 0 |  |  |  | 0 | 0 | 0 | 0
10 | 0 |  |  |  | 0 | 0 | 0 | 0
11 | 0 |  |  |  | 0 | 0 | 0 | 0
12 | 0 |  |  |  | 0 | 0 | 0 | 0
[7 empty] | SUBTOTAL (O) | 1.93
| TRANSPORTE |  |  |  | UNIDAD | CANTIDAD | TARIFA | COSTO
1
2
3
4
[7 empty] | SUBTOTAL (P) | 0
|  |  |  | TOTAL COSTO DIRECTO (M+N+O+P) |  |  |  | 4.0204
|  |  |  | INDIRECTOS Y UTILIDADES: |  |  | 20% | 0.80408
|  |  |  | OTROS INDIRECTOS: |  |  |  | 0
|  |  |  | COSTO TOTAL DEL RUBRO: |  |  |  | 4.8245
|  |  |  | VALOR OFERTADO: |  |  |  | 4.8245
ESTOS PRECIOS NO INCLUYEN I.V.A.
Ing. Fernando V. Erazo B.
- RUBRO BASE -
PINTURA DE CAUCHO EXTERIOR | [7 empty] | M2
|  |  |  | PU. | 3.68 |  | ----> Ref. | 81.34
[5 empty] | NO |  | PT. | 152.17
0
1.6 ANALISIS DE PRECIOS UNITARIOS
HOJA: 32 DE 67
RUBRO: |  | PINTURA DE CAUCHO INTERIOR / EXTERIOR
UNIDAD: |  | M2
DETALLE: |  | 32 |  |  |  |  | RENDIMIENTO: (HOR/UND): | 0.19
| EQUIPOS |  |  | CANTIDAD | TARIFA | COSTO | RENDIMIENTO | COSTO
HORA
1 | Andamios metálicos |  |  | 2 | 0.25 | 0.5 | 0.19 | 0.1
2 | 0 |  |  | 0 | 0 | 0 | 0 | 0
3 | 0 |  |  | 0 | 0 | 0 | 0 | 0
4 | 0 |  |  | 0 | 0 | 0 | 0 | 0
5 | 0 |  |  | 0 | 0 | 0 | 0 | 0
6 | Herram. manuales y Kit Seguridad Industrial (5% M.O.) |  |  | 0 |  |  |  | 0.076808
[7 empty] | SUBTOTAL (M) | 0.17
| MANO DE OBRA |  |  | CANTIDAD | JORNAL | COSTO | RENDIMIENTO | COSTO
[5 empty] | HORA | HORA
1 | Pintor |  |  | 1 | 3.87 | 3.87 | 0.19 | 0.7353
2 | Peón |  |  | 1 | 3.83 | 3.83 | 0.19 | 0.7277 | 1.463
3 | 0 |  |  | 0 | 0 | 0 | 0 | 0
4 | 0 |  |  | 0 | 0 | 0 | 0 | 0
5 | 0 |  |  | 0 | 0 | 0 | 0 | 0
6 | 0 |  |  | 0 | 0 | 0 | 0 | 0
7 | 0 |  |  | 0 | 0 | 0 | 0 | 0
8 | Maestro de obra (5% M.O.) |  |  | 0 |  |  |  | 0.07315
[7 empty] | SUBTOTAL (N) | 1.5362
| MATERIALES |  |  |  | UNIDAD | CANTIDAD | PRECIO | COSTO
UNITARIO
1 | Pintura latex vinyl acrilica exterior |  |  |  | gln | 0.07 | 18 | 1.26
2 | Sikacryl |  |  |  | Kg | 0.01 | 4.5 | 0.05
3 | Sikaguard Elastofill |  |  |  | Kg | 0.01 | 6.2 | 0.06
4 | Agua |  |  |  | m3 | 0.01 | 0.8 | 0.01
5 | Lija |  |  |  | plg | 0.1 | 0.6 | 0.06
6 | 0 |  |  |  | 0 | 0 | 0 | 0
7 | 0 |  |  |  | 0 | 0 | 0 | 0
8 | 0 |  |  |  | 0 | 0 | 0 | 0
9 | 0 |  |  |  | 0 | 0 | 0 | 0
10 | 0 |  |  |  | 0 | 0 | 0 | 0
11 | 0 |  |  |  | 0 | 0 | 0 | 0
12 | 0 |  |  |  | 0 | 0 | 0 | 0
[7 empty] | SUBTOTAL (O) | 1.44
| TRANSPORTE |  |  |  | UNIDAD | CANTIDAD | TARIFA | COSTO
1
2
3
4
[7 empty] | SUBTOTAL (P) | 0
|  |  |  | TOTAL COSTO DIRECTO (M+N+O+P) |  |  |  | 3.1462
|  |  |  | INDIRECTOS Y UTILIDADES: |  |  | 20% | 0.62923
|  |  |  | OTROS INDIRECTOS: |  |  |  | 0
|  |  |  | COSTO TOTAL DEL RUBRO: |  |  |  | 3.7754
|  |  |  | VALOR OFERTADO: |  |  |  | 3.7754
ESTOS PRECIOS NO INCLUYEN I.V.A.
Ing. Fernando V. Erazo B.
- RUBRO BASE -
PUNTO DE LUZ - TUBERIA EMT 1/2"- 2#12 | [7 empty] | PTO.
|  |  |  | PU. | 31.09 |  | ----> Ref. | 1004.41
[5 empty] | NO |  | PT. | 124.36
0
1.6 ANALISIS DE PRECIOS UNITARIOS
HOJA: 33 DE 67
RUBRO: |  | PUNTO DE LUZ - TUBERIA EMT 1/2" - 2#12
UNIDAD: |  | PT
DETALLE: |  | 33 |  |  |  |  | RENDIMIENTO: (HOR/UND): | 0.7
| EQUIPOS |  |  | CANTIDAD | TARIFA | COSTO | RENDIMIENTO | COSTO
HORA
1 | Andamios metálicos |  |  | 1 | 0.25 | 0.25 | 0.7 | 0.18
2 | Amolador |  |  | 1 | 0.25 | 0.25 | 0.7 | 0.18
3 | 0 |  |  | 0 | 0 | 0 | 0 | 0
4 | 0 |  |  | 0 | 0 | 0 | 0 | 0
5 | 0 |  |  | 0 | 0 | 0 | 0 | 0
6 | Herram. manuales y Kit Seguridad Industrial (5% M.O.) |  |  | 0 |  |  |  | 0.28298
[7 empty] | SUBTOTAL (M) | 0.64298
| MANO DE OBRA |  |  | CANTIDAD | JORNAL | COSTO | RENDIMIENTO | COSTO
[5 empty] | HORA | HORA
1 | Electricista |  |  | 1 | 3.87 | 3.87 | 0.7 | 2.709
2 | Peón |  |  | 1 | 3.83 | 3.83 | 0.7 | 2.681 | 5.39
3 | 0 |  |  | 0 | 0 | 0 | 0 | 0
4 | 0 |  |  | 0 | 0 | 0 | 0 | 0
5 | 0 |  |  | 0 | 0 | 0 | 0 | 0
6 | 0 |  |  | 0 | 0 | 0 | 0 | 0
7 | 0 |  |  | 0 | 0 | 0 | 0 | 0
8 | Maestro de obra (5% M.O.) |  |  | 0 |  |  |  | 0.2695
[7 empty] | SUBTOTAL (N) | 5.6595
| MATERIALES |  |  |  | UNIDAD | CANTIDAD | PRECIO | COSTO
UNITARIO
1 | Cable 7 hilos #12 AWG THHN |  |  |  | ml | 12 | 0.55 | 6.6
2 | Cajetín octogonal grande |  |  |  | u | 1 | 0.6 | 0.6
3 | Tubería metálica EMT DE 1/2" |  |  |  | m | 6 | 1.8 | 10.8
4 | Unión EMT 1/2" |  |  |  | u | 2 | 0.4 | 0.8
5 | Conector EMT 1/2" |  |  |  | u | 2 | 0.5 | 1
6 | Cinta aislante |  |  |  | u | 0.2 | 0.7 | 0.14
7 | 0 |  |  |  | 0 | 0 | 0 | 0
8 | 0 |  |  |  | 0 | 0 | 0 | 0
9 | 0 |  |  |  | 0 | 0 | 0 | 0
10 | 0 |  |  |  | 0 | 0 | 0 | 0
11 | 0 |  |  |  | 0 | 0 | 0 | 0
12 | 0 |  |  |  | 0 | 0 | 0 | 0
[7 empty] | SUBTOTAL (O) | 19.94
| TRANSPORTE |  |  |  | UNIDAD | CANTIDAD | TARIFA | COSTO
1
2
3
4
[7 empty] | SUBTOTAL (P) | 0
|  |  |  | TOTAL COSTO DIRECTO (M+N+O+P) |  |  |  | 26.2425
|  |  |  | INDIRECTOS Y UTILIDADES: |  |  | 20% | 5.2485
|  |  |  | OTROS INDIRECTOS: |  |  |  | 0
|  |  |  | COSTO TOTAL DEL RUBRO: |  |  |  | 31.491
|  |  |  | VALOR OFERTADO: |  |  |  | 31.491
ESTOS PRECIOS NO INCLUYEN I.V.A.
Ing. Fernando V. Erazo B.
- RUBRO BASE -
FOCO LED 6-8W A60 MAS BOQUILLA | [7 empty] | U
|  |  |  | PU. | 9.06 |  | ----> Ref. | 661.09
[5 empty] | NO |  | PT. | 18.12
0
1.6 ANALISIS DE PRECIOS UNITARIOS
HOJA: 34 DE 67
RUBRO: |  | FOCO LED 6-8W A60 MAS BOQUILLA
UNIDAD: |  | U
DETALLE: |  | 34 |  |  |  |  | RENDIMIENTO: (HOR/UND): | 0.1
| EQUIPOS |  |  | CANTIDAD | TARIFA | COSTO | RENDIMIENTO | COSTO
HORA
1 | 0 |  |  | 0 | 0 | 0 | 0 | 0
2 | 0 |  |  | 0 | 0 | 0 | 0 | 0
3 | 0 |  |  | 0 | 0 | 0 | 0 | 0
4 | 0 |  |  | 0 | 0 | 0 | 0 | 0
5 | 0 |  |  | 0 | 0 | 0 | 0 | 0
6 | Herram. manuales y Kit Seguridad Industrial (5% M.O.) |  |  | 0 |  |  |  | 0.020318
[7 empty] | SUBTOTAL (M) | 0.020318
| MANO DE OBRA |  |  | CANTIDAD | JORNAL | COSTO | RENDIMIENTO | COSTO
[5 empty] | HORA | HORA
1 | Electricista |  |  | 1 | 3.87 | 3.87 | 0.1 | 0.387
2 | 0 |  |  | 0 | 0 | 0 | 0 | 0
3 | 0 |  |  | 0 | 0 | 0 | 0 | 0
4 | 0 |  |  | 0 | 0 | 0 | 0 | 0
5 | 0 |  |  | 0 | 0 | 0 | 0 | 0
6 | 0 |  |  | 0 | 0 | 0 | 0 | 0
7 | 0 |  |  | 0 | 0 | 0 | 0 | 0
8 | Maestro de obra (5% M.O.) |  |  | 0 |  |  |  | 0.01935
[7 empty] | SUBTOTAL (N) | 0.40635
| MATERIALES |  |  |  | UNIDAD | CANTIDAD | PRECIO | COSTO
UNITARIO
1 | Foco Led 6-8W A60 |  |  |  | u | 1 | 4.8 | 4.8
2 | Boquilla plafón |  |  |  | u | 1 | 2.2 | 2.2
3 | Cinta aislante |  |  |  | u | 0.2 | 0.7 | 0.14
4 | 0 |  |  |  | 0 | 0 | 0 | 0
5 | 0 |  |  |  | 0 | 0 | 0 | 0
6 | 0 |  |  |  | 0 | 0 | 0 | 0
7 | 0 |  |  |  | 0 | 0 | 0 | 0
8 | 0 |  |  |  | 0 | 0 | 0 | 0
9 | 0 |  |  |  | 0 | 0 | 0 | 0
10 | 0 |  |  |  | 0 | 0 | 0 | 0
11 | 0 |  |  |  | 0 | 0 | 0 | 0
12 | 0 |  |  |  | 0 | 0 | 0 | 0
[7 empty] | SUBTOTAL (O) | 7.14
| TRANSPORTE |  |  |  | UNIDAD | CANTIDAD | TARIFA | COSTO
1
2
3
4
[7 empty] | SUBTOTAL (P) | 0
|  |  |  | TOTAL COSTO DIRECTO (M+N+O+P) |  |  |  | 7.5667
|  |  |  | INDIRECTOS Y UTILIDADES: |  |  | 20% | 1.5133
|  |  |  | OTROS INDIRECTOS: |  |  |  | 0
|  |  |  | COSTO TOTAL DEL RUBRO: |  |  |  | 9.08
|  |  |  | VALOR OFERTADO: |  |  |  | 9.08
ESTOS PRECIOS NO INCLUYEN I.V.A.
Ing. Fernando V. Erazo B.
- RUBRO BASE -
LAMPARA LED SOBREPUESTA - CUADRADA 18W /120V | [7 empty] | U
|  |  |  | PU. | 37.76 |  | ----> Ref. | 831.49
[5 empty] | NO |  | PT. | 75.52
0
1.6 ANALISIS DE PRECIOS UNITARIOS
HOJA: 35 DE 67
RUBRO: |  | LAMPARA LED SOBREPUESTA - CUADRADA 18W /120V
UNIDAD: |  | U
DETALLE: |  | 35 |  |  |  |  | RENDIMIENTO: (HOR/UND): | 1.11
| EQUIPOS |  |  | CANTIDAD | TARIFA | COSTO | RENDIMIENTO | COSTO
HORA
1 | 0 |  |  | 0 | 0 | 0 | 0 | 0
2 | 0 |  |  | 0 | 0 | 0 | 0 | 0
3 | 0 |  |  | 0 | 0 | 0 | 0 | 0
4 | 0 |  |  | 0 | 0 | 0 | 0 | 0
5 | 0 |  |  | 0 | 0 | 0 | 0 | 0
6 | Herram. manuales y Kit Seguridad Industrial (5% M.O.) |  |  | 0 |  |  |  | 0.22552
[7 empty] | SUBTOTAL (M) | 0.22552
| MANO DE OBRA |  |  | CANTIDAD | JORNAL | COSTO | RENDIMIENTO | COSTO
[5 empty] | HORA | HORA
1 | Electricista |  |  | 1 | 3.87 | 3.87 | 1.11 | 4.2957
2 | 0 |  |  | 0 | 0 | 0 | 0 | 0
3 | 0 |  |  | 0 | 0 | 0 | 0 | 0
4 | 0 |  |  | 0 | 0 | 0 | 0 | 0
5 | 0 |  |  | 0 | 0 | 0 | 0 | 0
6 | 0 |  |  | 0 | 0 | 0 | 0 | 0
7 | 0 |  |  | 0 | 0 | 0 | 0 | 0
8 | Maestro de obra (5% M.O.) |  |  | 0 |  |  |  | 0.21479
[7 empty] | SUBTOTAL (N) | 4.5105
| MATERIALES |  |  |  | UNIDAD | CANTIDAD | PRECIO | COSTO
UNITARIO
1 | Lampara Led cuadrada sobrepuesta 18W /120 V |  |  |  | u | 1 | 27 | 27
2 | 0 |  |  |  | 0 | 0 | 0 | 0
3 | 0 |  |  |  | 0 | 0 | 0 | 0
4 | 0 |  |  |  | 0 | 0 | 0 | 0
5 | 0 |  |  |  | 0 | 0 | 0 | 0
6 | 0 |  |  |  | 0 | 0 | 0 | 0
7 | 0 |  |  |  | 0 | 0 | 0 | 0
8 | 0 |  |  |  | 0 | 0 | 0 | 0
9 | 0 |  |  |  | 0 | 0 | 0 | 0
10 | 0 |  |  |  | 0 | 0 | 0 | 0
11 | 0 |  |  |  | 0 | 0 | 0 | 0
12 | 0 |  |  |  | 0 | 0 | 0 | 0
[7 empty] | SUBTOTAL (O) | 27
| TRANSPORTE |  |  |  | UNIDAD | CANTIDAD | TARIFA | COSTO
1
2
3
4
[7 empty] | SUBTOTAL (P) | 0
|  |  |  | TOTAL COSTO DIRECTO (M+N+O+P) |  |  |  | 31.736
|  |  |  | INDIRECTOS Y UTILIDADES: |  |  | 20% | 6.3472
|  |  |  | OTROS INDIRECTOS: |  |  |  | 0
|  |  |  | COSTO TOTAL DEL RUBRO: |  |  |  | 38.0832
|  |  |  | VALOR OFERTADO: |  |  |  | 38.0832
ESTOS PRECIOS NO INCLUYEN I.V.A.
Ing. Fernando V. Erazo B.
- RUBRO BASE -
INTERRUPTOR SIMPLE - TUBERIA EMT 1/2" | [7 empty] | U
|  |  |  | PU. | 29.56 |  | ----> Ref. | 997.87
[5 empty] | NO |  | PT. | 59.12
0
1.6 ANALISIS DE PRECIOS UNITARIOS
HOJA: 36 DE 67
RUBRO: |  | INTERRUPTOR SIMPLE - TUBERIA EMT 1/2"
UNIDAD: |  | PTO
DETALLE: |  | 36 |  |  |  |  | RENDIMIENTO: (HOR/UND): | 0.69
| EQUIPOS |  |  | CANTIDAD | TARIFA | COSTO | RENDIMIENTO | COSTO
HORA
1 | 0 |  |  | 0 | 0 | 0 | 0 | 0
2 | 0 |  |  | 0 | 0 | 0 | 0 | 0
3 | 0 |  |  | 0 | 0 | 0 | 0 | 0
4 | 0 |  |  | 0 | 0 | 0 | 0 | 0
5 | 0 |  |  | 0 | 0 | 0 | 0 | 0
6 | Herram. manuales y Kit Seguridad Industrial (5% M.O.) |  |  | 0 |  |  |  | 0.14019
[7 empty] | SUBTOTAL (M) | 0.14019
| MANO DE OBRA |  |  | CANTIDAD | JORNAL | COSTO | RENDIMIENTO | COSTO
[5 empty] | HORA | HORA
1 | Electricista |  |  | 1 | 3.87 | 3.87 | 0.69 | 2.6703
2 | 0 |  |  | 0 | 0 | 0 | 0 | 0
3 | 0 |  |  | 0 | 0 | 0 | 0 | 0
4 | 0 |  |  | 0 | 0 | 0 | 0 | 0
5 | 0 |  |  | 0 | 0 | 0 | 0 | 0
6 | 0 |  |  | 0 | 0 | 0 | 0 | 0
7 | 0 |  |  | 0 | 0 | 0 | 0 | 0
8 | Maestro de obra (5% M.O.) |  |  | 0 |  |  |  | 0.13351
[7 empty] | SUBTOTAL (N) | 2.8038
| MATERIALES |  |  |  | UNIDAD | CANTIDAD | PRECIO | COSTO
UNITARIO
1 | Interruptor simple |  |  |  | u | 1 | 2.5 | 2.5
2 | Cable sólido #14 AWG THHN |  |  |  | ml | 12 | 0.45 | 5.4
3 | Tubería metálica EMT DE 1/2" |  |  |  | m | 6 | 1.8 | 10.8
4 | Unión EMT 1/2" |  |  |  | u | 2 | 0.4 | 0.8
5 | Conector EMT 1/2" |  |  |  | u | 2 | 0.5 | 1
6 | Cajetín rectangular |  |  |  | u | 1 | 0.6 | 0.6
7 | Cinta aislante |  |  |  | u | 0.2 | 0.7 | 0.14
8 | Placa |  |  |  | u | 1 | 0.5 | 0.5
9 | Tornillos |  |  |  | u | 2 | 0.05 | 0.1
10 | 0 |  |  |  | 0 | 0 | 0 | 0
11 | 0 |  |  |  | 0 | 0 | 0 | 0
12 | 0 |  |  |  | 0 | 0 | 0 | 0
[7 empty] | SUBTOTAL (O) | 21.84
| TRANSPORTE |  |  |  | UNIDAD | CANTIDAD | TARIFA | COSTO
1
2
3
4
[7 empty] | SUBTOTAL (P) | 0
|  |  |  | TOTAL COSTO DIRECTO (M+N+O+P) |  |  |  | 24.784
|  |  |  | INDIRECTOS Y UTILIDADES: |  |  | 20% | 4.9568
|  |  |  | OTROS INDIRECTOS: |  |  |  | 0
|  |  |  | COSTO TOTAL DEL RUBRO: |  |  |  | 29.7408
|  |  |  | VALOR OFERTADO: |  |  |  | 29.7408
ESTOS PRECIOS NO INCLUYEN I.V.A.
Ing. Fernando V. Erazo B.
- RUBRO BASE -
TOMACORRIENTE DOBLE POLARIZADO - MANGUERA 3/4" | [7 empty] | PTO.
|  |  |  | PU. | 35.65 |  | ----> Ref. | 117.97
[5 empty] | NO |  | PT. | 71.3
0
1.6 ANALISIS DE PRECIOS UNITARIOS
HOJA: 37 DE 67
RUBRO: |  | TOMACORRIENTE DOBLE POLARIZADO - MANGUERA 3/4"
UNIDAD: |  | PTO
DETALLE: |  | 37 |  |  |  |  | RENDIMIENTO: (HOR/UND): | 0.77
| EQUIPOS |  |  | CANTIDAD | TARIFA | COSTO | RENDIMIENTO | COSTO
HORA
1 | Amolador |  |  | 1 | 0.25 | 0.25 | 0.77 | 0.19
2 | 0 |  |  | 0 | 0 | 0 | 0 | 0
3 | 0 |  |  | 0 | 0 | 0 | 0 | 0
4 | 0 |  |  | 0 | 0 | 0 | 0 | 0
5 | 0 |  |  | 0 | 0 | 0 | 0 | 0
6 | Herram. manuales y Kit Seguridad Industrial (5% M.O.) |  |  | 0 |  |  |  | 0.31127
[7 empty] | SUBTOTAL (M) | 0.50127
| MANO DE OBRA |  |  | CANTIDAD | JORNAL | COSTO | RENDIMIENTO | COSTO
[5 empty] | HORA | HORA
1 | Electricista |  |  | 1 | 3.87 | 3.87 | 0.77 | 2.9799
2 | Peón |  |  | 1 | 3.83 | 3.83 | 0.77 | 2.9491
3 | 0 |  |  | 0 | 0 | 0 | 0 | 0 | 5.929
4 | 0 |  |  | 0 | 0 | 0 | 0 | 0
5 | 0 |  |  | 0 | 0 | 0 | 0 | 0
6 | 0 |  |  | 0 | 0 | 0 | 0 | 0
7 | 0 |  |  | 0 | 0 | 0 | 0 | 0
8 | Maestro de obra (5% M.O.) |  |  | 0 |  |  |  | 0.29645
[7 empty] | SUBTOTAL (N) | 6.2255
| MATERIALES |  |  |  | UNIDAD | CANTIDAD | PRECIO | COSTO
UNITARIO
1 | Tomacorriente doble polarizado 120 V |  |  |  | u | 1 | 3.2 | 3.2
2 | Cable sólido #12 AWG THHN |  |  |  | ml | 16 | 0.7 | 11.2
3 | Cable sólido #14 AWG THHN |  |  |  | ml | 8 | 0.45 | 3.6
4 | Manguera de polietileno 3/4" |  |  |  | ml | 8 | 0.5 | 4
5 | Cajetín rectangular |  |  |  | u | 1 | 0.6 | 0.6
6 | Cinta aislante |  |  |  | u | 0.2 | 0.7 | 0.14
7 | Placa |  |  |  | u | 1 | 0.5 | 0.5
8 | Tornillos |  |  |  | u | 2 | 0.05 | 0.1
9 | 0 |  |  |  | 0 | 0 | 0 | 0
10 | 0 |  |  |  | 0 | 0 | 0 | 0
11 | 0 |  |  |  | 0 | 0 | 0 | 0
12 | 0 |  |  |  | 0 | 0 | 0 | 0
[7 empty] | SUBTOTAL (O) | 23.34
| TRANSPORTE |  |  |  | UNIDAD | CANTIDAD | TARIFA | COSTO
1
2
3
4
[7 empty] | SUBTOTAL (P) | 0
|  |  |  | TOTAL COSTO DIRECTO (M+N+O+P) |  |  |  | 30.0667
|  |  |  | INDIRECTOS Y UTILIDADES: |  |  | 20% | 6.0133
|  |  |  | OTROS INDIRECTOS: |  |  |  | 0
|  |  |  | COSTO TOTAL DEL RUBRO: |  |  |  | 36.0801
|  |  |  | VALOR OFERTADO: |  |  |  | 36.0801
ESTOS PRECIOS NO INCLUYEN I.V.A.
Ing. Fernando V. Erazo B.
- RUBRO BASE -
REPLANTEO Y NIVELACION CON EQUIPO TOPOGRAFICO | [7 empty] | Km
|  |  |  | PU. | 404.29 |  | ----> Ref. | 3.62
[5 empty] | NO |  | PT. | 44.47
0
1.6 ANALISIS DE PRECIOS UNITARIOS
HOJA: 38 DE 67
RUBRO: |  | REPLANTEO Y NIVELACION CON EQUIPO TOPOGRAFICO
UNIDAD: |  | KM
DETALLE: |  | 38 |  |  |  |  | RENDIMIENTO: (HOR/UND): | 11.06
| EQUIPOS |  |  | CANTIDAD | TARIFA | COSTO | RENDIMIENTO | COSTO
HORA
1 | Equipo Topográfico |  |  | 1 | 10 | 10 | 11.06 | 110.6
2 | 0 |  |  | 0 | 0 | 0 | 0 | 0
3 | 0 |  |  | 0 | 0 | 0 | 0 | 0
4 | 0 |  |  | 0 | 0 | 0 | 0 | 0
5 | 0 |  |  | 0 | 0 | 0 | 0 | 0
6 | Herram. manuales y Kit Seguridad Industrial (5% M.O.) |  |  | 0 |  |  |  | 7.113
[7 empty] | SUBTOTAL (M) | 117.713
| MANO DE OBRA |  |  | CANTIDAD | JORNAL | COSTO | RENDIMIENTO | COSTO
[5 empty] | HORA | HORA
1 | Topógrafo (En construccion) |  |  | 1 | 4.29 | 4.29 | 11.06 | 47.4474
2 | Cadenero |  |  | 1 | 3.87 | 3.87 | 11.06 | 42.8022
3 | Perfilero |  |  | 1 | 4.09 | 4.09 | 11.06 | 45.2354 | 135.485
4 | 0 |  |  | 0 | 0 | 0 | 0 | 0
5 | 0 |  |  | 0 | 0 | 0 | 0 | 0
6 | 0 |  |  | 0 | 0 | 0 | 0 | 0
7 | 0 |  |  | 0 | 0 | 0 | 0 | 0
8 | Maestro de obra (5% M.O.) |  |  | 0 |  |  |  | 6.7743
[7 empty] | SUBTOTAL (N) | 142.2593
| MATERIALES |  |  |  | UNIDAD | CANTIDAD | PRECIO | COSTO
UNITARIO
1 | Estacas de madera |  |  |  | u | 200 | 0.4 | 80
2 | Clavo |  |  |  | Kg | 2 | 1.8 | 3.6
3 | Pintura esmalte |  |  |  | gln | 0.1 | 15.2 | 1.52
4 | 0 |  |  |  | 0 | 0 | 0 | 0
5 | 0 |  |  |  | 0 | 0 | 0 | 0
6 | 0 |  |  |  | 0 | 0 | 0 | 0
7 | 0 |  |  |  | 0 | 0 | 0 | 0
8 | 0 |  |  |  | 0 | 0 | 0 | 0
9 | 0 |  |  |  | 0 | 0 | 0 | 0
10 | 0 |  |  |  | 0 | 0 | 0 | 0
11 | 0 |  |  |  | 0 | 0 | 0 | 0
12 | 0 |  |  |  | 0 | 0 | 0 | 0
[7 empty] | SUBTOTAL (O) | 85.12
| TRANSPORTE |  |  |  | UNIDAD | CANTIDAD | TARIFA | COSTO
1
2
3
4
[7 empty] | SUBTOTAL (P) | 0
|  |  |  | TOTAL COSTO DIRECTO (M+N+O+P) |  |  |  | 345.0922
|  |  |  | INDIRECTOS Y UTILIDADES: |  |  | 20% | 69.0184
|  |  |  | OTROS INDIRECTOS: |  |  |  | 0
|  |  |  | COSTO TOTAL DEL RUBRO: |  |  |  | 414.1107
|  |  |  | VALOR OFERTADO: |  |  |  | 414.1107
ESTOS PRECIOS NO INCLUYEN I.V.A.
Ing. Fernando V. Erazo B.
- RUBRO BASE -
EXCAVACIÓN A MÁQUINA SIN CLASIFICAR | [7 empty] | M3
|  |  |  | PU. | 2.56 |  | ----> Ref. | 3.62
[5 empty] | NO |  | PT. | 450.56
0
1.6 ANALISIS DE PRECIOS UNITARIOS
HOJA: 39 DE 67
RUBRO: |  | EXCAVACIÓN A MÁQUINA SIN CLASIFICAR
UNIDAD: |  | M3
DETALLE: |  | 39 |  |  |  |  | RENDIMIENTO: (HOR/UND): | 0.075
| EQUIPOS |  |  | CANTIDAD | TARIFA | COSTO | RENDIMIENTO | COSTO
HORA
1 | Retroexcavadora |  |  | 1 | 20 | 20 | 0.075 | 1.5
2 | 0 |  |  | 0 | 0 | 0 | 0 | 0
3 | 0 |  |  | 0 | 0 | 0 | 0 | 0
4 | 0 |  |  | 0 | 0 | 0 | 0 | 0
5 | 0 |  |  | 0 | 0 | 0 | 0 | 0
6 | Herram. manuales y Kit Seguridad Industrial (5% M.O.) |  |  | 0 |  |  |  | 0.031973
[7 empty] | SUBTOTAL (M) | 1.532
| MANO DE OBRA |  |  | CANTIDAD | JORNAL | COSTO | RENDIMIENTO | COSTO
[5 empty] | HORA | HORA
1 | Op. de Retroexcavadora |  |  | 1 | 4.29 | 4.29 | 0.075 | 0.32175
2 | Peón |  |  | 1 | 3.83 | 3.83 | 0.075 | 0.28725 | 0.609
3 | 0 |  |  | 0 | 0 | 0 | 0 | 0
4 | 0 |  |  | 0 | 0 | 0 | 0 | 0
5 | 0 |  |  | 0 | 0 | 0 | 0 | 0
6 | 0 |  |  | 0 | 0 | 0 | 0 | 0
7 | 0 |  |  | 0 | 0 | 0 | 0 | 0
8 | Maestro de obra (5% M.O.) |  |  | 0 |  |  |  | 0.03045
[7 empty] | SUBTOTAL (N) | 0.63945
| MATERIALES |  |  |  | UNIDAD | CANTIDAD | PRECIO | COSTO
UNITARIO
1 | 0 |  |  |  | 0 | 0 | 0 | 0
2 | 0 |  |  |  | 0 | 0 | 0 | 0
3 | 0 |  |  |  | 0 | 0 | 0 | 0
4 | 0 |  |  |  | 0 | 0 | 0 | 0
5 | 0 |  |  |  | 0 | 0 | 0 | 0
6 | 0 |  |  |  | 0 | 0 | 0 | 0
7 | 0 |  |  |  | 0 | 0 | 0 | 0
8 | 0 |  |  |  | 0 | 0 | 0 | 0
9 | 0 |  |  |  | 0 | 0 | 0 | 0
10 | 0 |  |  |  | 0 | 0 | 0 | 0
11 | 0 |  |  |  | 0 | 0 | 0 | 0
12 | 0 |  |  |  | 0 | 0 | 0 | 0
[7 empty] | SUBTOTAL (O) | 0
| TRANSPORTE |  |  |  | UNIDAD | CANTIDAD | TARIFA | COSTO
1
2
3
4
[7 empty] | SUBTOTAL (P) | 0
|  |  |  | TOTAL COSTO DIRECTO (M+N+O+P) |  |  |  | 2.1714
|  |  |  | INDIRECTOS Y UTILIDADES: |  |  | 20% | 0.43428
|  |  |  | OTROS INDIRECTOS: |  |  |  | 0
|  |  |  | COSTO TOTAL DEL RUBRO: |  |  |  | 2.6057
|  |  |  | VALOR OFERTADO: |  |  |  | 2.6057
ESTOS PRECIOS NO INCLUYEN I.V.A.
Ing. Fernando V. Erazo B.
- RUBRO BASE -
EXCAVACIÓN MANUAL EN ZANJA | [7 empty] | M3
|  |  |  | PU. | 10.74 |  | ----> Ref. | 2.64
[5 empty] | NO |  | PT. | 189.02
0
1.6 ANALISIS DE PRECIOS UNITARIOS
HOJA: 40 DE 67
RUBRO: |  | EXCAVACIÓN MANUAL EN ZANJA
UNIDAD: |  | M3
DETALLE: |  | 40 |  |  |  |  | RENDIMIENTO: (HOR/UND): | 1.12
| EQUIPOS |  |  | CANTIDAD | TARIFA | COSTO | RENDIMIENTO | COSTO
HORA
1 | 0 |  |  | 0 | 0 | 0 | 0 | 0
2 | 0 |  |  | 0 | 0 | 0 | 0 | 0
3 | 0 |  |  | 0 | 0 | 0 | 0 | 0
4 | 0 |  |  | 0 | 0 | 0 | 0 | 0
5 | 0 |  |  | 0 | 0 | 0 | 0 | 0
6 | Herram. manuales y Kit Seguridad Industrial (5% M.O.) |  |  | 0 |  |  |  | 0.45041
[7 empty] | SUBTOTAL (M) | 0.43
| MANO DE OBRA |  |  | CANTIDAD | JORNAL | COSTO | RENDIMIENTO | COSTO
[5 empty] | HORA | HORA
1 | Peón |  |  | 2 | 3.83 | 7.66 | 1.12 | 8.5792
2 | 0 |  |  | 0 | 0 | 0 | 0 | 0
3 | 0 |  |  | 0 | 0 | 0 | 0 | 0
4 | 0 |  |  | 0 | 0 | 0 | 0 | 0
5 | 0 |  |  | 0 | 0 | 0 | 0 | 0
6 | 0 |  |  | 0 | 0 | 0 | 0 | 0
7 | 0 |  |  | 0 | 0 | 0 | 0 | 0
8 | Maestro de obra (5% M.O.) |  |  | 0 |  |  |  | 0.42896
[7 empty] | SUBTOTAL (N) | 9.0082
| MATERIALES |  |  |  | UNIDAD | CANTIDAD | PRECIO | COSTO
UNITARIO
1 | 0 |  |  |  | 0 | 0 | 0 | 0
2 | 0 |  |  |  | 0 | 0 | 0 | 0
3 | 0 |  |  |  | 0 | 0 | 0 | 0
4 | 0 |  |  |  | 0 | 0 | 0 | 0
5 | 0 |  |  |  | 0 | 0 | 0 | 0
6 | 0 |  |  |  | 0 | 0 | 0 | 0
7 | 0 |  |  |  | 0 | 0 | 0 | 0
8 | 0 |  |  |  | 0 | 0 | 0 | 0
9 | 0 |  |  |  | 0 | 0 | 0 | 0
10 | 0 |  |  |  | 0 | 0 | 0 | 0
11 | 0 |  |  |  | 0 | 0 | 0 | 0
12 | 0 |  |  |  | 0 | 0 | 0 | 0
[7 empty] | SUBTOTAL (O) | 0
| TRANSPORTE |  |  |  | UNIDAD | CANTIDAD | TARIFA | COSTO
1
2
3
4
[7 empty] | SUBTOTAL (P) | 0
|  |  |  | TOTAL COSTO DIRECTO (M+N+O+P) |  |  |  | 9.4382
|  |  |  | INDIRECTOS Y UTILIDADES: |  |  | 20% | 1.8876
|  |  |  | OTROS INDIRECTOS: |  |  |  | 0
|  |  |  | COSTO TOTAL DEL RUBRO: |  |  |  | 11.3258
|  |  |  | VALOR OFERTADO: |  |  |  | 11.3258
ESTOS PRECIOS NO INCLUYEN I.V.A.
Ing. Fernando V. Erazo B.
- RUBRO BASE -
RESANTEO DE ZANJAS | [7 empty] | ML
|  |  |  | PU. | 0.68 |  | ----> Ref. | 153.31
[5 empty] | NO |  | PT. | 74.8
0
1.6 ANALISIS DE PRECIOS UNITARIOS
HOJA: 41 DE 67
RUBRO: |  | RESANTEO DE ZANJAS
UNIDAD: |  | ML
DETALLE: |  | 41 |  |  |  |  | RENDIMIENTO: (HOR/UND): | 0.07
| EQUIPOS |  |  | CANTIDAD | TARIFA | COSTO | RENDIMIENTO | COSTO
HORA
1 | 0 |  |  | 0 | 0 | 0 | 0 | 0
2 | 0 |  |  | 0 | 0 | 0 | 0 | 0
3 | 0 |  |  | 0 | 0 | 0 | 0 | 0
4 | 0 |  |  | 0 | 0 | 0 | 0 | 0
5 | 0 |  |  | 0 | 0 | 0 | 0 | 0
6 | Herram. manuales y Kit Seguridad Industrial (5% M.O.) |  |  | 0 |  |  |  | 0.03
[7 empty] | SUBTOTAL (M) | 0.03
| MANO DE OBRA |  |  | CANTIDAD | JORNAL | COSTO | RENDIMIENTO | COSTO
[5 empty] | HORA | HORA
1 | Albañil |  |  | 1 | 3.87 | 3.87 | 0.07 | 0.2709
2 | Peón |  |  | 1 | 3.83 | 3.83 | 0.07 | 0.2681 | 0.539
3 | 0 |  |  | 0 | 0 | 0 | 0 | 0
4 | 0 |  |  | 0 | 0 | 0 | 0 | 0
5 | 0 |  |  | 0 | 0 | 0 | 0 | 0
6 | 0 |  |  | 0 | 0 | 0 | 0 | 0
7 | 0 |  |  | 0 | 0 | 0 | 0 | 0
8 | Maestro de obra (5% M.O.) |  |  | 0 |  |  |  | 0.02695
[7 empty] | SUBTOTAL (N) | 0.56595
| MATERIALES |  |  |  | UNIDAD | CANTIDAD | PRECIO | COSTO
UNITARIO
1 | 0 |  |  |  | 0 | 0 | 0 | 0
2 | 0 |  |  |  | 0 | 0 | 0 | 0
3 | 0 |  |  |  | 0 | 0 | 0 | 0
4 | 0 |  |  |  | 0 | 0 | 0 | 0
5 | 0 |  |  |  | 0 | 0 | 0 | 0
6 | 0 |  |  |  | 0 | 0 | 0 | 0
7 | 0 |  |  |  | 0 | 0 | 0 | 0
8 | 0 |  |  |  | 0 | 0 | 0 | 0
9 | 0 |  |  |  | 0 | 0 | 0 | 0
10 | 0 |  |  |  | 0 | 0 | 0 | 0
11 | 0 |  |  |  | 0 | 0 | 0 | 0
12 | 0 |  |  |  | 0 | 0 | 0 | 0
[7 empty] | SUBTOTAL (O) | 0
| TRANSPORTE |  |  |  | UNIDAD | CANTIDAD | TARIFA | COSTO
1
2
3
4
[7 empty] | SUBTOTAL (P) | 0
|  |  |  | TOTAL COSTO DIRECTO (M+N+O+P) |  |  |  | 0.59595
|  |  |  | INDIRECTOS Y UTILIDADES: |  |  | 20% | 0.11919
|  |  |  | OTROS INDIRECTOS: |  |  |  | 0
|  |  |  | COSTO TOTAL DEL RUBRO: |  |  |  | 0.71514
|  |  |  | VALOR OFERTADO: |  |  |  | 0.71514
ESTOS PRECIOS NO INCLUYEN I.V.A.
Ing. Fernando V. Erazo B.
- RUBRO BASE -
ENTIDABO DE ZANJAS | [7 empty] | ML
|  |  |  | PU. | 3.48 |  | ----> Ref. | 153.31
[5 empty] | NO |  | PT. | 382.8
0
1.6 ANALISIS DE PRECIOS UNITARIOS
HOJA: 42 DE 67
RUBRO: |  | ENTIDABO DE ZANJAS
UNIDAD: |  | ML
DETALLE: |  | 42 |  |  |  |  | RENDIMIENTO: (HOR/UND): | 0.2
| EQUIPOS |  |  | CANTIDAD | TARIFA | COSTO | RENDIMIENTO | COSTO
HORA
1 | 0 |  |  | 0 | 0 | 0 | 0 | 0
2 | 0 |  |  | 0 | 0 | 0 | 0 | 0
3 | 0 |  |  | 0 | 0 | 0 | 0 | 0
4 | 0 |  |  | 0 | 0 | 0 | 0 | 0
5 | 0 |  |  | 0 | 0 | 0 | 0 | 0
6 | Herram. manuales y Kit Seguridad Industrial (5% M.O.) |  |  | 0 |  |  |  | 0.08085
[7 empty] | SUBTOTAL (M) | 0.08085
| MANO DE OBRA |  |  | CANTIDAD | JORNAL | COSTO | RENDIMIENTO | COSTO
[5 empty] | HORA | HORA
1 | Encofrador |  |  | 1 | 3.87 | 3.87 | 0.2 | 0.774
2 | Peón |  |  | 1 | 3.83 | 3.83 | 0.2 | 0.766 | 1.54
3 | 0 |  |  | 0 | 0 | 0 | 0 | 0
4 | 0 |  |  | 0 | 0 | 0 | 0 | 0
5 | 0 |  |  | 0 | 0 | 0 | 0 | 0
6 | 0 |  |  | 0 | 0 | 0 | 0 | 0
7 | 0 |  |  | 0 | 0 | 0 | 0 | 0
8 | Maestro de obra (5% M.O.) |  |  | 0 |  |  |  | 0.077
[7 empty] | SUBTOTAL (N) | 1.617
| MATERIALES |  |  |  | UNIDAD | CANTIDAD | PRECIO | COSTO
UNITARIO
1 | Tablón de Encofrado |  |  |  | m | 0.5 | 2 | 1
2 | Puntal de eucalipto |  |  |  | m | 0.18 | 0.9 | 0.16
3 | Clavo |  |  |  | Kg | 0.08 | 1.8 | 0.14
4 | 0 |  |  |  | 0 | 0 | 0 | 0
5 | 0 |  |  |  | 0 | 0 | 0 | 0
6 | 0 |  |  |  | 0 | 0 | 0 | 0
7 | 0 |  |  |  | 0 | 0 | 0 | 0
8 | 0 |  |  |  | 0 | 0 | 0 | 0
9 | 0 |  |  |  | 0 | 0 | 0 | 0
10 | 0 |  |  |  | 0 | 0 | 0 | 0
11 | 0 |  |  |  | 0 | 0 | 0 | 0
12 | 0 |  |  |  | 0 | 0 | 0 | 0
[7 empty] | SUBTOTAL (O) | 1.3
| TRANSPORTE |  |  |  | UNIDAD | CANTIDAD | TARIFA | COSTO
1
2
3
4
[7 empty] | SUBTOTAL (P) | 0
|  |  |  | TOTAL COSTO DIRECTO (M+N+O+P) |  |  |  | 2.9979
|  |  |  | INDIRECTOS Y UTILIDADES: |  |  | 20% | 0.59957
|  |  |  | OTROS INDIRECTOS: |  |  |  | 0
|  |  |  | COSTO TOTAL DEL RUBRO: |  |  |  | 3.5974
|  |  |  | VALOR OFERTADO: |  |  |  | 3.5974
ESTOS PRECIOS NO INCLUYEN I.V.A.
Ing. Fernando V. Erazo B.
- RUBRO BASE -
RELLENO COMPACTADO A MÁQUINA | [7 empty] | M3
|  |  |  | PU. | 7.45 |  | ----> Ref. | 153.31
[5 empty] | NO |  | PT. | 1298.09
0
1.6 ANALISIS DE PRECIOS UNITARIOS
HOJA: 43 DE 67
RUBRO: |  | RELLENO COMPACTADO A MÁQUINA
UNIDAD: |  | M3
DETALLE: |  | 43 |  |  |  |  | RENDIMIENTO: (HOR/UND): | 0.56
| EQUIPOS |  |  | CANTIDAD | TARIFA | COSTO | RENDIMIENTO | COSTO
HORA
1 | Compactador mecánico |  |  | 1 | 3 | 3 | 0.56 | 1.68
2 | 0 |  |  | 0 | 0 | 0 | 0 | 0
3 | 0 |  |  | 0 | 0 | 0 | 0 | 0
4 | 0 |  |  | 0 | 0 | 0 | 0 | 0
5 | 0 |  |  | 0 | 0 | 0 | 0 | 0
6 | Herram. manuales y Kit Seguridad Industrial (5% M.O.) |  |  | 0 |  |  |  | 0.22638
[7 empty] | SUBTOTAL (M) | 1.89
| MANO DE OBRA |  |  | CANTIDAD | JORNAL | COSTO | RENDIMIENTO | COSTO
[5 empty] | HORA | HORA
1 | Operador de equipo liviano |  |  | 1 | 3.87 | 3.87 | 0.56 | 2.1672
2 | Peón |  |  | 1 | 3.83 | 3.83 | 0.56 | 2.1448 | 4.312
3 | 0 |  |  | 0 | 0 | 0 | 0 | 0
4 | 0 |  |  | 0 | 0 | 0 | 0 | 0
5 | 0 |  |  | 0 | 0 | 0 | 0 | 0
6 | 0 |  |  | 0 | 0 | 0 | 0 | 0
7 | 0 |  |  | 0 | 0 | 0 | 0 | 0
8 | Maestro de obra (5% M.O.) |  |  | 0 |  |  |  | 0.2156
[7 empty] | SUBTOTAL (N) | 4.5276
| MATERIALES |  |  |  | UNIDAD | CANTIDAD | PRECIO | COSTO
UNITARIO
1 | Agua |  |  |  | m3 | 0.05 | 0.8 | 0.04
2 | 0 |  |  |  | 0 | 0 | 0 | 0
3 | 0 |  |  |  | 0 | 0 | 0 | 0
4 | 0 |  |  |  | 0 | 0 | 0 | 0
5 | 0 |  |  |  | 0 | 0 | 0 | 0
6 | 0 |  |  |  | 0 | 0 | 0 | 0
7 | 0 |  |  |  | 0 | 0 | 0 | 0
8 | 0 |  |  |  | 0 | 0 | 0 | 0
9 | 0 |  |  |  | 0 | 0 | 0 | 0
10 | 0 |  |  |  | 0 | 0 | 0 | 0
11 | 0 |  |  |  | 0 | 0 | 0 | 0
12 | 0 |  |  |  | 0 | 0 | 0 | 0
[7 empty] | SUBTOTAL (O) | 0.04
| TRANSPORTE |  |  |  | UNIDAD | CANTIDAD | TARIFA | COSTO
1
2
3
4
[7 empty] | SUBTOTAL (P) | 0
|  |  |  | TOTAL COSTO DIRECTO (M+N+O+P) |  |  |  | 6.4576
|  |  |  | INDIRECTOS Y UTILIDADES: |  |  | 20% | 1.2915
|  |  |  | OTROS INDIRECTOS: |  |  |  | 0
|  |  |  | COSTO TOTAL DEL RUBRO: |  |  |  | 7.7491
|  |  |  | VALOR OFERTADO: |  |  |  | 7.7491
ESTOS PRECIOS NO INCLUYEN I.V.A.
Ing. Fernando V. Erazo B.
- RUBRO BASE -
RELLENO COMPACTADO CON MATERIAL DE MEJORAMIENTO - EQ. LIVIANO | [7 empty] | M3
|  |  |  | PU. | 18.67 |  | ----> Ref. | 153.31
[5 empty] | SI |  | PT. | 361.45
0
1.6 ANALISIS DE PRECIOS UNITARIOS
HOJA: 44 DE 67
RUBRO: |  | RELLENO COMPACTADO CON MATERIAL DE MEJORAMIENTO
UNIDAD: |  | M3
DETALLE: |  | 44 |  |  |  |  | RENDIMIENTO: (HOR/UND): | 0.46
| EQUIPOS |  |  | CANTIDAD | TARIFA | COSTO | RENDIMIENTO | COSTO
HORA
1 | Compactador mecánico |  |  | 1 | 3 | 3 | 0.46 | 1.38
2 | 0 |  |  | 0 | 0 | 0 | 0 | 0
3 | 0 |  |  | 0 | 0 | 0 | 0 | 0
4 | 0 |  |  | 0 | 0 | 0 | 0 | 0
5 | 0 |  |  | 0 | 0 | 0 | 0 | 0
6 | Herram. manuales y Kit Seguridad Industrial (5% M.O.) |  |  | 0 |  |  |  | 0.18596
[7 empty] | SUBTOTAL (M) | 1.566
| MANO DE OBRA |  |  | CANTIDAD | JORNAL | COSTO | RENDIMIENTO | COSTO
[5 empty] | HORA | HORA
1 | Operador de equipo liviano |  |  | 1 | 3.87 | 3.87 | 0.46 | 1.7802
2 | Peón |  |  | 1 | 3.83 | 3.83 | 0.46 | 1.7618 | 3.542
3 | 0 |  |  | 0 | 0 | 0 | 0 | 0
4 | 0 |  |  | 0 | 0 | 0 | 0 | 0
5 | 0 |  |  | 0 | 0 | 0 | 0 | 0
6 | 0 |  |  | 0 | 0 | 0 | 0 | 0
7 | 0 |  |  | 0 | 0 | 0 | 0 | 0
8 | Maestro de obra (5% M.O.) |  |  | 0 |  |  |  | 0.1771
[7 empty] | SUBTOTAL (N) | 3.7191
| MATERIALES |  |  |  | UNIDAD | CANTIDAD | PRECIO | COSTO
UNITARIO
1 | Material de mejoramiento |  |  |  | m3 | 1.3 | 8 | 10.4
2 | Agua |  |  |  | m3 | 0.1 | 0.8 | 0.08
3 | 0 |  |  |  | 0 | 0 | 0 | 0
4 | 0 |  |  |  | 0 | 0 | 0 | 0
5 | 0 |  |  |  | 0 | 0 | 0 | 0
6 | 0 |  |  |  | 0 | 0 | 0 | 0
7 | 0 |  |  |  | 0 | 0 | 0 | 0
8 | 0 |  |  |  | 0 | 0 | 0 | 0
9 | 0 |  |  |  | 0 | 0 | 0 | 0
10 | 0 |  |  |  | 0 | 0 | 0 | 0
11 | 0 |  |  |  | 0 | 0 | 0 | 0
12 | 0 |  |  |  | 0 | 0 | 0 | 0
[7 empty] | SUBTOTAL (O) | 10.48
| TRANSPORTE |  |  |  | UNIDAD | CANTIDAD | TARIFA | COSTO
1
2
3
4
[7 empty] | SUBTOTAL (P) | 0
|  |  |  | TOTAL COSTO DIRECTO (M+N+O+P) |  |  |  | 15.7651
|  |  |  | INDIRECTOS Y UTILIDADES: |  |  | 20% | 3.153
|  |  |  | OTROS INDIRECTOS: |  |  |  | 0
|  |  |  | COSTO TOTAL DEL RUBRO: |  |  |  | 18.9181
|  |  |  | VALOR OFERTADO: |  |  |  | 18.9181
ESTOS PRECIOS NO INCLUYEN I.V.A.
Ing. Fernando V. Erazo B.
- RUBRO BASE -
POZO DE REVISION H=1-2 m HORMIGON ARMADO | [7 empty] | U
|  |  |  | PU. | 381.79 |  | ----> Ref. | 153.31
[5 empty] | NO |  | PT. | 1527.16
0
1.6 ANALISIS DE PRECIOS UNITARIOS
HOJA: 45 DE 67
RUBRO: |  | POZO DE REVISION H=1-2.5 m HORMIGON ARMADO
UNIDAD: |  | U
DETALLE: |  | 45 |  |  |  |  | RENDIMIENTO: (HOR/UND): | 1.84
| EQUIPOS |  |  | CANTIDAD | TARIFA | COSTO | RENDIMIENTO | COSTO
HORA
1 | Concretera |  |  | 1 | 5 | 5 | 1.84 | 9.2
2 | Vibrador |  |  | 1 | 2.5 | 2.5 | 1.84 | 4.6
3 | Encofrado metalico para pozo (molde) |  |  | 8 | 2 | 16 | 1.84 | 29.44
4 | 0 |  |  | 0 | 0 | 0 | 0 | 0
5 | 0 |  |  | 0 | 0 | 0 | 0 | 0
6 | Herram. manuales y Kit Seguridad Industrial (5% M.O.) |  |  | 0 |  |  |  | 5.1951
[7 empty] | SUBTOTAL (M) | 48.4351
| MANO DE OBRA |  |  | CANTIDAD | JORNAL | COSTO | RENDIMIENTO | COSTO
[5 empty] | HORA | HORA
1 | Operador de equipo liviano |  |  | 2 | 3.87 | 7.74 | 1.84 | 14.2416
2 | Albañil |  |  | 2 | 3.87 | 7.74 | 1.84 | 14.2416
3 | Peón |  |  | 10 | 3.83 | 38.3 | 1.84 | 70.472 | 98.9552
4 | 0 |  |  | 0 | 0 | 0 | 0 | 0
5 | 0 |  |  | 0 | 0 | 0 | 0 | 0
6 | 0 |  |  | 0 | 0 | 0 | 0 | 0
7 | 0 |  |  | 0 | 0 | 0 | 0 | 0
8 | Maestro de obra (5% M.O.) |  |  | 0 |  |  |  | 4.9478
[7 empty] | SUBTOTAL (N) | 103.903
| MATERIALES |  |  |  | UNIDAD | CANTIDAD | PRECIO | COSTO
UNITARIO
1 | Cemento Portland |  |  |  | Kg | 382 | 0.15 | 57.3
2 | Arena gruesa |  |  |  | m3 | 0.59 | 18 | 10.62
3 | Grava |  |  |  | m3 | 0.88 | 18 | 15.84
4 | Arena fina |  |  |  | m3 | 0.08 | 22 | 1.76
5 | Agua |  |  |  | m3 | 0.29 | 0.8 | 0.23
6 | Acero de refuerzo |  |  |  | Kg | 65.92 | 1.2 | 79.1
7 | Alambre galvanizado No. 18 |  |  |  | Kg | 3.3 | 2.1 | 6.93
8 | 0 |  |  |  | 0 | 0 | 0 | 0
9 | 0 |  |  |  | 0 | 0 | 0 | 0
10 | 0 |  |  |  | 0 | 0 | 0 | 0
11 | 0 |  |  |  | 0 | 0 | 0 | 0
12 | 0 |  |  |  | 0 | 0 | 0 | 0
[7 empty] | SUBTOTAL (O) | 171.78
| TRANSPORTE |  |  |  | UNIDAD | CANTIDAD | TARIFA | COSTO
1
2
3
4
[7 empty] | SUBTOTAL (P) | 0
|  |  |  | TOTAL COSTO DIRECTO (M+N+O+P) |  |  |  | 324.1181
|  |  |  | INDIRECTOS Y UTILIDADES: |  |  | 20% | 64.8236
|  |  |  | OTROS INDIRECTOS: |  |  |  | 0
|  |  |  | COSTO TOTAL DEL RUBRO: |  |  |  | 388.9417
|  |  |  | VALOR OFERTADO: |  |  |  | 388.9417
ESTOS PRECIOS NO INCLUYEN I.V.A.
Ing. Fernando V. Erazo B.
- RUBRO BASE -
COLCHON DE ARENA PARA TUBERIA | [7 empty] | M3
|  |  |  | PU. | 27.01 |  | ----> Ref. | 153.31
[5 empty] | NO |  | PT. | 475.38
0
1.6 ANALISIS DE PRECIOS UNITARIOS
HOJA: 46 DE 67
RUBRO: |  | COLCHON DE ARENA PARA TUBERIA
UNIDAD: |  | M3
DETALLE: |  | 46 |  |  |  |  | RENDIMIENTO: (HOR/UND): | 0.45
| EQUIPOS |  |  | CANTIDAD | TARIFA | COSTO | RENDIMIENTO | COSTO
HORA
1 | 0 |  |  | 0 | 0 | 0 | 0 | 0
2 | 0 |  |  | 0 | 0 | 0 | 0 | 0
3 | 0 |  |  | 0 | 0 | 0 | 0 | 0
4 | 0 |  |  | 0 | 0 | 0 | 0 | 0
5 | 0 |  |  | 0 | 0 | 0 | 0 | 0
6 | Herram. manuales y Kit Seguridad Industrial (5% M.O.) |  |  | 0 |  |  |  | 0.18191
[7 empty] | SUBTOTAL (M) | 0.18191
| MANO DE OBRA |  |  | CANTIDAD | JORNAL | COSTO | RENDIMIENTO | COSTO
[5 empty] | HORA | HORA
1 | Albañil |  |  | 1 | 3.87 | 3.87 | 0.45 | 1.7415
2 | Peón |  |  | 1 | 3.83 | 3.83 | 0.45 | 1.7235
3 | 0 |  |  | 0 | 0 | 0 | 0 | 0 | 3.465
4 | 0 |  |  | 0 | 0 | 0 | 0 | 0
5 | 0 |  |  | 0 | 0 | 0 | 0 | 0
6 | 0 |  |  | 0 | 0 | 0 | 0 | 0
7 | 0 |  |  | 0 | 0 | 0 | 0 | 0
8 | Maestro de obra (5% M.O.) |  |  | 0 |  |  |  | 0.17325
[7 empty] | SUBTOTAL (N) | 3.6382
| MATERIALES |  |  |  | UNIDAD | CANTIDAD | PRECIO | COSTO
UNITARIO
1 | Arena fina de mina |  |  |  | m3 | 1.05 | 18 | 18.9
2 | 0 |  |  |  | 0 | 0 | 0 | 0
3 | 0 |  |  |  | 0 | 0 | 0 | 0
4 | 0 |  |  |  | 0 | 0 | 0 | 0
5 | 0 |  |  |  | 0 | 0 | 0 | 0
6 | 0 |  |  |  | 0 | 0 | 0 | 0
7 | 0 |  |  |  | 0 | 0 | 0 | 0
8 | 0 |  |  |  | 0 | 0 | 0 | 0
9 | 0 |  |  |  | 0 | 0 | 0 | 0
10 | 0 |  |  |  | 0 | 0 | 0 | 0
11 | 0 |  |  |  | 0 | 0 | 0 | 0
12 | 0 |  |  |  | 0 | 0 | 0 | 0
[7 empty] | SUBTOTAL (O) | 18.9
| TRANSPORTE |  |  |  | UNIDAD | CANTIDAD | TARIFA | COSTO
1
2
3
4
[7 empty] | SUBTOTAL (P) | 0
|  |  |  | TOTAL COSTO DIRECTO (M+N+O+P) |  |  |  | 22.7202
|  |  |  | INDIRECTOS Y UTILIDADES: |  |  | 20% | 4.544
|  |  |  | OTROS INDIRECTOS: |  |  |  | 0
|  |  |  | COSTO TOTAL DEL RUBRO: |  |  |  | 27.2642
|  |  |  | VALOR OFERTADO: |  |  |  | 27.2642
ESTOS PRECIOS NO INCLUYEN I.V.A.
Ing. Fernando V. Erazo B.
- RUBRO BASE -
TUBERIA PERFILADA PVC Ø 200 mm. - RIGIDEZ ANGULAR >= 4 Kpa. | [7 empty] | ML
|  |  |  | PU. | 15.44 |  | ----> Ref. | 153.31
[5 empty] | NO |  | PT. | 1698.4
0
1.6 ANALISIS DE PRECIOS UNITARIOS
HOJA: 47 DE 67
RUBRO: |  | TUBERIA PERFILADA PVC Ø 200 mm. - RIGIDEZ ANGULAR >= 4 Kpa.
UNIDAD: |  | ML
DETALLE: |  | 47 |  |  |  |  | RENDIMIENTO: (HOR/UND): | 0.4
| EQUIPOS |  |  | CANTIDAD | TARIFA | COSTO | RENDIMIENTO | COSTO
HORA
1 | 0 |  |  | 0 | 0 | 0 | 0 | 0
2 | 0 |  |  | 0 | 0 | 0 | 0 | 0
3 | 0 |  |  | 0 | 0 | 0 | 0 | 0
4 | 0 |  |  | 0 | 0 | 0 | 0 | 0
5 | 0 |  |  | 0 | 0 | 0 | 0 | 0
6 | Herram. manuales y Kit Seguridad Industrial (5% M.O.) |  |  | 0 |  |  |  | 0.1617
[7 empty] | SUBTOTAL (M) | 0.15
| MANO DE OBRA |  |  | CANTIDAD | JORNAL | COSTO | RENDIMIENTO | COSTO
[5 empty] | HORA | HORA
1 | Plomero |  |  | 1 | 3.87 | 3.87 | 0.4 | 1.548
2 | Peón |  |  | 1 | 3.83 | 3.83 | 0.4 | 1.532 | 3.08
3 | 0 |  |  | 0 | 0 | 0 | 0 | 0
4 | 0 |  |  | 0 | 0 | 0 | 0 | 0
5 | 0 |  |  | 0 | 0 | 0 | 0 | 0
6 | 0 |  |  | 0 | 0 | 0 | 0 | 0
7 | 0 |  |  | 0 | 0 | 0 | 0 | 0
8 | Maestro de obra (5% M.O.) |  |  | 0 |  |  |  | 0.154
[7 empty] | SUBTOTAL (N) | 3.234
| MATERIALES |  |  |  | UNIDAD | CANTIDAD | PRECIO | COSTO
UNITARIO
1 | Tuberia PVC perfilada d= 200 mm, Rigidez Angular >= 4 Kpa |  |  |  | ml | 1.05 | 9.2 | 9.66
2 | 0 |  |  |  | 0 | 0 | 0 | 0
3 | 0 |  |  |  | 0 | 0 | 0 | 0
4 | 0 |  |  |  | 0 | 0 | 0 | 0
5 | 0 |  |  |  | 0 | 0 | 0 | 0
6 | 0 |  |  |  | 0 | 0 | 0 | 0
7 | 0 |  |  |  | 0 | 0 | 0 | 0
8 | 0 |  |  |  | 0 | 0 | 0 | 0
9 | 0 |  |  |  | 0 | 0 | 0 | 0
10 | 0 |  |  |  | 0 | 0 | 0 | 0
11 | 0 |  |  |  | 0 | 0 | 0 | 0
12 | 0 |  |  |  | 0 | 0 | 0 | 0
[7 empty] | SUBTOTAL (O) | 9.66
| TRANSPORTE |  |  |  | UNIDAD | CANTIDAD | TARIFA | COSTO
1
2
3
4
[7 empty] | SUBTOTAL (P) | 0
|  |  |  | TOTAL COSTO DIRECTO (M+N+O+P) |  |  |  | 13.044
|  |  |  | INDIRECTOS Y UTILIDADES: |  |  | 20% | 2.6088
|  |  |  | OTROS INDIRECTOS: |  |  |  | 0
|  |  |  | COSTO TOTAL DEL RUBRO: |  |  |  | 15.6528
|  |  |  | VALOR OFERTADO: |  |  |  | 15.6528
ESTOS PRECIOS NO INCLUYEN I.V.A.
Ing. Fernando V. Erazo B.
- RUBRO BASE -
SUMIDERO DE CALZADA Ho. So. - INC. REJILLA DE HF. 1.00x0.50m Y TUB. 160mm | [7 empty] | U
|  |  |  | PU. | 448.61 |  | ----> Ref. | 153.31
[5 empty] | NO |  | PT. | 2691.66
0
1.6 ANALISIS DE PRECIOS UNITARIOS
HOJA: 48 DE 67
RUBRO: |  | SUMIDERO DE CALZADA Ho. So. - INC. REJILLA DE HF. 1.00x0.50m Y TUB. 160mm
UNIDAD: |  | U
DETALLE: |  | 48 |  |  |  |  | RENDIMIENTO: (HOR/UND): | 1.99
| EQUIPOS |  |  | CANTIDAD | TARIFA | COSTO | RENDIMIENTO | COSTO
HORA
1 | Concretera |  |  | 0.5 | 5 | 2.5 | 1.99 | 4.98
2 | Vibrador |  |  | 0.5 | 2.5 | 1.25 | 1.99 | 2.49
3 | 0 |  |  | 0 | 0 | 0 | 0 | 0
4 | 0 |  |  | 0 | 0 | 0 | 0 | 0
5 | 0 |  |  | 0 | 0 | 0 | 0 | 0
6 | Herram. manuales y Kit Seguridad Industrial (5% M.O.) |  |  | 0 |  |  |  | 2.8135
[7 empty] | SUBTOTAL (M) | 10.2835
| MANO DE OBRA |  |  | CANTIDAD | JORNAL | COSTO | RENDIMIENTO | COSTO
[5 empty] | HORA | HORA
1 | Albañil |  |  | 1 | 3.87 | 3.87 | 1.99 | 7.7013
2 | Encofrador |  |  | 1 | 3.87 | 3.87 | 1.99 | 7.7013
3 | Operador de equipo liviano |  |  | 1 | 3.87 | 3.87 | 1.99 | 7.7013
4 | Peón |  |  | 4 | 3.83 | 15.32 | 1.99 | 30.4868 | 53.5907
5 | 0 |  |  | 0 | 0 | 0 | 0 | 0
6 | 0 |  |  | 0 | 0 | 0 | 0 | 0
7 | 0 |  |  | 0 | 0 | 0 | 0 | 0
8 | Maestro de obra (5% M.O.) |  |  | 0 |  |  |  | 2.6795
[7 empty] | SUBTOTAL (N) | 56.2702
| MATERIALES |  |  |  | UNIDAD | CANTIDAD | PRECIO | COSTO
UNITARIO
1 | Cemento Portland |  |  |  | Kg | 192 | 0.15 | 28.8
2 | Arena gruesa |  |  |  | m3 | 0.35 | 18 | 6.3
3 | Grava |  |  |  | m3 | 0.5 | 18 | 9
4 | Agua |  |  |  | m3 | 0.02 | 0.8 | 0.02
5 | Rejilla de sumidero de HF. 1.00x0.50m |  |  |  | u | 1 | 180 | 180
6 | Tuberia PVC perfilada d= 160 mm, Rigidez Angular >= 4 KPa |  |  |  | ml | 12 | 6.2 | 74.4
7 | Encofrado de sumidero |  |  |  | global | 1 | 12 | 12
8 | 0 |  |  |  | 0 | 0 | 0 | 0
9 | 0 |  |  |  | 0 | 0 | 0 | 0
10 | 0 |  |  |  | 0 | 0 | 0 | 0
11 | 0 |  |  |  | 0 | 0 | 0 | 0
12 | 0 |  |  |  | 0 | 0 | 0 | 0
[7 empty] | SUBTOTAL (O) | 310.52
| TRANSPORTE |  |  |  | UNIDAD | CANTIDAD | TARIFA | COSTO
1
2
3
4
[7 empty] | SUBTOTAL (P) | 0
|  |  |  | TOTAL COSTO DIRECTO (M+N+O+P) |  |  |  | 377.0737
|  |  |  | INDIRECTOS Y UTILIDADES: |  |  | 20% | 75.4147
|  |  |  | OTROS INDIRECTOS: |  |  |  | 0
|  |  |  | COSTO TOTAL DEL RUBRO: |  |  |  | 452.4885
|  |  |  | VALOR OFERTADO: |  |  |  | 452.4885
ESTOS PRECIOS NO INCLUYEN I.V.A.
Ing. Fernando V. Erazo B.
- RUBRO BASE -
LIMPIEZA MANUAL DEL TERRENO | [7 empty] | M2
|  |  |  | PU. | 1.21 |  | ----> Ref. | 3.62
[5 empty] | NO |  | PT. | 1999.77
0
1.6 ANALISIS DE PRECIOS UNITARIOS
HOJA: 49 DE 67
RUBRO: |  | LIMPIEZA MANUAL DEL TERRENO
UNIDAD: |  | M2
DETALLE: |  | 49 |  |  |  |  | RENDIMIENTO: (HOR/UND): | 0.25
| EQUIPOS |  |  | CANTIDAD | TARIFA | COSTO | RENDIMIENTO | COSTO
HORA
1 | 0 |  |  | 0 | 0 | 0 | 0 | 0
2 | 0 |  |  | 0 | 0 | 0 | 0 | 0
3 | 0 |  |  | 0 | 0 | 0 | 0 | 0
4 | 0 |  |  | 0 | 0 | 0 | 0 | 0
5 | 0 |  |  | 0 | 0 | 0 | 0 | 0
6 | Herram. manuales y Kit Seguridad Industrial (5% M.O.) |  |  | 0 |  |  |  | 0.050269
[7 empty] | SUBTOTAL (M) | 0.050269
| MANO DE OBRA |  |  | CANTIDAD | JORNAL | COSTO | RENDIMIENTO | COSTO
[5 empty] | HORA | HORA
1 | Peón |  |  | 1 | 3.83 | 3.83 | 0.25 | 0.9575
2 | 0 |  |  | 0 | 0 | 0 | 0 | 0
3 | 0 |  |  | 0 | 0 | 0 | 0 | 0
4 | 0 |  |  | 0 | 0 | 0 | 0 | 0
5 | 0 |  |  | 0 | 0 | 0 | 0 | 0
6 | 0 |  |  | 0 | 0 | 0 | 0 | 0
7 | 0 |  |  | 0 | 0 | 0 | 0 | 0
8 | Maestro de obra (5% M.O.) |  |  | 0 |  |  |  | 0.047875
[7 empty] | SUBTOTAL (N) | 1.0054
| MATERIALES |  |  |  | UNIDAD | CANTIDAD | PRECIO | COSTO
UNITARIO
1 | 0 |  |  |  | 0 | 0 | 0 | 0
2 | 0 |  |  |  | 0 | 0 | 0 | 0
3 | 0 |  |  |  | 0 | 0 | 0 | 0
4 | 0 |  |  |  | 0 | 0 | 0 | 0
5 | 0 |  |  |  | 0 | 0 | 0 | 0
6 | 0 |  |  |  | 0 | 0 | 0 | 0
7 | 0 |  |  |  | 0 | 0 | 0 | 0
8 | 0 |  |  |  | 0 | 0 | 0 | 0
9 | 0 |  |  |  | 0 | 0 | 0 | 0
10 | 0 |  |  |  | 0 | 0 | 0 | 0
11 | 0 |  |  |  | 0 | 0 | 0 | 0
12 | 0 |  |  |  | 0 | 0 | 0 | 0
[7 empty] | SUBTOTAL (O) | 0
| TRANSPORTE |  |  |  | UNIDAD | CANTIDAD | TARIFA | COSTO
1
2
3
4
[7 empty] | SUBTOTAL (P) | 0
|  |  |  | TOTAL COSTO DIRECTO (M+N+O+P) |  |  |  | 1.0556
|  |  |  | INDIRECTOS Y UTILIDADES: |  |  | 20% | 0.21113
|  |  |  | OTROS INDIRECTOS: |  |  |  | 0
|  |  |  | COSTO TOTAL DEL RUBRO: |  |  |  | 1.2668
|  |  |  | VALOR OFERTADO: |  |  |  | 1.2668
ESTOS PRECIOS NO INCLUYEN I.V.A.
Ing. Fernando V. Erazo B.
- RUBRO BASE -
REPLANTEO Y NIVELACION PARA ESTRUCTURAS - CON EQUIPO TOPOGRAFICO | [7 empty] | M2
|  |  |  | PU. | 1.08 |  | ----> Ref. | 3.62
[5 empty] | NO |  | PT. | 403.07
0
1.6 ANALISIS DE PRECIOS UNITARIOS
HOJA: 50 DE 67
RUBRO: |  | REPLANTEO PARA ESTRUCTURAS
UNIDAD: |  | M2
DETALLE: |  | 50 |  |  |  |  | RENDIMIENTO: (HOR/UND): | 0.032
| EQUIPOS |  |  | CANTIDAD | TARIFA | COSTO | RENDIMIENTO | COSTO
HORA
1 | Equipo Topográfico |  |  | 1 | 10 | 10 | 0.032 | 0.32
2 | 0 |  |  | 0 | 0 | 0 | 0 | 0
3 | 0 |  |  | 0 | 0 | 0 | 0 | 0
4 | 0 |  |  | 0 | 0 | 0 | 0 | 0
5 | 0 |  |  | 0 | 0 | 0 | 0 | 0
6 | Herram. manuales y Kit Seguridad Industrial (5% M.O.) |  |  | 0 |  |  |  | 0.020143
[7 empty] | SUBTOTAL (M) | 0.34014
| MANO DE OBRA |  |  | CANTIDAD | JORNAL | COSTO | RENDIMIENTO | COSTO
[5 empty] | HORA | HORA
1 | Topógrafo (En construccion) |  |  | 1 | 4.29 | 4.29 | 0.032 | 0.13728
2 | Cadenero |  |  | 1 | 3.87 | 3.87 | 0.032 | 0.12384
3 | Peón |  |  | 1 | 3.83 | 3.83 | 0.032 | 0.12256 | 0.38368
4 | 0 |  |  | 0 | 0 | 0 | 0 | 0
5 | 0 |  |  | 0 | 0 | 0 | 0 | 0
6 | 0 |  |  | 0 | 0 | 0 | 0 | 0
7 | 0 |  |  | 0 | 0 | 0 | 0 | 0
8 | Maestro de obra (5% M.O.) |  |  | 0 |  |  |  | 0.019184
[7 empty] | SUBTOTAL (N) | 0.40286
| MATERIALES |  |  |  | UNIDAD | CANTIDAD | PRECIO | COSTO
UNITARIO
1 | Estacas de madera |  |  |  | u | 0.2 | 0.4 | 0.08
2 | Tiras de madera de 3x5 cm |  |  |  | m | 0.1 | 0.6 | 0.06
3 | Clavo |  |  |  | Kg | 0.01 | 1.8 | 0.02
4 | Piola |  |  |  | ml | 0.5 | 0.02 | 0.01
5 | 0 |  |  |  | 0 | 0 | 0 | 0
6 | 0 |  |  |  | 0 | 0 | 0 | 0
7 | 0 |  |  |  | 0 | 0 | 0 | 0
8 | 0 |  |  |  | 0 | 0 | 0 | 0
9 | 0 |  |  |  | 0 | 0 | 0 | 0
10 | 0 |  |  |  | 0 | 0 | 0 | 0
11 | 0 |  |  |  | 0 | 0 | 0 | 0
12 | 0 |  |  |  | 0 | 0 | 0 | 0
[7 empty] | SUBTOTAL (O) | 0.17
| TRANSPORTE |  |  |  | UNIDAD | CANTIDAD | TARIFA | COSTO
1
2
3
4
[7 empty] | SUBTOTAL (P) | 0
|  |  |  | TOTAL COSTO DIRECTO (M+N+O+P) |  |  |  | 0.91301
|  |  |  | INDIRECTOS Y UTILIDADES: |  |  | 20% | 0.1826
|  |  |  | OTROS INDIRECTOS: |  |  |  | 0
|  |  |  | COSTO TOTAL DEL RUBRO: |  |  |  | 1.0956
|  |  |  | VALOR OFERTADO: |  |  |  | 1.0956
ESTOS PRECIOS NO INCLUYEN I.V.A.
Ing. Fernando V. Erazo B.
- RUBRO BASE -
EXCAVACIÓN A MÁQUINA SIN CLASIFICAR | [7 empty] | M3
|  |  |  | PU. | 2.56 |  | ----> Ref. | 2.64
[5 empty] | NO |  | PT. | 1965.29
0
1.6 ANALISIS DE PRECIOS UNITARIOS
HOJA: 51 DE 67
RUBRO: |  | EXCAVACIÓN A MAQUINA SIN CLASIFICAR
UNIDAD: |  | M3
DETALLE: |  | 51 |  |  |  |  | RENDIMIENTO: (HOR/UND): | 0.075
| EQUIPOS |  |  | CANTIDAD | TARIFA | COSTO | RENDIMIENTO | COSTO
HORA
1 | Retroexcavadora |  |  | 1 | 20 | 20 | 0.075 | 1.5
2 | 0 |  |  | 0 | 0 | 0 | 0 | 0
3 | 0 |  |  | 0 | 0 | 0 | 0 | 0
4 | 0 |  |  | 0 | 0 | 0 | 0 | 0
5 | 0 |  |  | 0 | 0 | 0 | 0 | 0
6 | Herram. manuales y Kit Seguridad Industrial (5% M.O.) |  |  | 0 |  |  |  | 0.031973
[7 empty] | SUBTOTAL (M) | 1.53
| MANO DE OBRA |  |  | CANTIDAD | JORNAL | COSTO | RENDIMIENTO | COSTO
[5 empty] | HORA | HORA
1 | Op. de Retroexcavadora |  |  | 1 | 4.29 | 4.29 | 0.075 | 0.32175
2 | Peón |  |  | 1 | 3.83 | 3.83 | 0.075 | 0.28725 | 0.609
3 | 0 |  |  | 0 | 0 | 0 | 0 | 0
4 | 0 |  |  | 0 | 0 | 0 | 0 | 0
5 | 0 |  |  | 0 | 0 | 0 | 0 | 0
6 | 0 |  |  | 0 | 0 | 0 | 0 | 0
7 | 0 |  |  | 0 | 0 | 0 | 0 | 0
8 | Maestro de obra (5% M.O.) |  |  | 0 |  |  |  | 0.03045
[7 empty] | SUBTOTAL (N) | 0.63945
| MATERIALES |  |  |  | UNIDAD | CANTIDAD | PRECIO | COSTO
UNITARIO
1 | 0 |  |  |  | 0 | 0 | 0 | 0
2 | 0 |  |  |  | 0 | 0 | 0 | 0
3 | 0 |  |  |  | 0 | 0 | 0 | 0
4 | 0 |  |  |  | 0 | 0 | 0 | 0
5 | 0 |  |  |  | 0 | 0 | 0 | 0
6 | 0 |  |  |  | 0 | 0 | 0 | 0
7 | 0 |  |  |  | 0 | 0 | 0 | 0
8 | 0 |  |  |  | 0 | 0 | 0 | 0
9 | 0 |  |  |  | 0 | 0 | 0 | 0
10 | 0 |  |  |  | 0 | 0 | 0 | 0
11 | 0 |  |  |  | 0 | 0 | 0 | 0
12 | 0 |  |  |  | 0 | 0 | 0 | 0
[7 empty] | SUBTOTAL (O) | 0
| TRANSPORTE |  |  |  | UNIDAD | CANTIDAD | TARIFA | COSTO
1
2
3
4
[7 empty] | SUBTOTAL (P) | 0
|  |  |  | TOTAL COSTO DIRECTO (M+N+O+P) |  |  |  | 2.1694
|  |  |  | INDIRECTOS Y UTILIDADES: |  |  | 20% | 0.43389
|  |  |  | OTROS INDIRECTOS: |  |  |  | 0
|  |  |  | COSTO TOTAL DEL RUBRO: |  |  |  | 2.6033
|  |  |  | VALOR OFERTADO: |  |  |  | 2.6033
ESTOS PRECIOS NO INCLUYEN I.V.A.
Ing. Fernando V. Erazo B.
- RUBRO BASE -
ACABADO DE OBRA BASICA | [7 empty] | M2
|  |  |  | PU. | 0.73 |  | ----> Ref. | 153.31
[5 empty] | NO |  | PT. | 934.03
0
1.6 ANALISIS DE PRECIOS UNITARIOS
HOJA: 52 DE 67
RUBRO: |  | ACABADO DE OBRA BASICA
UNIDAD: |  | M2
DETALLE: |  | 52 |  |  |  |  | RENDIMIENTO: (HOR/UND): | 0.005
| EQUIPOS |  |  | CANTIDAD | TARIFA | COSTO | RENDIMIENTO | COSTO
HORA
1 | Motoniveladora |  |  | 1 | 45 | 45 | 0.005 | 0.23
2 | Rodillo vibratorio liso |  |  | 1 | 28 | 28 | 0.005 | 0.14
3 | Camion Cisterna |  |  | 1 | 28 | 28 | 0.005 | 0.14
4 | 0 |  |  | 0 | 0 | 0 | 0 | 0
5 | 0 |  |  | 0 | 0 | 0 | 0 | 0
6 | Herram. manuales y Kit Seguridad Industrial (5% M.O.) |  |  | 0 |  |  |  | 0.0046909
[7 empty] | SUBTOTAL (M) | 0.51469
| MANO DE OBRA |  |  | CANTIDAD | JORNAL | COSTO | RENDIMIENTO | COSTO
[5 empty] | HORA | HORA
1 | Op. de Motoniveladora |  |  | 1 | 4.29 | 4.29 | 0.005 | 0.02145
2 | Op. de Rodillo autopropulsado |  |  | 1 | 4.09 | 4.09 | 0.005 | 0.02045
3 | Chofer de tanquero |  |  | 1 | 5.62 | 5.62 | 0.005 | 0.0281
4 | Engrasador o abastecedor responsable |  |  | 1 | 3.87 | 3.87 | 0.005 | 0.01935 | 0.08935
5 | 0 |  |  | 0 | 0 | 0 | 0 | 0
6 | 0 |  |  | 0 | 0 | 0 | 0 | 0
7 | 0 |  |  | 0 | 0 | 0 | 0 | 0
8 | Maestro de obra (5% M.O.) |  |  | 0 |  |  |  | 0.0044675
[7 empty] | SUBTOTAL (N) | 0.093818
| MATERIALES |  |  |  | UNIDAD | CANTIDAD | PRECIO | COSTO
UNITARIO
1 | Agua |  |  |  | m3 | 0.01 | 0.8 | 0.01
2 | 0 |  |  |  | 0 | 0 | 0 | 0
3 | 0 |  |  |  | 0 | 0 | 0 | 0
4 | 0 |  |  |  | 0 | 0 | 0 | 0
5 | 0 |  |  |  | 0 | 0 | 0 | 0
6 | 0 |  |  |  | 0 | 0 | 0 | 0
7 | 0 |  |  |  | 0 | 0 | 0 | 0
8 | 0 |  |  |  | 0 | 0 | 0 | 0
9 | 0 |  |  |  | 0 | 0 | 0 | 0
10 | 0 |  |  |  | 0 | 0 | 0 | 0
11 | 0 |  |  |  | 0 | 0 | 0 | 0
12 | 0 |  |  |  | 0 | 0 | 0 | 0
[7 empty] | SUBTOTAL (O) | 0.01
| TRANSPORTE |  |  |  | UNIDAD | CANTIDAD | TARIFA | COSTO
1
2
3
4
[7 empty] | SUBTOTAL (P) | 0
|  |  |  | TOTAL COSTO DIRECTO (M+N+O+P) |  |  |  | 0.61851
|  |  |  | INDIRECTOS Y UTILIDADES: |  |  | 20% | 0.1237
|  |  |  | OTROS INDIRECTOS: |  |  |  | 0
|  |  |  | COSTO TOTAL DEL RUBRO: |  |  |  | 0.74221
|  |  |  | VALOR OFERTADO: |  |  |  | 0.74221
ESTOS PRECIOS NO INCLUYEN I.V.A.
Ing. Fernando V. Erazo B.
- RUBRO BASE -
SUBRASANTE CON MATERIAL SELECCIONADO (TENDIDO, HIDRATADO Y COMPACTADO) | [7 empty] | M3
|  |  |  | PU. | 17.71 |  | ----> Ref. | 153.31
[5 empty] | NO |  | PT. | 13595.79
0
1.6 ANALISIS DE PRECIOS UNITARIOS
HOJA: 53 DE 67
RUBRO: |  | SUBRASANTE CON MATERIAL DE MEJORAMIENTO SELECCIONADO MTOP (TENDIDO, HIDRATADO Y COMPACTADO) H=0,6m
UNIDAD: |  | M3
DETALLE: |  | 53 |  |  |  |  | RENDIMIENTO: (HOR/UND): | 0.023
| EQUIPOS |  |  | CANTIDAD | TARIFA | COSTO | RENDIMIENTO | COSTO
HORA
1 | Motoniveladora |  |  | 1 | 45 | 45 | 0.023 | 1.04
2 | Rodillo vibratorio liso |  |  | 1 | 28 | 28 | 0.023 | 0.64
3 | Camion Cisterna |  |  | 1 | 28 | 28 | 0.023 | 0.64
4 | Volqueta |  |  | 1 | 22 | 22 | 0.023 | 0.51
5 | 0 |  |  | 0 | 0 | 0 | 0 | 0
6 | Herram. manuales y Kit Seguridad Industrial (5% M.O.) |  |  | 0 |  |  |  | 0.033037
[7 empty] | SUBTOTAL (M) | 2.863
| MANO DE OBRA |  |  | CANTIDAD | JORNAL | COSTO | RENDIMIENTO | COSTO
[5 empty] | HORA | HORA
1 | Op. de Motoniveladora |  |  | 1 | 4.29 | 4.29 | 0.023 | 0.09867
2 | Op. de Rodillo autopropulsado |  |  | 1 | 4.09 | 4.09 | 0.023 | 0.09407
3 | Chofer de tanquero |  |  | 1 | 5.62 | 5.62 | 0.023 | 0.12926
4 | Chofer de volqueta |  |  | 1 | 5.62 | 5.62 | 0.023 | 0.12926
5 | Engrasador o abastecedor responsable |  |  | 2 | 3.87 | 7.74 | 0.023 | 0.17802 | 0.62928
6 | 0 |  |  | 0 | 0 | 0 | 0 | 0
7 | 0 |  |  | 0 | 0 | 0 | 0 | 0
8 | Maestro de obra (5% M.O.) |  |  | 0 |  |  |  | 0.031464
[7 empty] | SUBTOTAL (N) | 0.66074
| MATERIALES |  |  |  | UNIDAD | CANTIDAD | PRECIO | COSTO
UNITARIO
1 | Material de mejoramiento |  |  |  | m3 | 1.4 | 8 | 11.2
2 | Agua |  |  |  | m3 | 0.1 | 0.8 | 0.08
3 | 0 |  |  |  | 0 | 0 | 0 | 0
4 | 0 |  |  |  | 0 | 0 | 0 | 0
5 | 0 |  |  |  | 0 | 0 | 0 | 0
6 | 0 |  |  |  | 0 | 0 | 0 | 0
7 | 0 |  |  |  | 0 | 0 | 0 | 0
8 | 0 |  |  |  | 0 | 0 | 0 | 0
9 | 0 |  |  |  | 0 | 0 | 0 | 0
10 | 0 |  |  |  | 0 | 0 | 0 | 0
11 | 0 |  |  |  | 0 | 0 | 0 | 0
12 | 0 |  |  |  | 0 | 0 | 0 | 0
[7 empty] | SUBTOTAL (O) | 11.28
| TRANSPORTE |  |  |  | UNIDAD | CANTIDAD | TARIFA | COSTO
1
2
3
4
[7 empty] | SUBTOTAL (P) | 0
|  |  |  | TOTAL COSTO DIRECTO (M+N+O+P) |  |  |  | 14.8038
|  |  |  | INDIRECTOS Y UTILIDADES: |  |  | 20% | 2.9608
|  |  |  | OTROS INDIRECTOS: |  |  |  | 0
|  |  |  | COSTO TOTAL DEL RUBRO: |  |  |  | 17.7645
|  |  |  | VALOR OFERTADO: |  |  |  | 17.7645
ESTOS PRECIOS NO INCLUYEN I.V.A.
Ing. Fernando V. Erazo B.
- RUBRO BASE -
BASE - CLASE 4: (TENDIDO, HIDRATADO Y COMPACTADO) | [7 empty] | M3
|  |  |  | PU. | 32 |  | ----> Ref. | 153.31
[5 empty] | NO |  | PT. | 6141.44
0
1.6 ANALISIS DE PRECIOS UNITARIOS
HOJA: 54 DE 67
RUBRO: |  | BASE - CLASE 4: (TENDIDO, HIDRATADO Y COMPACTADO) H=0,15
UNIDAD: |  | M3
DETALLE: |  | 54 |  |  |  |  | RENDIMIENTO: (HOR/UND): | 0.027
| EQUIPOS |  |  | CANTIDAD | TARIFA | COSTO | RENDIMIENTO | COSTO
HORA
1 | Motoniveladora |  |  | 1 | 45 | 45 | 0.027 | 1.22
2 | Rodillo vibratorio liso |  |  | 1 | 28 | 28 | 0.027 | 0.76
3 | Camion Cisterna |  |  | 1 | 28 | 28 | 0.027 | 0.76
4 | Volqueta |  |  | 1 | 22 | 22 | 0.027 | 0.59
5 | 0 |  |  | 0 | 0 | 0 | 0 | 0
6 | Herram. manuales y Kit Seguridad Industrial (5% M.O.) |  |  | 0 |  |  |  | 0.038783
[7 empty] | SUBTOTAL (M) | 3.3688
| MANO DE OBRA |  |  | CANTIDAD | JORNAL | COSTO | RENDIMIENTO | COSTO
[5 empty] | HORA | HORA
1 | Op. de Motoniveladora |  |  | 1 | 4.29 | 4.29 | 0.027 | 0.11583
2 | Op. de Rodillo autopropulsado |  |  | 1 | 4.09 | 4.09 | 0.027 | 0.11043
3 | Chofer de tanquero |  |  | 1 | 5.62 | 5.62 | 0.027 | 0.15174
4 | Chofer de volqueta |  |  | 1 | 5.62 | 5.62 | 0.027 | 0.15174
5 | Engrasador o abastecedor responsable |  |  | 2 | 3.87 | 7.74 | 0.027 | 0.20898 | 0.73872
6 | 0 |  |  | 0 | 0 | 0 | 0 | 0
7 | 0 |  |  | 0 | 0 | 0 | 0 | 0
8 | Maestro de obra (5% M.O.) |  |  | 0 |  |  |  | 0.036936
[7 empty] | SUBTOTAL (N) | 0.77566
| MATERIALES |  |  |  | UNIDAD | CANTIDAD | PRECIO | COSTO
UNITARIO
1 | Base clase 4 |  |  |  | m3 | 1.25 | 18 | 22.5
2 | Agua |  |  |  | m3 | 0.1 | 0.8 | 0.08
3 | 0 |  |  |  | 0 | 0 | 0 | 0
4 | 0 |  |  |  | 0 | 0 | 0 | 0
5 | 0 |  |  |  | 0 | 0 | 0 | 0
6 | 0 |  |  |  | 0 | 0 | 0 | 0
7 | 0 |  |  |  | 0 | 0 | 0 | 0
8 | 0 |  |  |  | 0 | 0 | 0 | 0
9 | 0 |  |  |  | 0 | 0 | 0 | 0
10 | 0 |  |  |  | 0 | 0 | 0 | 0
11 | 0 |  |  |  | 0 | 0 | 0 | 0
12 | 0 |  |  |  | 0 | 0 | 0 | 0
[7 empty] | SUBTOTAL (O) | 22.58
| TRANSPORTE |  |  |  | UNIDAD | CANTIDAD | TARIFA | COSTO
1
2
3
4
[7 empty] | SUBTOTAL (P) | 0
|  |  |  | TOTAL COSTO DIRECTO (M+N+O+P) |  |  |  | 26.7244
|  |  |  | INDIRECTOS Y UTILIDADES: |  |  | 20% | 5.3449
|  |  |  | OTROS INDIRECTOS: |  |  |  | 0
|  |  |  | COSTO TOTAL DEL RUBRO: |  |  |  | 32.0693
|  |  |  | VALOR OFERTADO: |  |  |  | 32.0693
ESTOS PRECIOS NO INCLUYEN I.V.A.
Ing. Fernando V. Erazo B.
- RUBRO BASE -
BORDILLOS DE HORMIGÓN SIMPLE PREFABRICADO f'c= 350 Kg/cm2 28x17x14 cm | [7 empty] | ML
|  |  |  | PU. | 23.06 |  | ----> Ref. | 2.64
[5 empty] | NO |  | PT. | 1981.32
0
1.6 ANALISIS DE PRECIOS UNITARIOS
HOJA: 55 DE 67
RUBRO: |  | BORDILLOS DE HORMIGÓN PREFABRICADO f'c= 350 Kg/cm2 28x17x14 cm INC. REPLATILLO DE Ho.So.
UNIDAD: |  | ML
DETALLE: |  | 55 |  |  |  |  | RENDIMIENTO: (HOR/UND): | 0.2
| EQUIPOS |  |  | CANTIDAD | TARIFA | COSTO | RENDIMIENTO | COSTO
HORA
1 | Concretera |  |  | 1 | 5 | 5 | 0.2 | 1
2 | Vibrador |  |  | 1 | 2.5 | 2.5 | 0.2 | 0.5
3 | 0 |  |  | 0 | 0 | 0 | 0 | 0
4 | 0 |  |  | 0 | 0 | 0 | 0 | 0
5 | 0 |  |  | 0 | 0 | 0 | 0 | 0
6 | Herram. manuales y Kit Seguridad Industrial (5% M.O.) |  |  | 0 |  |  |  | 0.20192
[7 empty] | SUBTOTAL (M) | 1.69
| MANO DE OBRA |  |  | CANTIDAD | JORNAL | COSTO | RENDIMIENTO | COSTO
[5 empty] | HORA | HORA
1 | Albañil |  |  | 1 | 3.87 | 3.87 | 0.2 | 0.774
2 | Operador de equipo liviano |  |  | 1 | 3.87 | 3.87 | 0.2 | 0.774
3 | Peón |  |  | 3 | 3.83 | 11.49 | 0.2 | 2.298 | 3.846
4 | 0 |  |  | 0 | 0 | 0 | 0 | 0
5 | 0 |  |  | 0 | 0 | 0 | 0 | 0
6 | 0 |  |  | 0 | 0 | 0 | 0 | 0
7 | 0 |  |  | 0 | 0 | 0 | 0 | 0
8 | Maestro de obra (5% M.O.) |  |  | 0 |  |  |  | 0.1923
[7 empty] | SUBTOTAL (N) | 4.0383
| MATERIALES |  |  |  | UNIDAD | CANTIDAD | PRECIO | COSTO
UNITARIO
1 | Bordillo de prefabricado f'c=350 Kg/cm 28 x 17 x 14 cm |  |  |  | ml | 1.02 | 12.5 | 12.75
2 | Cemento Portland |  |  |  | Kg | 4 | 0.15 | 0.6
3 | Arena gruesa |  |  |  | m3 | 0.01 | 18 | 0.18
4 | Grava |  |  |  | m3 | 0.01 | 18 | 0.18
5 | Agua |  |  |  | m3 | 0.01 | 0.8 | 0.01
6 | 0 |  |  |  | 0 | 0 | 0 | 0
7 | 0 |  |  |  | 0 | 0 | 0 | 0
8 | 0 |  |  |  | 0 | 0 | 0 | 0
9 | 0 |  |  |  | 0 | 0 | 0 | 0
10 | 0 |  |  |  | 0 | 0 | 0 | 0
11 | 0 |  |  |  | 0 | 0 | 0 | 0
12 | 0 |  |  |  | 0 | 0 | 0 | 0
[7 empty] | SUBTOTAL (O) | 13.72
| TRANSPORTE |  |  |  | UNIDAD | CANTIDAD | TARIFA | COSTO
1
2
3
4
[7 empty] | SUBTOTAL (P) | 0
|  |  |  | TOTAL COSTO DIRECTO (M+N+O+P) |  |  |  | 19.4483
|  |  |  | INDIRECTOS Y UTILIDADES: |  |  | 20% | 3.8897
|  |  |  | OTROS INDIRECTOS: |  |  |  | 0
|  |  |  | COSTO TOTAL DEL RUBRO: |  |  |  | 23.338
|  |  |  | VALOR OFERTADO: |  |  |  | 23.338
ESTOS PRECIOS NO INCLUYEN I.V.A.
Ing. Fernando V. Erazo B.
- RUBRO BASE -
ADOQUIN VEHICULAR e=10cm f'c=350 Kg/cm2 - INC. CAMA DE ARENA | [7 empty] | M2
|  |  |  | PU. | 31.26 |  | ----> Ref. | 153.31
[5 empty] | NO |  | PT. | 39996.86
0
1.6 ANALISIS DE PRECIOS UNITARIOS
HOJA: 56 DE 67
RUBRO: |  | ADOQUIN VEHICULAR e=8cm f'c=245 Kg/cm2 - INC. CAMA DE ARENA
UNIDAD: |  | M2
DETALLE: |  | 56 |  |  |  |  | RENDIMIENTO: (HOR/UND): | 0.53
| EQUIPOS |  |  | CANTIDAD | TARIFA | COSTO | RENDIMIENTO | COSTO
HORA
1 | 0 |  |  | 0 | 0 | 0 | 0 | 0
2 | 0 |  |  | 0 | 0 | 0 | 0 | 0
3 | 0 |  |  | 0 | 0 | 0 | 0 | 0
4 | 0 |  |  | 0 | 0 | 0 | 0 | 0
5 | 0 |  |  | 0 | 0 | 0 | 0 | 0
6 | Herram. manuales y Kit Seguridad Industrial (5% M.O.) |  |  | 0 |  |  |  | 0.21425
[7 empty] | SUBTOTAL (M) | 0.21425
| MANO DE OBRA |  |  | CANTIDAD | JORNAL | COSTO | RENDIMIENTO | COSTO
[5 empty] | HORA | HORA
1 | Albañil |  |  | 1 | 3.87 | 3.87 | 0.53 | 2.0511
2 | Peón |  |  | 1 | 3.83 | 3.83 | 0.53 | 2.0299 | 4.081
3 | 0 |  |  | 0 | 0 | 0 | 0 | 0
4 | 0 |  |  | 0 | 0 | 0 | 0 | 0
5 | 0 |  |  | 0 | 0 | 0 | 0 | 0
6 | 0 |  |  | 0 | 0 | 0 | 0 | 0
7 | 0 |  |  | 0 | 0 | 0 | 0 | 0
8 | Maestro de obra (5% M.O.) |  |  | 0 |  |  |  | 0.20405
[7 empty] | SUBTOTAL (N) | 4.2851
| MATERIALES |  |  |  | UNIDAD | CANTIDAD | PRECIO | COSTO
UNITARIO
1 | Adoquín vehicular e=8cm f'c=245 Kg/cm2 |  |  |  | u | 22 | 0.95 | 20.9
2 | Arena fina de mina |  |  |  | m3 | 0.05 | 18 | 0.9
3 | 0 |  |  |  | 0 | 0 | 0 | 0
4 | 0 |  |  |  | 0 | 0 | 0 | 0
5 | 0 |  |  |  | 0 | 0 | 0 | 0
6 | 0 |  |  |  | 0 | 0 | 0 | 0
7 | 0 |  |  |  | 0 | 0 | 0 | 0
8 | 0 |  |  |  | 0 | 0 | 0 | 0
9 | 0 |  |  |  | 0 | 0 | 0 | 0
10 | 0 |  |  |  | 0 | 0 | 0 | 0
11 | 0 |  |  |  | 0 | 0 | 0 | 0
12 | 0 |  |  |  | 0 | 0 | 0 | 0
[7 empty] | SUBTOTAL (O) | 21.8
| TRANSPORTE |  |  |  | UNIDAD | CANTIDAD | TARIFA | COSTO
1
2
3
4
[7 empty] | SUBTOTAL (P) | 0
|  |  |  | TOTAL COSTO DIRECTO (M+N+O+P) |  |  |  | 26.2993
|  |  |  | INDIRECTOS Y UTILIDADES: |  |  | 20% | 5.2599
|  |  |  | OTROS INDIRECTOS: |  |  |  | 0
|  |  |  | COSTO TOTAL DEL RUBRO: |  |  |  | 31.5592
|  |  |  | VALOR OFERTADO: |  |  |  | 31.5592
ESTOS PRECIOS NO INCLUYEN I.V.A.
Ing. Fernando V. Erazo B.
- RUBRO BASE -
LIMPIEZA MANUAL DEL TERRENO | [7 empty] | M2
|  |  |  | PU. | 1.21 |  | ----> Ref. | 23.63
[5 empty] | NO |  | PT. | 225.8
0
1.6 ANALISIS DE PRECIOS UNITARIOS
HOJA: 57 DE 67
RUBRO: |  | LIMPIEZA MANUAL DEL TERRENO
UNIDAD: |  | M2
DETALLE: |  | 57 |  |  |  |  | RENDIMIENTO: (HOR/UND): | 0.25
| EQUIPOS |  |  | CANTIDAD | TARIFA | COSTO | RENDIMIENTO | COSTO
HORA
1 | 0 |  |  | 0 | 0 | 0 | 0 | 0
2 | 0 |  |  | 0 | 0 | 0 | 0 | 0
3 | 0 |  |  | 0 | 0 | 0 | 0 | 0
4 | 0 |  |  | 0 | 0 | 0 | 0 | 0
5 | 0 |  |  | 0 | 0 | 0 | 0 | 0
6 | Herram. manuales y Kit Seguridad Industrial (5% M.O.) |  |  | 0 |  |  |  | 0.050269
[7 empty] | SUBTOTAL (M) | 0.050269
| MANO DE OBRA |  |  | CANTIDAD | JORNAL | COSTO | RENDIMIENTO | COSTO
[5 empty] | HORA | HORA
1 | Peón |  |  | 1 | 3.83 | 3.83 | 0.25 | 0.9575
2 | 0 |  |  | 0 | 0 | 0 | 0 | 0
3 | 0 |  |  | 0 | 0 | 0 | 0 | 0
4 | 0 |  |  | 0 | 0 | 0 | 0 | 0
5 | 0 |  |  | 0 | 0 | 0 | 0 | 0
6 | 0 |  |  | 0 | 0 | 0 | 0 | 0
7 | 0 |  |  | 0 | 0 | 0 | 0 | 0
8 | Maestro de obra (5% M.O.) |  |  | 0 |  |  |  | 0.047875
[7 empty] | SUBTOTAL (N) | 1.0054
| MATERIALES |  |  |  | UNIDAD | CANTIDAD | PRECIO | COSTO
UNITARIO
1 | 0 |  |  |  | 0 | 0 | 0 | 0
2 | 0 |  |  |  | 0 | 0 | 0 | 0
3 | 0 |  |  |  | 0 | 0 | 0 | 0
4 | 0 |  |  |  | 0 | 0 | 0 | 0
5 | 0 |  |  |  | 0 | 0 | 0 | 0
6 | 0 |  |  |  | 0 | 0 | 0 | 0
7 | 0 |  |  |  | 0 | 0 | 0 | 0
8 | 0 |  |  |  | 0 | 0 | 0 | 0
9 | 0 |  |  |  | 0 | 0 | 0 | 0
10 | 0 |  |  |  | 0 | 0 | 0 | 0
11 | 0 |  |  |  | 0 | 0 | 0 | 0
12 | 0 |  |  |  | 0 | 0 | 0 | 0
[7 empty] | SUBTOTAL (O) | 0
| TRANSPORTE |  |  |  | UNIDAD | CANTIDAD | TARIFA | COSTO
1
2
3
4
[7 empty] | SUBTOTAL (P) | 0
|  |  |  | TOTAL COSTO DIRECTO (M+N+O+P) |  |  |  | 1.0556
|  |  |  | INDIRECTOS Y UTILIDADES: |  |  | 20% | 0.21113
|  |  |  | OTROS INDIRECTOS: |  |  |  | 0
|  |  |  | COSTO TOTAL DEL RUBRO: |  |  |  | 1.2668
|  |  |  | VALOR OFERTADO: |  |  |  | 1.2668
ESTOS PRECIOS NO INCLUYEN I.V.A.
Ing. Fernando V. Erazo B.
- RUBRO BASE -
REPLANTEO Y NIVELACION PARA ESTRUCTURAS - CON EQUIPO TOPOGRAFICO | [7 empty] | M2
|  |  |  | PU. | 1.08 |  | ----> Ref. | 153.31
[5 empty] | NO |  | PT. | 201.54
0
1.6 ANALISIS DE PRECIOS UNITARIOS
HOJA: 58 DE 67
RUBRO: |  | REPLANTEO PARA ESTRUCTURAS
UNIDAD: |  | M2
DETALLE: |  | 58 |  |  |  |  | RENDIMIENTO: (HOR/UND): | 0.032
| EQUIPOS |  |  | CANTIDAD | TARIFA | COSTO | RENDIMIENTO | COSTO
HORA
1 | Equipo Topográfico |  |  | 1 | 10 | 10 | 0.032 | 0.32
2 | 0 |  |  | 0 | 0 | 0 | 0 | 0
3 | 0 |  |  | 0 | 0 | 0 | 0 | 0
4 | 0 |  |  | 0 | 0 | 0 | 0 | 0
5 | 0 |  |  | 0 | 0 | 0 | 0 | 0
6 | Herram. manuales y Kit Seguridad Industrial (5% M.O.) |  |  | 0 |  |  |  | 0.020143
[7 empty] | SUBTOTAL (M) | 0.34014
| MANO DE OBRA |  |  | CANTIDAD | JORNAL | COSTO | RENDIMIENTO | COSTO
[5 empty] | HORA | HORA
1 | Topógrafo (En construccion) |  |  | 1 | 4.29 | 4.29 | 0.032 | 0.13728
2 | Cadenero |  |  | 1 | 3.87 | 3.87 | 0.032 | 0.12384
3 | Peón |  |  | 1 | 3.83 | 3.83 | 0.032 | 0.12256 | 0.38368
4 | 0 |  |  | 0 | 0 | 0 | 0 | 0
5 | 0 |  |  | 0 | 0 | 0 | 0 | 0
6 | 0 |  |  | 0 | 0 | 0 | 0 | 0
7 | 0 |  |  | 0 | 0 | 0 | 0 | 0
8 | Maestro de obra (5% M.O.) |  |  | 0 |  |  |  | 0.019184
[7 empty] | SUBTOTAL (N) | 0.40286
| MATERIALES |  |  |  | UNIDAD | CANTIDAD | PRECIO | COSTO
UNITARIO
1 | Estacas de madera |  |  |  | u | 0.2 | 0.4 | 0.08
2 | Tiras de madera de 3x5 cm |  |  |  | m | 0.1 | 0.6 | 0.06
3 | Clavo |  |  |  | Kg | 0.01 | 1.8 | 0.02
4 | Piola |  |  |  | ml | 0.5 | 0.02 | 0.01
5 | 0 |  |  |  | 0 | 0 | 0 | 0
6 | 0 |  |  |  | 0 | 0 | 0 | 0
7 | 0 |  |  |  | 0 | 0 | 0 | 0
8 | 0 |  |  |  | 0 | 0 | 0 | 0
9 | 0 |  |  |  | 0 | 0 | 0 | 0
10 | 0 |  |  |  | 0 | 0 | 0 | 0
11 | 0 |  |  |  | 0 | 0 | 0 | 0
12 | 0 |  |  |  | 0 | 0 | 0 | 0
[7 empty] | SUBTOTAL (O) | 0.17
| TRANSPORTE |  |  |  | UNIDAD | CANTIDAD | TARIFA | COSTO
1
2
3
4
[7 empty] | SUBTOTAL (P) | 0
|  |  |  | TOTAL COSTO DIRECTO (M+N+O+P) |  |  |  | 0.91301
|  |  |  | INDIRECTOS Y UTILIDADES: |  |  | 20% | 0.1826
|  |  |  | OTROS INDIRECTOS: |  |  |  | 0
|  |  |  | COSTO TOTAL DEL RUBRO: |  |  |  | 1.0956
|  |  |  | VALOR OFERTADO: |  |  |  | 1.0956
ESTOS PRECIOS NO INCLUYEN I.V.A.
Ing. Fernando V. Erazo B.
- RUBRO BASE -
DEMOLICIÓN DE ESTRUCTURA DE HORMIGÓN | [7 empty] | M3
|  |  |  | PU. | 38.15 |  | ----> Ref. | 3.15
[5 empty] | NO |  | PT. | 592.09
0
1.6 ANALISIS DE PRECIOS UNITARIOS
HOJA: 59 DE 67
RUBRO: |  | DERROCAMIENTO DE HORMIGON
UNIDAD: |  | M3
DETALLE: |  | 59 |  |  |  |  | RENDIMIENTO: (HOR/UND): | 1.79
| EQUIPOS |  |  | CANTIDAD | TARIFA | COSTO | RENDIMIENTO | COSTO
HORA
1 | Rotomartillo |  |  | 0.5 | 3 | 1.5 | 1.79 | 2.69
2 | Andamios metálicos |  |  | 1 | 0.25 | 0.25 | 1.79 | 0.45
3 | 0 |  |  | 0 | 0 | 0 | 0 | 0
4 | 0 |  |  | 0 | 0 | 0 | 0 | 0
5 | 0 |  |  | 0 | 0 | 0 | 0 | 0
6 | Herram. manuales y Kit Seguridad Industrial (5% M.O.) |  |  | 0 |  |  |  | 1.4435
[7 empty] | SUBTOTAL (M) | 4.5835
| MANO DE OBRA |  |  | CANTIDAD | JORNAL | COSTO | RENDIMIENTO | COSTO
[5 empty] | HORA | HORA
1 | Operador de equipo liviano |  |  | 1 | 3.87 | 3.87 | 1.79 | 6.9273
2 | Peón |  |  | 3 | 3.83 | 11.49 | 1.79 | 20.5671 | 27.4944
3 | 0 |  |  | 0 | 0 | 0 | 0 | 0
4 | 0 |  |  | 0 | 0 | 0 | 0 | 0
5 | 0 |  |  | 0 | 0 | 0 | 0 | 0
6 | 0 |  |  | 0 | 0 | 0 | 0 | 0
7 | 0 |  |  | 0 | 0 | 0 | 0 | 0
8 | Maestro de obra (5% M.O.) |  |  | 0 |  |  |  | 1.3747
[7 empty] | SUBTOTAL (N) | 28.8691
| MATERIALES |  |  |  | UNIDAD | CANTIDAD | PRECIO | COSTO
UNITARIO
1 | 0 |  |  |  | 0 | 0 | 0 | 0
2 | 0 |  |  |  | 0 | 0 | 0 | 0
3 | 0 |  |  |  | 0 | 0 | 0 | 0
4 | 0 |  |  |  | 0 | 0 | 0 | 0
5 | 0 |  |  |  | 0 | 0 | 0 | 0
6 | 0 |  |  |  | 0 | 0 | 0 | 0
7 | 0 |  |  |  | 0 | 0 | 0 | 0
8 | 0 |  |  |  | 0 | 0 | 0 | 0
9 | 0 |  |  |  | 0 | 0 | 0 | 0
10 | 0 |  |  |  | 0 | 0 | 0 | 0
11 | 0 |  |  |  | 0 | 0 | 0 | 0
12 | 0 |  |  |  | 0 | 0 | 0 | 0
[7 empty] | SUBTOTAL (O) | 0
| TRANSPORTE |  |  |  | UNIDAD | CANTIDAD | TARIFA | COSTO
1
2
3
4
[7 empty] | SUBTOTAL (P) | 0
|  |  |  | TOTAL COSTO DIRECTO (M+N+O+P) |  |  |  | 33.4526
|  |  |  | INDIRECTOS Y UTILIDADES: |  |  | 20% | 6.6905
|  |  |  | OTROS INDIRECTOS: |  |  |  | 0
|  |  |  | COSTO TOTAL DEL RUBRO: |  |  |  | 40.1431
|  |  |  | VALOR OFERTADO: |  |  |  | 40.1431
ESTOS PRECIOS NO INCLUYEN I.V.A.
Ing. Fernando V. Erazo B.
- RUBRO BASE -
EXCAVACIÓN A MÁQUINA SIN CLASIFICAR | [7 empty] | M3
|  |  |  | PU. | 2.56 |  | ----> Ref. | 3.15
[5 empty] | NO |  | PT. | 106.98
0
1.6 ANALISIS DE PRECIOS UNITARIOS
HOJA: 60 DE 67
RUBRO: |  | EXCAVACIÓN A MAQUINA SIN CLASIFICAR
UNIDAD: |  | M3
DETALLE: |  | 60 |  |  |  |  | RENDIMIENTO: (HOR/UND): | 0.075
| EQUIPOS |  |  | CANTIDAD | TARIFA | COSTO | RENDIMIENTO | COSTO
HORA
1 | Retroexcavadora |  |  | 1 | 20 | 20 | 0.075 | 1.5
2 | 0 |  |  | 0 | 0 | 0 | 0 | 0
3 | 0 |  |  | 0 | 0 | 0 | 0 | 0
4 | 0 |  |  | 0 | 0 | 0 | 0 | 0
5 | 0 |  |  | 0 | 0 | 0 | 0 | 0
6 | Herram. manuales y Kit Seguridad Industrial (5% M.O.) |  |  | 0 |  |  |  | 0.031973
[7 empty] | SUBTOTAL (M) | 1.532
| MANO DE OBRA |  |  | CANTIDAD | JORNAL | COSTO | RENDIMIENTO | COSTO
[5 empty] | HORA | HORA
1 | Op. de Retroexcavadora |  |  | 1 | 4.29 | 4.29 | 0.075 | 0.32175
2 | Peón |  |  | 1 | 3.83 | 3.83 | 0.075 | 0.28725
3 | 0 |  |  | 0 | 0 | 0 | 0 | 0 | 0.609
4 | 0 |  |  | 0 | 0 | 0 | 0 | 0
5 | 0 |  |  | 0 | 0 | 0 | 0 | 0
6 | 0 |  |  | 0 | 0 | 0 | 0 | 0
7 | 0 |  |  | 0 | 0 | 0 | 0 | 0
8 | Maestro de obra (5% M.O.) |  |  | 0 |  |  |  | 0.03045
[7 empty] | SUBTOTAL (N) | 0.63945
| MATERIALES |  |  |  | UNIDAD | CANTIDAD | PRECIO | COSTO
UNITARIO
1 | 0 |  |  |  | 0 | 0 | 0 | 0
2 | 0 |  |  |  | 0 | 0 | 0 | 0
3 | 0 |  |  |  | 0 | 0 | 0 | 0
4 | 0 |  |  |  | 0 | 0 | 0 | 0
5 | 0 |  |  |  | 0 | 0 | 0 | 0
6 | 0 |  |  |  | 0 | 0 | 0 | 0
7 | 0 |  |  |  | 0 | 0 | 0 | 0
8 | 0 |  |  |  | 0 | 0 | 0 | 0
9 | 0 |  |  |  | 0 | 0 | 0 | 0
10 | 0 |  |  |  | 0 | 0 | 0 | 0
11 | 0 |  |  |  | 0 | 0 | 0 | 0
12 | 0 |  |  |  | 0 | 0 | 0 | 0
[7 empty] | SUBTOTAL (O) | 0
| TRANSPORTE |  |  |  | UNIDAD | CANTIDAD | TARIFA | COSTO
1
2
3
4
[7 empty] | SUBTOTAL (P) | 0
|  |  |  | TOTAL COSTO DIRECTO (M+N+O+P) |  |  |  | 2.1714
|  |  |  | INDIRECTOS Y UTILIDADES: |  |  | 20% | 0.43428
|  |  |  | OTROS INDIRECTOS: |  |  |  | 0
|  |  |  | COSTO TOTAL DEL RUBRO: |  |  |  | 2.6057
|  |  |  | VALOR OFERTADO: |  |  |  | 2.6057
ESTOS PRECIOS NO INCLUYEN I.V.A.
Ing. Fernando V. Erazo B.
- RUBRO BASE -
EXCAVACIÓN A MANO SIN CLASIFICAR | [7 empty] | M3
|  |  |  | PU. | 12.65 |  | ----> Ref. | 3.15
[5 empty] | NO |  | PT. | 138.77
0
1.6 ANALISIS DE PRECIOS UNITARIOS
HOJA: 61 DE 67
RUBRO: |  | EXCAVACIÓN A MANO SIN CLASIFICAR
UNIDAD: |  | M3
DETALLE: |  | 61 |  |  |  |  | RENDIMIENTO: (HOR/UND): | 2.64
| EQUIPOS |  |  | CANTIDAD | TARIFA | COSTO | RENDIMIENTO | COSTO
HORA
1 | 0 |  |  | 0 | 0 | 0 | 0 | 0
2 | 0 |  |  | 0 | 0 | 0 | 0 | 0
3 | 0 |  |  | 0 | 0 | 0 | 0 | 0
4 | 0 |  |  | 0 | 0 | 0 | 0 | 0
5 | 0 |  |  | 0 | 0 | 0 | 0 | 0
6 | Herram. manuales y Kit Seguridad Industrial (5% M.O.) |  |  | 0 |  |  |  | 0.53084
[7 empty] | SUBTOTAL (M) | 0.53084
| MANO DE OBRA |  |  | CANTIDAD | JORNAL | COSTO | RENDIMIENTO | COSTO
[5 empty] | HORA | HORA
1 | Peón |  |  | 1 | 3.83 | 3.83 | 2.64 | 10.1112
2 | 0 |  |  | 0 | 0 | 0 | 0 | 0
3 | 0 |  |  | 0 | 0 | 0 | 0 | 0
4 | 0 |  |  | 0 | 0 | 0 | 0 | 0
5 | 0 |  |  | 0 | 0 | 0 | 0 | 0
6 | 0 |  |  | 0 | 0 | 0 | 0 | 0
7 | 0 |  |  | 0 | 0 | 0 | 0 | 0
8 | Maestro de obra (5% M.O.) |  |  | 0 |  |  |  | 0.50556
[7 empty] | SUBTOTAL (N) | 10.6168
| MATERIALES |  |  |  | UNIDAD | CANTIDAD | PRECIO | COSTO
UNITARIO
1 | 0 |  |  |  | 0 | 0 | 0 | 0
2 | 0 |  |  |  | 0 | 0 | 0 | 0
3 | 0 |  |  |  | 0 | 0 | 0 | 0
4 | 0 |  |  |  | 0 | 0 | 0 | 0
5 | 0 |  |  |  | 0 | 0 | 0 | 0
6 | 0 |  |  |  | 0 | 0 | 0 | 0
7 | 0 |  |  |  | 0 | 0 | 0 | 0
8 | 0 |  |  |  | 0 | 0 | 0 | 0
9 | 0 |  |  |  | 0 | 0 | 0 | 0
10 | 0 |  |  |  | 0 | 0 | 0 | 0
11 | 0 |  |  |  | 0 | 0 | 0 | 0
12 | 0 |  |  |  | 0 | 0 | 0 | 0
[7 empty] | SUBTOTAL (O) | 0
| TRANSPORTE |  |  |  | UNIDAD | CANTIDAD | TARIFA | COSTO
1
2
3
4
[7 empty] | SUBTOTAL (P) | 0
|  |  |  | TOTAL COSTO DIRECTO (M+N+O+P) |  |  |  | 11.1476
|  |  |  | INDIRECTOS Y UTILIDADES: |  |  | 20% | 2.2295
|  |  |  | OTROS INDIRECTOS: |  |  |  | 0
|  |  |  | COSTO TOTAL DEL RUBRO: |  |  |  | 13.3771
|  |  |  | VALOR OFERTADO: |  |  |  | 13.3771
ESTOS PRECIOS NO INCLUYEN I.V.A.
Ing. Fernando V. Erazo B.
- RUBRO BASE -
RELLENO COMPACTADO CON MATERIAL DE MEJORAMIENTO - EQ. LIVIANO | [7 empty] | M3
|  |  |  | PU. | 18.67 |  | ----> Ref. | 4.2
[5 empty] | SI |  | PT. | 275.94
0
1.6 ANALISIS DE PRECIOS UNITARIOS
HOJA: 62 DE 67
RUBRO: |  | RELLENO CON MATERIAL DE MEJORAMIENTO COMPACTADO
UNIDAD: |  | M3
DETALLE: |  | 62 |  |  |  |  | RENDIMIENTO: (HOR/UND): | 0.46
| EQUIPOS |  |  | CANTIDAD | TARIFA | COSTO | RENDIMIENTO | COSTO
HORA
1 | Compactador mecánico |  |  | 1 | 3 | 3 | 0.46 | 1.38
2 | 0 |  |  | 0 | 0 | 0 | 0 | 0
3 | 0 |  |  | 0 | 0 | 0 | 0 | 0
4 | 0 |  |  | 0 | 0 | 0 | 0 | 0
5 | 0 |  |  | 0 | 0 | 0 | 0 | 0
6 | Herram. manuales y Kit Seguridad Industrial (5% M.O.) |  |  | 0 |  |  |  | 0.18596
[7 empty] | SUBTOTAL (M) | 1.566
| MANO DE OBRA |  |  | CANTIDAD | JORNAL | COSTO | RENDIMIENTO | COSTO
[5 empty] | HORA | HORA
1 | Operador de equipo liviano |  |  | 1 | 3.87 | 3.87 | 0.46 | 1.7802
2 | Peón |  |  | 1 | 3.83 | 3.83 | 0.46 | 1.7618
3 | 0 |  |  | 0 | 0 | 0 | 0 | 0 | 3.542
4 | 0 |  |  | 0 | 0 | 0 | 0 | 0
5 | 0 |  |  | 0 | 0 | 0 | 0 | 0
6 | 0 |  |  | 0 | 0 | 0 | 0 | 0
7 | 0 |  |  | 0 | 0 | 0 | 0 | 0
8 | Maestro de obra (5% M.O.) |  |  | 0 |  |  |  | 0.1771
[7 empty] | SUBTOTAL (N) | 3.7191
| MATERIALES |  |  |  | UNIDAD | CANTIDAD | PRECIO | COSTO
UNITARIO
1 | Material de mejoramiento |  |  |  | m3 | 1.3 | 8 | 10.4
2 | Agua |  |  |  | m3 | 0.1 | 0.8 | 0.08
3 | 0 |  |  |  | 0 | 0 | 0 | 0
4 | 0 |  |  |  | 0 | 0 | 0 | 0
5 | 0 |  |  |  | 0 | 0 | 0 | 0
6 | 0 |  |  |  | 0 | 0 | 0 | 0
7 | 0 |  |  |  | 0 | 0 | 0 | 0
8 | 0 |  |  |  | 0 | 0 | 0 | 0
9 | 0 |  |  |  | 0 | 0 | 0 | 0
10 | 0 |  |  |  | 0 | 0 | 0 | 0
11 | 0 |  |  |  | 0 | 0 | 0 | 0
12 | 0 |  |  |  | 0 | 0 | 0 | 0
[7 empty] | SUBTOTAL (O) | 10.48
| TRANSPORTE |  |  |  | UNIDAD | CANTIDAD | TARIFA | COSTO
1
2
3
4
[7 empty] | SUBTOTAL (P) | 0
|  |  |  | TOTAL COSTO DIRECTO (M+N+O+P) |  |  |  | 15.7651
|  |  |  | INDIRECTOS Y UTILIDADES: |  |  | 20% | 3.153
|  |  |  | OTROS INDIRECTOS: |  |  |  | 0
|  |  |  | COSTO TOTAL DEL RUBRO: |  |  |  | 18.9181
|  |  |  | VALOR OFERTADO: |  |  |  | 18.9181
ESTOS PRECIOS NO INCLUYEN I.V.A.
Ing. Fernando V. Erazo B.
- RUBRO BASE -
DESALOJO DE MATERIAL SOBRANTE CARGADO A MAQUINA | [7 empty] | M3
|  |  |  | PU. | 2.95 |  | ----> Ref. | 4.94
[5 empty] | NO |  | PT. | 123.28
0
1.6 ANALISIS DE PRECIOS UNITARIOS
HOJA: 63 DE 67
RUBRO: |  | DESALOJO DE MATERIAL SOBRANTE CARGADO A MAQUINA
UNIDAD: |  | M3
DETALLE: |  | 63 |  |  |  |  | RENDIMIENTO: (HOR/UND): | 0.053
| EQUIPOS |  |  | CANTIDAD | TARIFA | COSTO | RENDIMIENTO | COSTO
HORA
1 | Retroexcavadora |  |  | 0.5 | 20 | 10 | 0.053 | 0.53
2 | Volqueta |  |  | 1 | 22 | 22 | 0.053 | 1.17
3 | 0 |  |  | 0 | 0 | 0 | 0 | 0
4 | 0 |  |  | 0 | 0 | 0 | 0 | 0
5 | 0 |  |  | 0 | 0 | 0 | 0 | 0
6 | Herram. manuales y Kit Seguridad Industrial (5% M.O.) |  |  | 0 |  |  |  | 0.038232
[7 empty] | SUBTOTAL (M) | 1.7382
| MANO DE OBRA |  |  | CANTIDAD | JORNAL | COSTO | RENDIMIENTO | COSTO
[5 empty] | HORA | HORA
1 | Op. de Retroexcavadora |  |  | 1 | 4.29 | 4.29 | 0.053 | 0.22737
2 | Chofer de volqueta |  |  | 1 | 5.62 | 5.62 | 0.053 | 0.29786
3 | Peón |  |  | 1 | 3.83 | 3.83 | 0.053 | 0.20299 | 0.72822
4 | 0 |  |  | 0 | 0 | 0 | 0 | 0
5 | 0 |  |  | 0 | 0 | 0 | 0 | 0
6 | 0 |  |  | 0 | 0 | 0 | 0 | 0
7 | 0 |  |  | 0 | 0 | 0 | 0 | 0
8 | Maestro de obra (5% M.O.) |  |  | 0 |  |  |  | 0.036411
[7 empty] | SUBTOTAL (N) | 0.76463
| MATERIALES |  |  |  | UNIDAD | CANTIDAD | PRECIO | COSTO
UNITARIO
1 | 0 |  |  |  | 0 | 0 | 0 | 0
2 | 0 |  |  |  | 0 | 0 | 0 | 0
3 | 0 |  |  |  | 0 | 0 | 0 | 0
4 | 0 |  |  |  | 0 | 0 | 0 | 0
5 | 0 |  |  |  | 0 | 0 | 0 | 0
6 | 0 |  |  |  | 0 | 0 | 0 | 0
7 | 0 |  |  |  | 0 | 0 | 0 | 0
8 | 0 |  |  |  | 0 | 0 | 0 | 0
9 | 0 |  |  |  | 0 | 0 | 0 | 0
10 | 0 |  |  |  | 0 | 0 | 0 | 0
11 | 0 |  |  |  | 0 | 0 | 0 | 0
12 | 0 |  |  |  | 0 | 0 | 0 | 0
[7 empty] | SUBTOTAL (O) | 0
| TRANSPORTE |  |  |  | UNIDAD | CANTIDAD | TARIFA | COSTO
1
2
3
4
[7 empty] | SUBTOTAL (P) | 0
|  |  |  | TOTAL COSTO DIRECTO (M+N+O+P) |  |  |  | 2.5029
|  |  |  | INDIRECTOS Y UTILIDADES: |  |  | 20% | 0.50057
|  |  |  | OTROS INDIRECTOS: |  |  |  | 0
|  |  |  | COSTO TOTAL DEL RUBRO: |  |  |  | 3.0034
|  |  |  | VALOR OFERTADO: |  |  |  | 3.0034
ESTOS PRECIOS NO INCLUYEN I.V.A.
Ing. Fernando V. Erazo B.
- RUBRO BASE -
HORMIGÓN SIMPLE EN REPLANTILLO f'c= 180 Kg/cm2 | [7 empty] | M3
|  |  |  | PU. | 147.43 |  | ----> Ref. | 7.36
[5 empty] | NO |  | PT. | 187.24
0
1.6 ANALISIS DE PRECIOS UNITARIOS
HOJA: 64 DE 67
RUBRO: |  | REPLANTILLO DE HORMIGÓN SIMPLE f'c= 180 Kg/cm2
UNIDAD: |  | M3
DETALLE: |  | 64 |  |  |  |  | RENDIMIENTO: (HOR/UND): | 1.05
| EQUIPOS |  |  | CANTIDAD | TARIFA | COSTO | RENDIMIENTO | COSTO
HORA
1 | Concretera |  |  | 1 | 5 | 5 | 1.05 | 5.25
2 | Vibrador |  |  | 1 | 2.5 | 2.5 | 1.05 | 2.63
3 | 0 |  |  | 0 | 0 | 0 | 0 | 0
4 | 0 |  |  | 0 | 0 | 0 | 0 | 0
5 | 0 |  |  | 0 | 0 | 0 | 0 | 0
6 | Herram. manuales y Kit Seguridad Industrial (5% M.O.) |  |  | 0 |  |  |  | 2.1157
[7 empty] | SUBTOTAL (M) | 9.9957
| MANO DE OBRA |  |  | CANTIDAD | JORNAL | COSTO | RENDIMIENTO | COSTO
[5 empty] | HORA | HORA
1 | Operador de equipo liviano |  |  | 1 | 3.87 | 3.87 | 1.05 | 4.0635
2 | Albañil |  |  | 1 | 3.87 | 3.87 | 1.05 | 4.0635
3 | Peón |  |  | 8 | 3.83 | 30.64 | 1.05 | 32.172 | 40.299
4 | 0 |  |  | 0 | 0 | 0 | 0 | 0
5 | 0 |  |  | 0 | 0 | 0 | 0 | 0
6 | 0 |  |  | 0 | 0 | 0 | 0 | 0
7 | 0 |  |  | 0 | 0 | 0 | 0 | 0
8 | Maestro de obra (5% M.O.) |  |  | 0 |  |  |  | 2.015
[7 empty] | SUBTOTAL (N) | 42.314
| MATERIALES |  |  |  | UNIDAD | CANTIDAD | PRECIO | COSTO
UNITARIO
1 | Cemento Portland |  |  |  | Kg | 305 | 0.15 | 45.75
2 | Arena gruesa |  |  |  | m3 | 0.6 | 18 | 10.8
3 | Grava |  |  |  | m3 | 0.9 | 18 | 16.2
4 | Agua |  |  |  | m3 | 0.3 | 0.8 | 0.24
5 | 0 |  |  |  | 0 | 0 | 0 | 0
6 | 0 |  |  |  | 0 | 0 | 0 | 0
7 | 0 |  |  |  | 0 | 0 | 0 | 0
8 | 0 |  |  |  | 0 | 0 | 0 | 0
9 | 0 |  |  |  | 0 | 0 | 0 | 0
10 | 0 |  |  |  | 0 | 0 | 0 | 0
11 | 0 |  |  |  | 0 | 0 | 0 | 0
12 | 0 |  |  |  | 0 | 0 | 0 | 0
[7 empty] | SUBTOTAL (O) | 72.99
| TRANSPORTE |  |  |  | UNIDAD | CANTIDAD | TARIFA | COSTO
1
2
3
4
[7 empty] | SUBTOTAL (P) | 0
|  |  |  | TOTAL COSTO DIRECTO (M+N+O+P) |  |  |  | 125.2996
|  |  |  | INDIRECTOS Y UTILIDADES: |  |  | 20% | 25.0599
|  |  |  | OTROS INDIRECTOS: |  |  |  | 0
|  |  |  | COSTO TOTAL DEL RUBRO: |  |  |  | 150.3596
|  |  |  | VALOR OFERTADO: |  |  |  | 150.3596
ESTOS PRECIOS NO INCLUYEN I.V.A.
Ing. Fernando V. Erazo B.
- RUBRO BASE -
ACERO DE REFUERZO f'y= 4200 Kg/cm2 | [7 empty] | Kg
|  |  |  | PU. | 2.16 |  | ----> Ref. | 10.48
[5 empty] | NO |  | PT. | 3333.79
0
1.6 ANALISIS DE PRECIOS UNITARIOS
HOJA: 65 DE 67
RUBRO: |  | ACERO DE REFUERZO f'y= 4200 Kg/cm2
UNIDAD: |  | KG
DETALLE: |  | 65 |  |  |  |  | RENDIMIENTO: (HOR/UND): | 0.05
| EQUIPOS |  |  | CANTIDAD | TARIFA | COSTO | RENDIMIENTO | COSTO
HORA
1 | Dobladora de hierro |  |  | 1 | 0.25 | 0.25 | 0.05 | 0.01
2 | Cizalla |  |  | 1 | 1.2 | 1.2 | 0.05 | 0.06
3 | 0 |  |  | 0 | 0 | 0 | 0 | 0
4 | 0 |  |  | 0 | 0 | 0 | 0 | 0
5 | 0 |  |  | 0 | 0 | 0 | 0 | 0
6 | Herram. manuales y Kit Seguridad Industrial (5% M.O.) |  |  | 0 |  |  |  | 0.020213
[7 empty] | SUBTOTAL (M) | 0.090213
| MANO DE OBRA |  |  | CANTIDAD | JORNAL | COSTO | RENDIMIENTO | COSTO
[5 empty] | HORA | HORA
1 | Fierrero |  |  | 1 | 3.87 | 3.87 | 0.05 | 0.1935
2 | Peón |  |  | 1 | 3.83 | 3.83 | 0.05 | 0.1915
3 | 0 |  |  | 0 | 0 | 0 | 0 | 0 | 0.385
4 | 0 |  |  | 0 | 0 | 0 | 0 | 0
5 | 0 |  |  | 0 | 0 | 0 | 0 | 0
6 | 0 |  |  | 0 | 0 | 0 | 0 | 0
7 | 0 |  |  | 0 | 0 | 0 | 0 | 0
8 | Maestro de obra (5% M.O.) |  |  | 0 |  |  |  | 0.01925
[7 empty] | SUBTOTAL (N) | 0.40425
| MATERIALES |  |  |  | UNIDAD | CANTIDAD | PRECIO | COSTO
UNITARIO
1 | Acero de refuerzo |  |  |  | Kg | 1.03 | 1.2 | 1.24
2 | Alambre de amarre No. 18 |  |  |  | Kg | 0.05 | 1.6 | 0.08
3 | Separadores y espaciadores metalicos |  |  |  | Kg | 0.01 | 1.05 | 0.01
4 | 0 |  |  |  | 0 | 0 | 0 | 0
5 | 0 |  |  |  | 0 | 0 | 0 | 0
6 | 0 |  |  |  | 0 | 0 | 0 | 0
7 | 0 |  |  |  | 0 | 0 | 0 | 0
8 | 0 |  |  |  | 0 | 0 | 0 | 0
9 | 0 |  |  |  | 0 | 0 | 0 | 0
10 | 0 |  |  |  | 0 | 0 | 0 | 0
11 | 0 |  |  |  | 0 | 0 | 0 | 0
12 | 0 |  |  |  | 0 | 0 | 0 | 0
[7 empty] | SUBTOTAL (O) | 1.33
| TRANSPORTE |  |  |  | UNIDAD | CANTIDAD | TARIFA | COSTO
1
2
3
4
[7 empty] | SUBTOTAL (P) | 0
|  |  |  | TOTAL COSTO DIRECTO (M+N+O+P) |  |  |  | 1.8245
|  |  |  | INDIRECTOS Y UTILIDADES: |  |  | 20% | 0.36489
|  |  |  | OTROS INDIRECTOS: |  |  |  | 0
|  |  |  | COSTO TOTAL DEL RUBRO: |  |  |  | 2.1894
|  |  |  | VALOR OFERTADO: |  |  |  | 2.1894
ESTOS PRECIOS NO INCLUYEN I.V.A.
Ing. Fernando V. Erazo B.
- RUBRO BASE -
HORMIGÓN SIMPLE f'c= 210 Kg/cm2 | [7 empty] | M3
|  |  |  | PU. | 222.78 |  | ----> Ref. | 7.36
[5 empty] | NO |  | PT. | 3987.76
0
1.6 ANALISIS DE PRECIOS UNITARIOS
HOJA: 66 DE 67
RUBRO: |  | HORMIGÓN SIMPLE f'c= 210 Kg/cm2
UNIDAD: |  | M3
DETALLE: |  | 66 |  |  |  |  | RENDIMIENTO: (HOR/UND): | 1.47
| EQUIPOS |  |  | CANTIDAD | TARIFA | COSTO | RENDIMIENTO | COSTO
HORA
1 | Concretera |  |  | 0.5 | 5 | 2.5 | 1.47 | 3.68
2 | Vibrador |  |  | 0.5 | 2.5 | 1.25 | 1.47 | 1.84
3 | 0 |  |  | 0 | 0 | 0 | 0 | 0
4 | 0 |  |  | 0 | 0 | 0 | 0 | 0
5 | 0 |  |  | 0 | 0 | 0 | 0 | 0
6 | Herram. manuales y Kit Seguridad Industrial (5% M.O.) |  |  | 0 |  |  |  | 4.1505
[7 empty] | SUBTOTAL (M) | 9.6705
| MANO DE OBRA |  |  | CANTIDAD | JORNAL | COSTO | RENDIMIENTO | COSTO
[5 empty] | HORA | HORA
1 | Albañil |  |  | 2 | 3.87 | 7.74 | 1.47 | 11.3778
2 | Encofrador |  |  | 2 | 3.87 | 7.74 | 1.47 | 11.3778
3 | Peón |  |  | 10 | 3.83 | 38.3 | 1.47 | 56.301
4 | 0 |  |  | 0 | 0 | 0 | 0 | 0 | 79.0566
5 | 0 |  |  | 0 | 0 | 0 | 0 | 0
6 | 0 |  |  | 0 | 0 | 0 | 0 | 0
7 | 0 |  |  | 0 | 0 | 0 | 0 | 0
8 | Maestro de obra (5% M.O.) |  |  | 0 |  |  |  | 3.9528
[7 empty] | SUBTOTAL (N) | 83.0094
| MATERIALES |  |  |  | UNIDAD | CANTIDAD | PRECIO | COSTO
UNITARIO
1 | Cemento Portland |  |  |  | Kg | 360 | 0.15 | 54
2 | Arena gruesa |  |  |  | m3 | 0.6 | 18 | 10.8
3 | Grava |  |  |  | m3 | 0.9 | 18 | 16.2
4 | Agua |  |  |  | m3 | 0.3 | 0.8 | 0.24
5 | Tabla de encofrado |  |  |  | m | 5 | 1.5 | 7.5
6 | Listón de encofrado 4x5 cm |  |  |  | m | 5 | 0.9 | 4.5
7 | Puntal de eucalipto |  |  |  | m | 2 | 0.9 | 1.8
8 | Clavo |  |  |  | Kg | 1.5 | 1.8 | 2.7
9 | 0 |  |  |  | 0 | 0 | 0 | 0
10 | 0 |  |  |  | 0 | 0 | 0 | 0
11 | 0 |  |  |  | 0 | 0 | 0 | 0
12 | 0 |  |  |  | 0 | 0 | 0 | 0
[7 empty] | SUBTOTAL (O) | 97.74
| TRANSPORTE |  |  |  | UNIDAD | CANTIDAD | TARIFA | COSTO
1
2
3
4
[7 empty] | SUBTOTAL (P) | 0
|  |  |  | TOTAL COSTO DIRECTO (M+N+O+P) |  |  |  | 190.4199
|  |  |  | INDIRECTOS Y UTILIDADES: |  |  | 20% | 38.084
|  |  |  | OTROS INDIRECTOS: |  |  |  | 0
|  |  |  | COSTO TOTAL DEL RUBRO: |  |  |  | 228.5039
|  |  |  | VALOR OFERTADO: |  |  |  | 228.5039
ESTOS PRECIOS NO INCLUYEN I.V.A.
Ing. Fernando V. Erazo B.
- RUBRO BASE -
CANAL TIPO TRINCHERA a=0,40 h=1,00 e=0,15 - TAPA Ho.Ao. | [7 empty] | ML
|  |  |  | PU. | 259.93 |  | ----> Ref. | 3.15
[5 empty] | NO |  | PT. | 15829.74
0
1.6 ANALISIS DE PRECIOS UNITARIOS
HOJA: 67 DE 67
RUBRO: |  | CANAL TIPO TRINCHERA a=40 h max=100cm. TAPA DE Ho.Ao.
UNIDAD: |  | ML
DETALLE: |  | 67 |  |  |  |  | RENDIMIENTO: (HOR/UND): | 1.94
| EQUIPOS |  |  | CANTIDAD | TARIFA | COSTO | RENDIMIENTO | COSTO
HORA
1 | Concretera |  |  | 1 | 5 | 5 | 1.94 | 9.7
2 | Vibrador |  |  | 1 | 2.5 | 2.5 | 1.94 | 4.85
3 | Amolador |  |  | 1 | 0.25 | 0.25 | 1.94 | 0.49
4 | 0 |  |  | 0 | 0 | 0 | 0 | 0
5 | 0 |  |  | 0 | 0 | 0 | 0 | 0
6 | Herram. manuales y Kit Seguridad Industrial (5% M.O.) |  |  | 0 |  |  |  | 7.489
[7 empty] | SUBTOTAL (M) | 22.529
| MANO DE OBRA |  |  | CANTIDAD | JORNAL | COSTO | RENDIMIENTO | COSTO
[5 empty] | HORA | HORA
1 | Operador de equipo liviano |  |  | 2 | 3.87 | 7.74 | 1.94 | 15.0156
2 | Albañil |  |  | 2 | 3.87 | 7.74 | 1.94 | 15.0156
3 | Encofrador |  |  | 2 | 3.87 | 7.74 | 1.94 | 15.0156
4 | Perfilero |  |  | 2 | 4.09 | 8.18 | 1.94 | 15.8692
5 | Peón |  |  | 11 | 3.83 | 42.13 | 1.94 | 81.7322 | 142.6482
6 | 0 |  |  | 0 | 0 | 0 | 0 | 0
7 | 0 |  |  | 0 | 0 | 0 | 0 | 0
8 | Maestro de obra (5% M.O.) |  |  | 0 |  |  |  | 7.1324
[7 empty] | SUBTOTAL (N) | 149.7806
| MATERIALES |  |  |  | UNIDAD | CANTIDAD | PRECIO | COSTO
UNITARIO
1 | Cemento Portland |  |  |  | Kg | 182 | 0.15 | 27.3
2 | Grava |  |  |  | m3 | 0.45 | 18 | 8.1
3 | Arena gruesa |  |  |  | m3 | 0.3 | 18 | 5.4
4 | Agua |  |  |  | m3 | 0.16 | 0.8 | 0.13
5 | Tabla de encofrado |  |  |  | m | 2 | 1.5 | 3
6 | Listón de encofrado 4x5 cm |  |  |  | m | 0.8 | 0.9 | 0.72
7 | Tiras de madera de 3x5 cm |  |  |  | m | 0.12 | 0.6 | 0.07
8 | Clavo |  |  |  | Kg | 0.1 | 1.8 | 0.18
9 | Perfileria estructural |  |  |  | Kg | 4.8 | 1.2 | 5.76
10 | Suelda |  |  |  | Kg | 0.24 | 4.1 | 0.98
11 | Pintura anticorrosiva |  |  |  | gln | 0.05 | 16 | 0.8
12 | Diluyente |  |  |  | gln | 0.04 | 12 | 0.48
[7 empty] | SUBTOTAL (O) | 52.92
| TRANSPORTE |  |  |  | UNIDAD | CANTIDAD | TARIFA | COSTO
1
2
3
4
[7 empty] | SUBTOTAL (P) | 0
|  |  |  | TOTAL COSTO DIRECTO (M+N+O+P) |  |  |  | 225.2296
|  |  |  | INDIRECTOS Y UTILIDADES: |  |  | 20% | 45.0459
|  |  |  | OTROS INDIRECTOS: |  |  |  | 0
|  |  |  | COSTO TOTAL DEL RUBRO: |  |  |  | 270.2756
|  |  |  | VALOR OFERTADO: |  |  |  | 270.2756
ESTOS PRECIOS NO INCLUYEN I.V.A.
Ing. Fernando V. Erazo B.