## Hoja1
| ACHIRAL | RUBRO | Código Unidad de Propiedad | EL PORDEL | Cant. Total | Material | Mano de Obra | Precio total del rubro | TOTAL
1 | Replanteo de estructuras | OTROS | u | 55 | 55 | No requiere | 28.18 | 28.18 | 1549.9
2 | Desbroce de vegetación | OTROS | Km | 0.4 | 0.4 | No requiere | 323.94 | 323.94 | 129.576
3 | Poste circular de plástico reforzado con fibra de vidrio, de 12 m, 500 Kg de carga a la rotura, en terreno sin clasificar | PO0-0PC12_500 | u | 1 | 1 | 580 | 103.81 | 683.81 | 683.81
5 | Poste circular de plástico reforzado con fibra de vidrio, de 10 m, 400 Kg de carga a la rotura, en terreno sin clasificar | PO0-0PC10_400 | u | 1 | 1 | 475 | 86.91 | 561.91 | 561.91
7 | Poste circular de hormigón armado, de 12 m, 500 Kg de carga a la rotura. en terreno sin clasificar | PO0-0HC12_500 | u | 24 | 24 | 209.5 | 106.08 | 315.58 | 7573.92
8 | Poste circular de hormigón armado, de 12 m x 500 Kg de carga a la rotura, en terreno roca | PO0-0HC12_500 | u | 12 | 12 | 209.5 | 226.54 | 436.04 | 5232.48
9 | Poste circular de hormigón armado, de 10 m x 400 Kg de carga a la rotura, en terreno sin clasificar | PO0-0HC10_400 | u | 6 | 6 | 145.84 | 151.46 | 297.3 | 1783.8
10 | Poste circular de hormigón armado, de 10 m x 400 Kg de carga a la rotura, en terreno roca | PO0-0HC10_400 | u | 5 | 5 | 145.84 | 241.08 | 386.92 | 1934.6
11 | Tensor a tierra doble TAT-0TD, en terreno sin clasificar | TAT-0TD | u | 14 | 14 | 47.54 | 97.87 | 145.41 | 2035.74
12 | Tensor a tierra doble TAT-0TD, en terreno roca | TAT-0TD | u | 14 | 14 | 47.54 | 119.09 | 166.63 | 2332.82
13 | Tensor a tierra simple TAT-0TS, en terreno sin clasificar | TAT-0TS | u | 1 | 1 | 35.14 | 95.02 | 130.16 | 130.16
17 | Tensor farol doble TAT-0FD, en terreno sin clasificar | TAT-0FD | u | 1 | 1 | 50.31 | 98.51 | 148.82 | 148.82
19 | Tensor poste a poste simple TAT-0PS | TAT-0PS | u | 1 | 1 | 32.02 | 47.24 | 79.26 | 79.26
29 | Tensor a tierra simple TAD-0TS, en terreno sin clasificar | TAD-0TS | u | 6 | 6 | 25.35 | 79.71 | 105.06 | 630.36
30 | Tensor a tierra simple TAD-0TS, en terreno roca | TAD-0TS | u | 5 | 5 | 25.23 | 117.37 | 142.6 | 713
31 | Tensor farol simple TAD-0FS, en terreno sin clasificar | TAD-0FS | u | 1 | 1 | 28.6 | 84.52 | 113.12 | 113.12
33 | Tensor poste a poste simple TAD-0PS | TAD-0PS | u | 1 | 1 | 24.63 | 45.92 | 70.55 | 70.55
50 | Transformador monofásico autoprotegido (CSP) de 25 KVA 13800 GRDY/7967 V-120/240 V | TRT-1A25 | u | 1 | 1 | 1188.65 | 107.95 | 1296.6 | 1296.6
51 | Transformador monofásico autoprotegido (CSP) de 15 KVA 13800 GRDY/7967 V-120/240 V | TRT-1A15 | u | 2 | 2 | 988.15 | 75.11 | 1063.26 | 2126.52
52 | Transformador monofásico autoprotegido (CSP) de 10 KVA 13800 GRDY/7967 V-120/240 V | TRT-1A10 | u | 2 | 2 | 853.17 | 74.26 | 927.43 | 1854.86
61 | Estructura tubo poste para acometida con tubo de 6 m | OTROS | u | 47 | 47 | 187 | 48.79 | 235.79 | 11082.13
62 | Seccionador fusible unipolar, tipo abierto 15 kV, 100 A, BIL 95 kV, con tirafusible. SPT-1S100-95 para línea | SPT-1S100 | u | 5 | 5 | 132.28 | 19.25 | 151.53 | 757.65
68 | Armado de estructura trifásica 3VP | EST-3VP | u | 2 | 2 | 102.66 | 28.59 | 131.25 | 262.5
86 | Estructura monofásica - centrada - pasante EST-1CP | EST-1CP | u | 9 | 9 | 12.91 | 14.95 | 27.86 | 250.74
87 | Estructura monofásica - centrada - angular EST-1CA | EST-1CA | u | 11 | 11 | 18.82 | 17.49 | 36.31 | 399.41
88 | Estructura monofásica - centrada - retención EST-1CR | EST-1CR | u | 8 | 8 | 25.54 | 15.64 | 41.18 | 329.44
89 | Estructura monofásica - centrada - doble retención EST-1CD | EST-1CD | u | 6 | 6 | 59.09 | 18.59 | 77.68 | 466.08
95 | Estructura en baja tensión tipo ESE-1EP | ESE-1EP | u | 1 | 1 | 10.27 | 10.11 | 20.38 | 20.38
96 | Estructura en baja tensión tipo ESE-1ER | ESE-1ER | u | 23 | 23 | 8.25 | 11.31 | 19.56 | 449.88
97 | Estructura en baja tensión tipo ESE-1ED | ESE-1ED | u | 3 | 3 | 14.29 | 12.09 | 26.38 | 79.14
98 | Estructura codo-tubo adherido a la pared para acometida | OTROS | u | 47 | 47 | 25.45 | 12.09 | 37.54 | 1764.38
101 | Estructura en baja tensión tipo ESD-3EP | ESD-3EP | u | 24 | 24 | 19.53 | 14.57 | 34.1 | 818.4
102 | Estructura en baja tensión tipo ESD-3ER | ESD-3ER | u | 5 | 5 | 20.37 | 15.6 | 35.97 | 179.85
103 | Estructura en baja tensión tipo ESD-3ED | ESD-3ED | u | 4 | 4 | 38.63 | 21.5 | 60.13 | 240.52
105 | Estructura en baja tensión tipo ESD-4ER | ESD-4ER | u | 1 | 1 | 27.48 | 15.77 | 43.25 | 43.25
107 | Estructura en baja tensión tipo ESD-30P | ESD-5EP | u | 3 | 3 | 13.54 | 13.69 | 27.23 | 81.69
114 | Conductor desnudo cableado aluminio acero ACSR 6/1, 2 AWG, 7 hilos CO0-0B2 | CO0-0B2 | m | 8154.82 | 8154.82 | 0.58 | 0.34 | 0.92 | 7502.4344 | 0
116 | Puesta a tierra para red secundaria aérea, 1 varilla y conductor de cobre # 2 AWG, PT0-0DC2_1 en CP | PT0-0DC2_1 | u | 3 | 3 | 43.73 | 17.89 | 61.62 | 184.86
117 | Puesta a tierra para red secundaria aérea, 1 varilla y conductor de cobre # 2 AWG, PT0-0DC2_1 en RS | PT0-0DC2_1 | u | 15 | 15 | 37.7 | 14 | 51.7 | 775.5
118 | Puesta a tierra para medidor | PT0-0AC8_1 | u | 52 | 52 | 11.72 | 6.53 | 18.25 | 949
119 | Acceso de poste de HºAº de 12 m ó 11 m, de sección circular ó rectangular | OTROS | m | 250 | 250 | No requiere | 1.19 | 1.19 | 297.5
120 | Acceso de poste de HºAº de 9 m ó 10 m, de sección circular ó rectangular | OTROS | m | 246 | 246 | No requiere | 0.92 | 0.92 | 226.32
121 | Desmontaje de medidor monofásico. | OTROS | u | 47 | 47 | No requiere | 5.65 | 5.65 | 265.55
122 | Caja metálica para medidor una fase 3 hilos en tubo poste | MED-1E100_13A | u | 49 | 49 | 72.53 | 9.84 | 82.37 | 4036.13
123 | Caja metálica medidor una fase 3 hilos en fachada metálica en fachada |  | u | 10 | 10 | 64.53 | 9.44 | 73.97 | 739.7
124 | Reubicación de acometida | OTROS | u | 6 | 6 | 5.89 | 20.38 | 26.27 | 157.62
125 | Desmontaje y enrollado de acometida. | OTROS | u | 49 | 49 | No requiere | 9.61 | 9.61 | 470.89
129 | Montaje de abrazadera 2 pernos, con doble ojal espiralado para acometidas | OTROS | u | 33 | 33 | 4.69 | 5 | 9.69 | 319.77
130 | Luminaria tipo LED, autocontrolada, potencia ≤100W, 120 - 240 V, con driver telegestionable y base de 7 pines | APD-0PLCL100AC | u | 14 | 14 | 393.98 | 33.81 | 427.79 | 5989.06
139 | Inclinado de poste de HºAº de 11 m ó de 12 m | OTROS | u | 7 | 7 | No requiere | 45.56 | 45.56 | 318.92
140 | Inclinado de poste de HºAº de 9 m ó de 10 metros | OTROS | u | 10 | 10 | No requiere | 44.5 | 44.5 | 445
141 | Desarmado y retiro de tensor simple TS | OTROS | u | 19 | 19 | No requiere | 17.92 | 17.92 | 340.48
142 | Desarmado y retiro de tensor doble TD EN CIRCUITO PRIMARIO | OTROS | u | 3 | 3 | No requiere | 19.32 | 19.32 | 57.96
146 | Desarmado de estructura monofásica tipo EST-1CP | OTROS | u | 3 | 3 | No requiere | 15.93 | 15.93 | 47.79
147 | Desarmado de estructura monofásica tipo EST-1CA | OTROS | u | 1 | 1 | No requiere | 18.95 | 18.95 | 18.95
148 | Desarmado de estructura monofásica tipo EST-1CR | OTROS | u | 2 | 2 | No requiere | 17.23 | 17.23 | 34.46
149 | Desarmado de estructura monofásica tipo EST-1CD | OTROS | u | 5 | 5 | No requiere | 20.72 | 20.72 | 103.6
156 | Desarmado de estructura secundaria tipo ESD-3EP, 4EP ó 5EP | OTROS | u | 2 | 2 | No requiere | 12.26 | 12.26 | 24.52
158 | Desarmado de estructura secundaria tipo ESD-3ER, 4ER ó 5ER | OTROS | u | 2 | 2 | No requiere | 12.26 | 12.26 | 24.52
161 | Armado de estructura secundaria ESD-1ER ó 2ER (material proporcionado por la EERSSA) | OTROS | u | 6 | 6 | Entrega EERSSA | 11.9 | 11.9 | 71.4
162 | Desarmado de estructura secundaria tipo ESD-1ER ó 2ER | OTROS | u | 21 | 21 | No requiere | 8.9 | 8.9 | 186.9
164 | Desarmado de estructura secundaria tipo ESD-1EP ó 2EP | OTROS | u | 24 | 24 | No requiere | 9.31 | 9.31 | 223.44
166 | Desarmado de estructura secundaria tipo ESD-1ED ó 2ED | OTROS | u | 7 | 7 | No requiere | 12.82 | 12.82 | 89.74
169 | Desmontaje de luminaría, potencia hasta 150 W | OTROS | u | 8 | 8 | No requiere | 14.83 | 14.83 | 118.64
174 | Desmontaje de Transformador monofásico, tipo CSP, 13,8 kV GRDy / 7,96 kV, potencia hasta 25 kVA | OTROS | u | 3 | 3 | No requiere | 80.33 | 80.33 | 240.99
175 | Montaje de transformador monof., tipo CSP, 13,8 kV GRDy / 7,96 kV, hasta 50 kVA (transf. proporcionado por la EERSSA) | OTROS | u | 2 | 2 | 7.3 | 81.04 | 88.34 | 176.68
178 | Retiro y enrollado de conductor de aluminio, desnudo, 5005, ASC ó ACSR # 2 AWG EN CIRCUITO PRIMARIO | OTROS | m | 1493 | 1493 | No requiere | 0.27 | 0.27 | 403.11
179 | Retiro y enrollado de conductor de aluminio, desnudo, 5005, ASC ó ACSR # 2 AWG EN CIRCUITO SECUNDARIO | OTROS | m | 385 | 385 | No requiere | 0.27 | 0.27 | 103.95
180 | Retiro y enrollado de conductor de aluminio, desnudo, 5005, ASC ó ACSR # 4 AWG EN CIRCUITO PRIMARIO | OTROS | m | 1158 | 1158 | No requiere | 0.16 | 0.16 | 185.28
181 | Retiro y enrollado de conductor de aluminio, desnudo, 5005, ASC ó ACSR # 4 AWG EN CIRCUITO SECUNDARIO | OTROS | m | 5316 | 5316 | No requiere | 0.16 | 0.16 | 850.56
182 | Retiro y enrollado de conductor de aluminio, desnudo, 5005, ASC ó ACSR # 6 AWG | OTROS | m | 242 | 242 | No requiere | 0.14 | 0.14 | 33.88
183 | Reubicación de conductor desnudo cableado aluminio acero ACSR 6/1, 2 AWG, 7 hilos CO0-0B2 EN RS | OTROS | m | 355 | 355 | No requiere | 0.27 | 0.27 | 95.85
187 | Retiro de conductor de cobre, desnudo, para puesta a tierra | OTROS | u | 2 | 2 | No requiere | 0.27 | 0.27 | 0.54
188 | Desmontaje de control de alumbrado público | OTROS | u | 1 | 1 | No requiere | 15.48 | 15.48 | 15.48
190 | Varilla para mejoramiento de resistencia de puesta a tierra. | OTROS | u | 44 | 44 | 13.91 | 3.41 | 17.32 | 762.08
191 | Gel para mejoramiento de resistencia de puesta a tierra | OTROS | u | 21 | 21 | 18 | 3.26 | 21.26 | 446.46
192 | Seccionador fusible unipolar, tipo abierto 15 kV, 100 A, BIL 95 kV, con tirafusible. SPT-1S100-95 para transformador | SPT-1S100 | u | 5 | 5 | 119.34 | 19.29 | 138.63 | 693.15
254 | Retiro de puesta a tierra, incluye retiro de conductor de cobre | OTROS | u | 1 | 1 | No requiere | 187.42 | 187.42 | 187.42
255 | Retiro de amortiguador tipo espiral | OTROS | u | 1 | 1 | No requiere | 163.44 | 163.44 | 163.44
| Total |  |  | 76586.7704 |  | Total sin IVA |  |  | 76586.7704
[6 empty] | IVA |  |  | 9190.4124
[6 empty] | Total Incluido IVA |  |  | 85777.1828
Note on D1: ESTE CÓDIGO ES EL QUE SE INSERTA EN EL FORMULARIO DEL PLAN DE INVERSIONES

## datosaux (hidden)
5