## Especificaciones
Formulario No. 2.13
EXTRACTOR DE AIRE TIPO AXIAL INDUSTRIA
EMPRESA ELECTRICA REGIONAL DEL SUR S.A.
ESPECIFICACIONES TÉCNICAS GENERALES
ITEM | DESCRIPCIÓN | ESPECIFICACIÓN SOLICITADA | ESPECIFICACIÓN OFERTADA | UBICACIÓN DE INFORMACIÓN (# FOLIO)
EXTRACTOR DE AIRE
1 | Marca: | ESPECIFICAR
2 | Modelo: | ESPECIFICAR
3 | Procedencia: | ESPECIFICAR
4 | Normas Aplicables: | ESPECIFICAR
5 | Cantidad: | 1
6 | Grado de protección | IP 44
7 | Voltaje de alimentación | 220 VAC, 60 Hz, 3F
8 | Potencia | 1/4 HP
9 | Revoluciones | 1800 rpm
10 | Caudal | 1,25 m3/s.
11 | Material de las aspas | Polipropileno
12 | Guardamotor de protección. | SI
13 | Rejilla de protección | SI
14 | Caja para montaje de guardamotor y circuitería | SI
15 | Termostato de Ambiente Digital
15.1 | Voltaje de alimentación | 220 VAC, 60 Hz
13.4 | Tipo de montaje | En pared
13.5 | Contacto seco | Conmutado 1NO/NC
13.6 | Intervalo de ajuste de temp. | 5-30°C (refrigeración 16-36°C)
13.7 | Intervalo de temp. de funcionamiento | 5-45°C
13.8 | Grado de protección | IP 20
13.9 | Control de encendido/apagado | SI
16 | DOCUMENTACION A ENTREGAR DE LOS EQUIPOS
16.1 | Certificado de Pruebas de fábrica | Incluir
16.2 | Planos Eléctricos | Incluir
16.3 | Planos Mecánicos | Incluir
16.4 | Manual de especificaciones técnicas en español (alternativamente se aceptará en inglés) | Incluir
16.5 | Manual de instalación, operación y mantenimiento en español (alternativamente se aceptará en inglés) | Incluir
NOTAS: La indicación de los datos técnicos ofertados, deben ser resaltados en los catálogos técnicos adjuntos, indicando el número de página del catálogo respectivo o de la correspondiente hoja con número de folio. La falta de esta información no permitirá corroborar lo ofrecido y será motivo de descalificación.
Se incluirá todo el equipamiento necesario de acuerdo a los lineamientos técnicos.