## Especificaciones
Formulario No. 2.14
SISTEMA DE AIRE ACONDICIONADO
EMPRESA ELECTRICA REGIONAL DEL SUR S.A.
ESPECIFICACIONES TÉCNICAS GENERALES
ITEM | DESCRIPCIÓN | ESPECIFICACIÓN SOLICITADA | ESPECIFICACIÓN OFERTADA | UBICACIÓN DE INFORMACIÓN (# FOLIO)
SISTEMA DE AIRE ACONDICIONADO TIPO CASSETTE/COMPRESOR FIJO DE 48000BTU/h
1 | Marca: | ESPECIFICAR
2 | Modelo: | ESPECIFICAR
3 | Procedencia: | ESPECIFICAR
4 | Normas Aplicables: | ESPECIFICAR
5 | Cantidad: | 2
6 | Modalidad | Solo frío
7 | Voltaje de alimentación | 220 VAC, 60 Hz
8 | Tipo | Cassette
9 | Flujo de aire | 4 vías
10 | Capacidad | 48000 BTU/h
11 | Compresor | Fijo
12 | Montaje de unidad exterior | Techo
13 | Tuberías y accesorios de montaje | SI
14 | Refrigerante | R410A
15 | Eficiencia | 11 SEER
16 | Termostato para fan & coil | SI
17 | Mando del aire acondicionado | Montaje en pared
18 | Pantalla LCD | SI
SISTEMA DE AIRE ACONDICIONADO TIPO PISO TECHO/COMPRESROR INVERTER DE 18000 BTU/h.
19 | Marca: | ESPECIFICAR
20 | Modelo: | ESPECIFICAR
21 | Procedencia: | ESPECIFICAR
22 | Normas Aplicables: | ESPECIFICAR
23 | Cantidad: | 1
24 | Modalidad | Solo frío
25 | Voltaje de alimentación | 220 VAC, 60 Hz
26 | Tipo | Mini Split
27 | Capacidad | 18000 BTU/h
28 | Compresor | Inverter
29 | Montaje de unidad exterior | Techo
30 | Tuberías y accesorios de montaje | SI
31 | Refrigerante | R410A
32 | Eficiencia | 20 SEER
33 | Termostato para fan & coil | SI
34 | Mando del aire acondicionado | Montaje en pared
35 | Pantalla LCD | SI
36 | DOCUMENTACION A ENTREGAR DE LOS EQUIPOS
36.1 | Certificado de Pruebas de fábrica | Incluir
36.2 | Planos Eléctricos | Incluir
36.3 | Planos Mecánicos | Incluir
36.4 | Manual de especificaciones técnicas en español (alternativamente se aceptará en inglés) | Incluir
36.5 | Manual de instalación, operación y mantenimiento en español (alternativamente se aceptará en inglés) | Incluir
NOTAS: La indicación de los datos técnicos ofertados, deben ser resaltados en los catálogos técnicos adjuntos, indicando el número de página del catálogo respectivo o de la correspondiente hoja con número de folio. La falta de esta información no permitirá corroborar lo ofrecido y será motivo de descalificación.
Se incluirá todo el equipamiento necesario de acuerdo a los lineamientos técnicos.