## Especificaciones
Formulario No. 2.27
CABLEADO DE COMUNICACIONES
EMPRESA ELECTRICA REGIONAL DEL SUR S.A.
ESPECIFICACIONES TÉCNICAS GENERALES
ITEM | DESCRIPCIÓN | ESPECIFICACIÓN SOLICITADA | ESPECIFICACIÓN OFERTADA | UBICACIÓN DE INFORMACIÓN (# FOLIO)
Cable de Red U/FTP Cat.6A
1 | Marca: | ESPECIFICAR
2 | Modelo: | ESPECIFICAR
3 | Procedencia: | ESPECIFICAR
4 | Normas Aplicables: | ISO/IEC 11801; ANSI/TIA/EIA-568- C.2, UL CMX.
5 | Cantidad: | 5 rollos (de 305 m c/u)
6 | Año de Fabricación | ≥ 2018
7 | Catálogo | Adjuntar catálogo
8 | Tipo | U/FTP
9 | Categoría | 6A
10 | Características eléctricas
10.1 | Voltaje de operación: | 48 Vrms
10.2 | Temperatura de operación: | 75°C
10.3 | Voltaje de prueba de seguridad: | 1 kV/1 min (DC)
10.4 | Capacidad mutua: | 5.6 nF/100M nom.
10.5 | Par a tierra: | 330 pF/100m max.
10.6 | Resistencia DC del conductor: | 89 Ω/km max a 20°C
10.7 | Desbalance de la resistencia DC: | 5% máx.
10.8 | Impedancia característica: | 100±15 Ohm 1~500MHz.
10.9 | Retraso de propagación sesgado: | 45ns/100m máx. 1~500MHz
10.1 | Velocidad de propagación: | 70%.
11 | Componente
11.1 | Conductor: | AWG 23.
11.2 | Aislantes: | piel – espuma – piel (grosor mín. 0.153, grosor mínimo promedio 0.178).
11.3 | Diámetro de los aislantes: | 1.335 ± 0.01 mm
11.4 | Cinta de aluminio sobre Mylar®: | 65U*12.5 mm.
11.5 | Chaqueta: | 75ºC grosor min. 0.58mm, grosor mínimo promedio 0.46 mm.
11.6 | Diámetro exterior aproximado: | 7.2 ± 0.2 mm.
12 | Características físicas
12.1 | Fuerza de tensión: | poliolefina 2400PSI, chaqueta 2000PSI.
12.2 | Elongación: | poliolefina 300% mín. Chaqueta 85% mín.
12.3 | Cable de pelado manual | SI
Plug RJ45 blindado Cat. 6A
13 | Marca: | ESPECIFICAR
14 | Modelo: | ESPECIFICAR
15 | Procedencia: | ESPECIFICAR
16 | Normas Aplicables: | ANSI/TIA-1096-A, IEC-60603-7
17 | Cantidad: | 100
18 | Año de Fabricación | ≥ 2018
19 | Catálogo | Adjuntar catálogo
20 | Información técnica:
20.1 | Rango de diámetro: | 6.99mm - 7.62mm
20.2 | Cable compatible: | F/UTP, U/FTP y S/FTP
20.3 | Rango de diámetro del conductor aislado: | 1.07mm - 1.19mm
20.4 | Material del Plug: | Policarbonato transparente con clasificación UL94V-0, blindado
20.5 | Contactos: | Bronce fosforado chapado en oro
20.6 | Temperatura de operación: | -10°C a 60°C
20.7 | Numero de pines | 8
Rubro: | del 1,10,1 al 1,10,4
ITEM | DESCRIPCIÓN | ESPECIFICACIÓN SOLICITADA | ESPECIFICACIÓN OFERTADA | UBICACIÓN DE INFORMACIÓN (# FOLIO)
Patch Cord de Fibra Óptica Multimodo, Certificada
21 | Marca: | ESPECIFICAR
22 | Modelo: | ESPECIFICAR
23 | Procedencia: | ESPECIFICAR
24 | Normas Aplicables: | ISO/IEC 11801, fibra tipo OM1, IEC 60793-2-10, fibra tipo A1b.TIA/EIA, 492AAAA-A
25 | Cantidad: | 1 global
26 | Año de Fabricación | ≥ 2018
27 | Catálogo | Adjuntar catálogo
28 | Información técnica:
28.1 | Distancias: | 3, 10, 20, 40, 50 m (de acuerdo a la ubicación de los equipos)
28.2 | Tipo: | Dúplex multimodo
28.3 | Diámetro del núcleo: | 62.5 ± 2.5 µm
28.4 | Diámetro del revestimiento: | 125 ± 1 µm
28.5 | Máxima perdida de inserción: | 0.10 dB 0.25 dB Máxima
28.6 | Máxima perdida de retorno: | < - 20 dB
28.7 | Resistencia mecánica: | ≥ 66 N
28.8 | Desplazamiento | (≤50, ≤ 100) µm
28.9 | Cubierta: | LSZH
28.1 | Color: | Naranja
28.11 | Velocidad de la Red | 1 Gb
28.12 | Conectores: | FC, ST, SC ó LC (de acuerdo a equipos a suministrarse)
28.13 | Temperatura de operación: | -20°C a 80°C
NOTAS: La indicación de los datos técnicos ofertados, deben ser resaltados en los catálogos técnicos adjuntos, indicando el número de página del catálogo respectivo o de la correspondiente hoja con número de folio. La falta de esta información no permitirá corroborar lo ofrecido y será motivo de descalificación.
Se incluirá todo el equipamiento necesario de acuerdo a los lineamientos técnicos.