## Rubros
EQUIPOS (EQ):
DESCRIPCION | TARIFA HORARIA USD (B)
Herramientas manuales | 2.16
Grúa 20 Ton | 202.5
Torquímetro | 3.25
Machinadora Hidráulica | 5.75
Taládro Magnético | 6.35
Tecle Manual. | 3.44
Equipos de pruebas | 62.5
Equipos de tratamiento transformador | 187.5
Camión Grúa | 60
Montacargas | 60
Paleta Hidráulica | 5.75
Retroexcavadora 80 HP | 25
Excavadora manual. | 3.05
Equipo para soldadura exotérmica | 4.08
Molde de grafito para soldadura exotérmica. | 2.93
Compactador de Plancha Mediano | 3.3
Tanquero 8 m3 | 30
Computadora | 6.25
Etiquetadora | 8
Ponchadora RJ 45 | 0.63
Machinadora para cables de control | 1.57
Megger | 4.89
Certificador de cobre y fibra óptica | 50
Cortadora de cables. | 2.08
Malacate | 40.5
Compactador manual. | 1.11
Pelacables de Media Tensión. | 2.4
Dobladora de tubos hidráulica | 5.75
Fusionadora de Fibra Óptica | 62.5
Computadora con acceso a internet. | 6.25
Equipos de pruebas | 62.5
Proyector | 4
Impresora A3 | 6.25
Medición de resistencia de contactos de los polos | 75
Medición de resistencia de aislamiento (interruptor abierto y cerrado) | 75
Medición de tiempo de cierre y apertura para verificación de simultaneidad | 100
Prueba de fugas de SF6 | 100
Factor de potencia. | 125
Transformadores de corriente incluye: Pruebas de relación de transformación, polaridad, resistencia de devanados, curva de excitación de TC´s. (En todas las relaciones). | 125
Camión Plataforma | 37.5
Grúa de 7 Ton. | 50
Motoniveladora | 40
Tanquero de agua | 10
Rodillo Vibratorio Liso | 30
MANO DE OBRA
DESCRIPCION | TARIFA HORARIO REAL USD (B)
Ingeniero Eléctrico Residente | 10.11
Maestro Electricista | 4.54
Electricista | 4.1
Ayudante de Electricista | 4.06
Liniero | 4.54
Técnico Especialista | 10.11
Obrero | 4.1
Tablerista | 4.54
Jefe de Obra Subestaciones (Civil o Eléctrico) | 19.52
Dibujante | 4.33
Bodeguero | 4.1
Ayudante | 4.06
Ingeniero Eléctrico Ayudante de Residente | 6.78
Electromecánico | 4.54
Peón | 4.05
Engrasador o abastecedor responsable en construccion (En construcción - Estr. Oc. D2) | 3.87
Maestro mayor en ejecución de obras civiles | 4.55
Operador de Retroexcavadora | 4.55
Operador de rodillo autopropulsado | 4,33
Operador de Motoniveladora | 4,55
CHOFER: Tanqueros (Estr.Oc.C1) | 5,95
MATERIALES (MA):
DESCRIPCION | TARIFA HORARIA USD (B)
Pasta de contacto. | 11.76
Funda sellada de 2" | 12.6
Conector de funda sellada de 2" | 4.55
Duct seal | 14
Tubería Rígida 2"x 3 metros c/unión | 27.92
Channel troquelado. | 5.24
Abrazadera p/riel (chanel) 2" | 1.74
Pernería galvanizada. | 60
Cable de cobre aislado TTU 1/0 - 2 kV | 9.26
Conector de Compresión 1 ojo, cable CU 1/0 AWG, BURNDY o similar. | 7.28
Materiales varios. | 10
Perno de expansión 5/8" x 2" (1/4") | 6.52
Pernería y elementos de fijación. | 25
Mariales varios. | 0.43
Agua | 1.19
Amarras Plásticas CV-150 mm (100 und) | 7.46
Terminal tipo puntera / ojo. | 0.15
Cable flexible 14 awg THHN color verde. | 0.44
Cinta termocontraible de nylon | 0.9
Cinta aislante. | 1.34
Terminal tipo ojo / talón | 1.68
Amarras Plásticas CV-200 (100 und). | 0.2
Vithene | 4.86
Piedra bola | 16.25
Cable flexible verde #10 AWG THHN. | 0.95
Cinta 3M súper 33 | 9.85
Cinta autofundente# 23 3M | 13.33
Cinta aislante 20 ydas 3M | 1.26
Pernos galvanizados 5/8" x 2 1/2", con tuerca, arandelas planas y de presión | 3.68
Cinta eriban 3/4 | 2.63
Hebillas eriban 3/4 | 1.16
Kalipega | 16.92
Materiales de oficina (papel, bolígrafos, marcadores, libretas de apuntes, borradores, etc.) | 200
Medición de resistencia de contactos. | 175
Medición de resistencia de aislamiento. | 225
Factor de potencia. | 300
Relación de transformación. | 80
Polaridad. | 60
Pruebas funcionales de control. | 250
Transformadores de corriente incluye: Pruebas de relación de transformación, polaridad, resistencia de devanados, curva de excitación de TC´s. (En | 250
Análisis de Respuesta a la Frecuencia FRA | 900
Medición de corriente de excitación | 175
Medición de factor de potencia de Bushings | 225
Medición de resistencia de devanados | 175
Medición de resistencia de aislamiento | 175
Medición de relación de transformación | 175
Análisis físico químico del aceite dieléctrico | 250
Cromatografía de gases. | 250
Contenido de furanos, humedad, inhibidor, PCB's | 300
Transformadores de corriente incluye: Pruebas de relación de transformación, polaridad, resistencia de devanados, curva de excitación de TC´s. (En todas las relaciones). | 225
Mejoramiento granular en obra | 3.5
Tubillo termocontractil | 0.1
TRANSPORTE (TP):
DESCRIPCION | TARIFA HORARIO REAL USD (B)
Camioneta. | 7.5
Camión Plataforma | 37.5
Camión con cama baja. | 93.75
Camión Plataforma | 37.5
Retroexcavadora 80 HP | 25

## Mano Obra
* Presupuesto NO incluye IVA
ANÁLISIS DE PRECIOS UNITARIOS - MANO DE OBRA - COMPONENTE ELÉCTRICO
RUBRO: |  | 3.1 |  |  |  | UNIDAD: | u
DESCRIPCION: |  | Capacitación teórica/práctica del manejo, configuración, integración y mantenimiento de RTU suministrada, por personal de fábrica. (5 días - 10 personas).
EQUIPOS (EQ):
DESCRIPCION |  |  | CANTIDAD (A) | TARIFA HORARIA USD (B) | COSTO HORA EM USD (C= A*B) | RENDIMIENTO (HORAS - MAQUINA) (R) | COSTO EN USD (C*R)
Computadora con acceso a internet. |  |  | 1 | 6.25 | 6.25 | 20.26 | 126.625
Equipos de pruebas |  |  | 1 | 62.5 | 62.5 | 20.26 | 1266.25
Proyector |  |  | 1 | 4 | 4 | 20.26 | 81.04
SUBTOTAL EQ | [6 empty] | 1473.915
MANO DE OBRA (MO):
DESCRIPCION |  |  | CANTIDAD (A) | TARIFA HORARIO REAL USD (B) | COSTO HORA EM USD (C= A*B) | RENDIMIENTO (HORAS- HOMBRE) (R) | COSTO EN USD (C*R)
Jefe de Obra Subestaciones (Civil o Eléctrico) |  |  | 1 | 19.52 | 19.52 | 100 | 1952
SUBTOTAL MO | [6 empty] | 1952
MATERIALES (MA):
DESCRIPCION |  |  |  | UNIDAD | CANTIDAD (A) | PRECIO UNITARIO USD (B) | COSTO EN USD (A*B)
Materiales de oficina (papel, bolígrafos, marcadores, libretas de apuntes, borradores, etc.) |  |  |  | glb. | 1 | 200 | 200
SUBTOTAL MT | [6 empty] | 200
TRANSPORTE (TP):
DESCRIPCION |  |  |  | UNIDAD | CANTIDAD (A) | TARIFA USD (B) | COSTO EN USD (A*B)
SUBTOTAL TP | [6 empty] | 0
TOTAL COSTO DIRECTO EM USD (EQ+MO+MT+TP) | [6 empty] | 3625.915
| UTILIDADES E INDIRECTOS |  |  |  |  | 12% | 435.1098
COSTO TOTAL EM USD DEL RUBRO OFERTADO SIN IVA | [6 empty] | 4061.0248
ANÁLISIS DE PRECIOS UNITARIOS - MANO DE OBRA - COMPONENTE ELÉCTRICO
RUBRO: |  | 3.2 |  |  |  | UNIDAD: | u
DESCRIPCION: |  | Capacitación teórica/práctica del manejo, configuración, integración y mantenimiento de IED´s de protección, medidores y sistema de protección contra arcos eléctricos suministrados, por personal de fábrica. (5 días - 10 personas).
EQUIPOS (EQ):
DESCRIPCION |  |  | CANTIDAD (A) | TARIFA HORARIA USD (B) | COSTO HORA EM USD (C= A*B) | RENDIMIENTO (HORAS - MAQUINA) (R) | COSTO EN USD (C*R)
Computadora con acceso a internet. |  |  | 1 | 6.25 | 6.25 | 24.21 | 151.3125
Equipos de pruebas |  |  | 1 | 62.5 | 62.5 | 24.21 | 1513.125
Proyector |  |  | 1 | 4 | 4 | 24.21 | 96.84
SUBTOTAL EQ | [6 empty] | 1761.2775
MANO DE OBRA (MO):
DESCRIPCION |  |  | CANTIDAD (A) | TARIFA HORARIO REAL USD (B) | COSTO HORA EM USD (C= A*B) | RENDIMIENTO (HORAS- HOMBRE) (R) | COSTO EN USD (C*R)
Jefe de Obra Subestaciones (Civil o Eléctrico) |  |  | 1 | 19.52 | 19.52 | 70 | 1366.4
SUBTOTAL MO | [6 empty] | 1366.4
MATERIALES (MA):
DESCRIPCION |  |  |  | UNIDAD | CANTIDAD (A) | PRECIO UNITARIO USD (B) | COSTO EN USD (A*B)
Materiales de oficina (papel, bolígrafos, marcadores, libretas de apuntes, borradores, etc.) |  |  |  | glb. | 1 | 200 | 200
SUBTOTAL MT | [6 empty] | 200
TRANSPORTE (TP):
DESCRIPCION |  |  |  | UNIDAD | CANTIDAD (A) | TARIFA USD (B) | COSTO EN USD (A*B)
SUBTOTAL TP | [6 empty] | 0
TOTAL COSTO DIRECTO EM USD (EQ+MO+MT+TP) | [6 empty] | 3327.6775
| UTILIDADES E INDIRECTOS |  |  |  |  | 12% | 399.3213
COSTO TOTAL EM USD DEL RUBRO OFERTADO SIN IVA | [6 empty] | 3726.9988
ANÁLISIS DE PRECIOS UNITARIOS - MANO DE OBRA - COMPONENTE ELÉCTRICO
RUBRO: |  | 3.3 |  |  |  | UNIDAD: | u
DESCRIPCION: |  | Capacitación teórica/práctica del manejo, configuración, integración y mantenimiento de Transformador de Potencia 69/22 KVA y de todos sus accesorios suministrados, por personal de fábrica. (4 días - 10 personas).
EQUIPOS (EQ):
DESCRIPCION |  |  | CANTIDAD (A) | TARIFA HORARIA USD (B) | COSTO HORA EM USD (C= A*B) | RENDIMIENTO (HORAS - MAQUINA) (R) | COSTO EN USD (C*R)
Computadora con acceso a internet. |  |  | 1 | 6.25 | 6.25 | 20.14 | 125.875
Equipos de pruebas |  |  | 1 | 62.5 | 62.5 | 20.14 | 1258.75
Proyector |  |  | 1 | 4 | 4 | 20.14 | 80.56
SUBTOTAL EQ | [6 empty] | 1465.185
MANO DE OBRA (MO):
DESCRIPCION |  |  | CANTIDAD (A) | TARIFA HORARIO REAL USD (B) | COSTO HORA EM USD (C= A*B) | RENDIMIENTO (HORAS- HOMBRE) (R) | COSTO EN USD (C*R)
Jefe de Obra Subestaciones (Civil o Eléctrico) |  |  | 1 | 19.52 | 19.52 | 100 | 1952
SUBTOTAL MO | [6 empty] | 1952
MATERIALES (MA):
DESCRIPCION |  |  |  | UNIDAD | CANTIDAD (A) | PRECIO UNITARIO USD (B) | COSTO EN USD (A*B)
Materiales de oficina (papel, bolígrafos, marcadores, libretas de apuntes, borradores, etc.) |  |  |  | glb. | 1 | 200 | 200
SUBTOTAL MT | [6 empty] | 200
TRANSPORTE (TP):
DESCRIPCION |  |  |  | UNIDAD | CANTIDAD (A) | TARIFA USD (B) | COSTO EN USD (A*B)
SUBTOTAL TP | [6 empty] | 0
TOTAL COSTO DIRECTO EM USD (EQ+MO+MT+TP) | [6 empty] | 3617.185
| UTILIDADES E INDIRECTOS |  |  |  |  | 12% | 434.0622
COSTO TOTAL EM USD DEL RUBRO OFERTADO SIN IVA | [6 empty] | 4051.2472
ANÁLISIS DE PRECIOS UNITARIOS - MANO DE OBRA - COMPONENTE ELÉCTRICO
RUBRO: |  | 3.4 |  |  |  | UNIDAD: | u
DESCRIPCION: |  | Capacitación teórica/práctica del manejo, configuración, integración y mantenimiento de Celdas de Media Tensión y todos sus accesorios suministrados, por personal de fábrica. (4 días - 10 personas).
EQUIPOS (EQ):
DESCRIPCION |  |  | CANTIDAD (A) | TARIFA HORARIA USD (B) | COSTO HORA EM USD (C= A*B) | RENDIMIENTO (HORAS - MAQUINA) (R) | COSTO EN USD (C*R)
Computadora con acceso a internet. |  |  | 1 | 6.25 | 6.25 | 20.14 | 125.875
Equipos de pruebas |  |  | 1 | 62.5 | 62.5 | 20.14 | 1258.75
Proyector |  |  | 1 | 4 | 4 | 20.14 | 80.56
SUBTOTAL EQ | [6 empty] | 1465.185
MANO DE OBRA (MO):
DESCRIPCION |  |  | CANTIDAD (A) | TARIFA HORARIO REAL USD (B) | COSTO HORA EM USD (C= A*B) | RENDIMIENTO (HORAS- HOMBRE) (R) | COSTO EN USD (C*R)
Jefe de Obra Subestaciones (Civil o Eléctrico) |  |  | 1 | 19.52 | 19.52 | 80.717 | 1575.5958
SUBTOTAL MO | [6 empty] | 1575.5958
MATERIALES (MA):
DESCRIPCION |  |  |  | UNIDAD | CANTIDAD (A) | PRECIO UNITARIO USD (B) | COSTO EN USD (A*B)
Materiales de oficina (papel, bolígrafos, marcadores, libretas de apuntes, borradores, etc.) |  |  |  | glb. | 1 | 200 | 200
SUBTOTAL MT | [6 empty] | 200
TRANSPORTE (TP):
DESCRIPCION |  |  |  | UNIDAD | CANTIDAD (A) | TARIFA USD (B) | COSTO EN USD (A*B)
SUBTOTAL TP | [6 empty] | 0
TOTAL COSTO DIRECTO EM USD (EQ+MO+MT+TP) | [6 empty] | 3240.7808
| UTILIDADES E INDIRECTOS |  |  |  |  | 12% | 388.8937
COSTO TOTAL EM USD DEL RUBRO OFERTADO SIN IVA | [6 empty] | 3629.6745
ANÁLISIS DE PRECIOS UNITARIOS - MANO DE OBRA - COMPONENTE ELÉCTRICO
RUBRO: |  | 3.5 |  |  |  | UNIDAD: | u
DESCRIPCION: |  | Capacitación teórica/práctica del manejo, configuración, integración y mantenimiento de Equipos de Comunicación y módulos de adquisición de datos suministrados, por personal de fábrica. (4 días - 10 personas).
EQUIPOS (EQ):
DESCRIPCION |  |  | CANTIDAD (A) | TARIFA HORARIA USD (B) | COSTO HORA EM USD (C= A*B) | RENDIMIENTO (HORAS - MAQUINA) (R) | COSTO EN USD (C*R)
Computadora con acceso a internet. |  |  | 1 | 6.25 | 6.25 | 20.14 | 125.875
Equipos de pruebas |  |  | 1 | 62.5 | 62.5 | 20.14 | 1258.75
Proyector |  |  | 1 | 4 | 4 | 20.14 | 80.56
SUBTOTAL EQ | [6 empty] | 1465.185
MANO DE OBRA (MO):
DESCRIPCION |  |  | CANTIDAD (A) | TARIFA HORARIO REAL USD (B) | COSTO HORA EM USD (C= A*B) | RENDIMIENTO (HORAS- HOMBRE) (R) | COSTO EN USD (C*R)
Jefe de Obra Subestaciones (Civil o Eléctrico) |  |  | 1 | 19.52 | 19.52 | 105.553 | 2060.3946
SUBTOTAL MO | [6 empty] | 2060.3946
MATERIALES (MA):
DESCRIPCION |  |  |  | UNIDAD | CANTIDAD (A) | PRECIO UNITARIO USD (B) | COSTO EN USD (A*B)
Materiales de oficina (papel, bolígrafos, marcadores, libretas de apuntes, borradores, etc.) |  |  |  | glb. | 1 | 200 | 200
SUBTOTAL MT | [6 empty] | 200
TRANSPORTE (TP):
DESCRIPCION |  |  |  | UNIDAD | CANTIDAD (A) | TARIFA USD (B) | COSTO EN USD (A*B)
SUBTOTAL TP | [6 empty] | 0
TOTAL COSTO DIRECTO EM USD (EQ+MO+MT+TP) | [6 empty] | 3725.5796
| UTILIDADES E INDIRECTOS |  |  |  |  | 12% | 447.0695
COSTO TOTAL EM USD DEL RUBRO OFERTADO SIN IVA | [6 empty] | 4172.6491
ANÁLISIS DE PRECIOS UNITARIOS - MANO DE OBRA - COMPONENTE ELÉCTRICO
RUBRO: |  | 3.6 |  |  |  | UNIDAD: | u
DESCRIPCION: |  | Capacitación teórica/práctica del manejo, configuración, integración y mantenimiento de Interruptor de 69 kV suministrado, por personal de fábrica. (2 días - 10 personas).
EQUIPOS (EQ):
DESCRIPCION |  |  | CANTIDAD (A) | TARIFA HORARIA USD (B) | COSTO HORA EM USD (C= A*B) | RENDIMIENTO (HORAS - MAQUINA) (R) | COSTO EN USD (C*R)
Computadora con acceso a internet. |  |  | 1 | 6.25 | 6.25 | 20.14 | 125.875
Equipos de pruebas |  |  | 1 | 62.5 | 62.5 | 20.14 | 1258.75
Proyector |  |  | 1 | 4 | 4 | 20.14 | 80.56
SUBTOTAL EQ | [6 empty] | 1465.185
MANO DE OBRA (MO):
DESCRIPCION |  |  | CANTIDAD (A) | TARIFA HORARIO REAL USD (B) | COSTO HORA EM USD (C= A*B) | RENDIMIENTO (HORAS- HOMBRE) (R) | COSTO EN USD (C*R)
Jefe de Obra Subestaciones (Civil o Eléctrico) |  |  | 1 | 19.52 | 19.52 | 49.672 | 969.5974
SUBTOTAL MO | [6 empty] | 969.5974
MATERIALES (MA):
DESCRIPCION |  |  |  | UNIDAD | CANTIDAD (A) | PRECIO UNITARIO USD (B) | COSTO EN USD (A*B)
Materiales de oficina (papel, bolígrafos, marcadores, libretas de apuntes, borradores, etc.) |  |  |  | glb. | 1 | 200 | 200
SUBTOTAL MT | [6 empty] | 200
TRANSPORTE (TP):
DESCRIPCION |  |  |  | UNIDAD | CANTIDAD (A) | TARIFA USD (B) | COSTO EN USD (A*B)
SUBTOTAL TP | [6 empty] | 0
TOTAL COSTO DIRECTO EM USD (EQ+MO+MT+TP) | [6 empty] | 2634.7824
| UTILIDADES E INDIRECTOS |  |  |  |  | 12% | 316.1739
COSTO TOTAL EM USD DEL RUBRO OFERTADO SIN IVA | [6 empty] | 2950.9563
ANÁLISIS DE PRECIOS UNITARIOS - MANO DE OBRA - COMPONENTE ELÉCTRICO
RUBRO: |  | 4.1 |  |  |  | UNIDAD: | u
DESCRIPCION: |  | DETERMINACIÓN DE CAPACIDADES DE SOPORTE DEL SUELO PARA CIMENTACIONES, VÍAS ADOQUINADAS, MUROS, CANALIZACIONES, CASETA DE CONTROL, ÁNGULOS DE FRICCIÓN INTERNA Y DENSIDAD DE ESTRATOS
EQUIPOS (EQ):
DESCRIPCION |  |  | CANTIDAD (A) | TARIFA HORARIA USD (B) | COSTO HORA EM USD (C= A*B) | RENDIMIENTO (HORAS - MAQUINA) (R) | COSTO EN USD (C*R)
Computadora con acceso a internet. |  |  | 1 | 6.25 | 6.25 | 30.54 | 190.875
Impresora A3 |  |  | 1 | 6.25 | 6.25 | 30.54 | 190.875
Herramientas manuales |  |  | 1 | 2.16 | 2.16 | 30.54 | 65.9664
SUBTOTAL EQ | [6 empty] | 447.7164
MANO DE OBRA (MO):
DESCRIPCION |  |  | CANTIDAD (A) | TARIFA HORARIO REAL USD (B) | COSTO HORA EM USD (C= A*B) | RENDIMIENTO (HORAS- HOMBRE) (R) | COSTO EN USD (C*R)
Jefe de Obra Subestaciones (Civil o Eléctrico) |  |  | 1 | 19.52 | 19.52 | 90.427 | 1765.135
Dibujante |  |  | 2 | 4.33 | 8.66 | 90.427 | 783.0978
SUBTOTAL MO | [6 empty] | 2548.2329
MATERIALES (MA):
DESCRIPCION |  |  |  | UNIDAD | CANTIDAD (A) | PRECIO UNITARIO USD (B) | COSTO EN USD (A*B)
DETERMINACIÓN DE CAPACIDADES DE SOPORTE DEL SUELO PARA ESTABILIZACIÓN DE TALUD, ÁNGULOS DE FRICCIÓN INTERNA, DENSIDAD DE ESTRATOS EN LADERA |  |  |  | glb. | 1 | 200 | 200
SUBTOTAL MT | [6 empty] | 200
TRANSPORTE (TP):
DESCRIPCION |  |  |  | UNIDAD | CANTIDAD (A) | TARIFA USD (B) | COSTO EN USD (A*B)
SUBTOTAL TP | [6 empty] | 0
TOTAL COSTO DIRECTO EM USD (EQ+MO+MT+TP) | [6 empty] | 3195.9493
| UTILIDADES E INDIRECTOS |  |  |  |  | 12% | 383.5139
COSTO TOTAL EN USD DEL RUBRO OFERTADO SIN IVA | [6 empty] | 3579.4632
ANÁLISIS DE PRECIOS UNITARIOS - MANO DE OBRA - COMPONENTE ELÉCTRICO
RUBRO: |  | 1,6,12 |  |  |  | UNIDAD: | u
DESCRIPCION: |  | Pruebas eléctricas del sistema de puesta tierra, tensiones de paso y de contacto.
EQUIPOS (EQ):
DESCRIPCION |  |  | CANTIDAD (A) | TARIFA HORARIA USD (B) | COSTO HORA EM USD (C= A*B) | RENDIMIENTO (HORAS - MAQUINA) (R) | COSTO EN USD (C*R)
Equipos de pruebas |  |  | 1 | 62.5 | 62.5 | 3.24 | 202.5
SUBTOTAL EQ | [6 empty] | 202.5
MANO DE OBRA (MO):
DESCRIPCION |  |  | CANTIDAD (A) | TARIFA HORARIO REAL USD (B) | COSTO HORA EM USD (C= A*B) | RENDIMIENTO (HORAS- HOMBRE) (R) | COSTO EN USD (C*R)
Técnico Especialista |  |  | 3 | 10.11 | 30.33 | 4.648 | 140.9738
SUBTOTAL MO | [6 empty] | 140.9738
MATERIALES (MA):
DESCRIPCION |  |  |  | UNIDAD | CANTIDAD (A) | PRECIO UNITARIO USD (B) | COSTO EN USD (A*B)
SUBTOTAL MT | [6 empty] | 0
TRANSPORTE (TP):
DESCRIPCION |  |  |  | UNIDAD | CANTIDAD (A) | TARIFA USD (B) | COSTO EN USD (A*B)
SUBTOTAL TP | [6 empty] | 0
TOTAL COSTO DIRECTO EM USD (EQ+MO+MT+TP) | [6 empty] | 343.4738
| UTILIDADES E INDIRECTOS |  |  |  |  | 12% | 41.2169
COSTO TOTAL EM USD DEL RUBRO OFERTADO SIN IVA | [6 empty] | 384.6907
ANÁLISIS DE PRECIOS UNITARIOS - MANO DE OBRA - COMPONENTE ELÉCTRICO
RUBRO: |  | 1,12,20 |  |  |  | UNIDAD: | glb
DESCRIPCION: |  | Pruebas eléctricas de cables de media tensión a 22 kV (VLF).
EQUIPOS (EQ):
DESCRIPCION |  |  | CANTIDAD (A) | TARIFA HORARIA USD (B) | COSTO HORA EM USD (C= A*B) | RENDIMIENTO (HORAS - MAQUINA) (R) | COSTO EN USD (C*R)
Equipos de pruebas |  |  | 2 | 62.5 | 125 | 12.5 | 1562.5
SUBTOTAL EQ | [6 empty] | 1562.5
MANO DE OBRA (MO):
DESCRIPCION |  |  | CANTIDAD (A) | TARIFA HORARIO REAL USD (B) | COSTO HORA EM USD (C= A*B) | RENDIMIENTO (HORAS- HOMBRE) (R) | COSTO EN USD (C*R)
Técnico Especialista |  |  | 3 | 10.11 | 30.33 | 13.944 | 422.9215
SUBTOTAL MO | [6 empty] | 422.9215
MATERIALES (MA):
DESCRIPCION |  |  |  | UNIDAD | CANTIDAD (A) | PRECIO UNITARIO USD (B) | COSTO EN USD (A*B)
SUBTOTAL MT | [6 empty] | 0
TRANSPORTE (TP):
DESCRIPCION |  |  |  | UNIDAD | CANTIDAD (A) | TARIFA USD (B) | COSTO EN USD (A*B)
SUBTOTAL TP | [6 empty] | 0
TOTAL COSTO DIRECTO EM USD (EQ+MO+MT+TP) | [6 empty] | 1985.4215
| UTILIDADES E INDIRECTOS |  |  |  |  | 12% | 238.2506
COSTO TOTAL EM USD DEL RUBRO OFERTADO SIN IVA | [6 empty] | 2223.6721
ANÁLISIS DE PRECIOS UNITARIOS - MANO DE OBRA - COMPONENTE ELÉCTRICO
RUBRO: |  | 2,2,1 |  |  |  | UNIDAD: | glb
DESCRIPCION: |  | Ingeniería de cableado de control de la Subestación y pruebas funcionales de Nivel 0.
EQUIPOS (EQ):
DESCRIPCION |  |  | CANTIDAD (A) | TARIFA HORARIA USD (B) | COSTO HORA EM USD (C= A*B) | RENDIMIENTO (HORAS - MAQUINA) (R) | COSTO EN USD (C*R)
Computadora |  |  | 1 | 6.25 | 6.25 | 5.64 | 35.25
Impresora A3 |  |  | 1 | 6.25 | 6.25 | 5.64 | 35.25
SUBTOTAL EQ | [6 empty] | 70.5
MANO DE OBRA (MO):
DESCRIPCION |  |  | CANTIDAD (A) | TARIFA HORARIO REAL USD (B) | COSTO HORA EM USD (C= A*B) | RENDIMIENTO (HORAS- HOMBRE) (R) | COSTO EN USD (C*R)
Técnico Especialista |  |  | 2 | 10.11 | 20.22 | 54.62 | 1104.4164
SUBTOTAL MO | [6 empty] | 1104.4164
MATERIALES (MA):
DESCRIPCION |  |  |  | UNIDAD | CANTIDAD (A) | PRECIO UNITARIO USD (B) | COSTO EN USD (A*B)
SUBTOTAL MT | [6 empty] | 0
TRANSPORTE (TP):
DESCRIPCION |  |  |  | UNIDAD | CANTIDAD (A) | TARIFA USD (B) | COSTO EN USD (A*B)
SUBTOTAL TP | [6 empty] | 0
TOTAL COSTO DIRECTO EM USD (EQ+MO+MT+TP) | [6 empty] | 1174.9164
| UTILIDADES E INDIRECTOS |  |  |  |  | 12% | 140.99
COSTO TOTAL EM USD DEL RUBRO OFERTADO SIN IVA | [6 empty] | 1315.9064
ANÁLISIS DE PRECIOS UNITARIOS - MANO DE OBRA - COMPONENTE ELÉCTRICO
RUBRO: |  | 2,2,2 |  |  |  | UNIDAD: | glb
DESCRIPCION: |  | Configuración, parametrización, pruebas e integración de equipos de protección, medición, monitores, switches etc. de la Subestación. (Nivel 1).
EQUIPOS (EQ):
DESCRIPCION |  |  | CANTIDAD (A) | TARIFA HORARIA USD (B) | COSTO HORA EM USD (C= A*B) | RENDIMIENTO (HORAS - MAQUINA) (R) | COSTO EN USD (C*R)
Computadora |  |  | 1 | 6.25 | 6.25 | 25.2 | 157.5
Equipos de pruebas |  |  | 1 | 62.5 | 62.5 | 25.2 | 1575
SUBTOTAL EQ | [6 empty] | 1732.5
MANO DE OBRA (MO):
DESCRIPCION |  |  | CANTIDAD (A) | TARIFA HORARIO REAL USD (B) | COSTO HORA EM USD (C= A*B) | RENDIMIENTO (HORAS- HOMBRE) (R) | COSTO EN USD (C*R)
Jefe de Obra Subestaciones (Civil o Eléctrico) |  |  | 1 | 19.52 | 19.52 | 250 | 4880
SUBTOTAL MO | [6 empty] | 4880
MATERIALES (MA):
DESCRIPCION |  |  |  | UNIDAD | CANTIDAD (A) | PRECIO UNITARIO USD (B) | COSTO EN USD (A*B)
SUBTOTAL MT | [6 empty] | 0
TRANSPORTE (TP):
DESCRIPCION |  |  |  | UNIDAD | CANTIDAD (A) | TARIFA USD (B) | COSTO EN USD (A*B)
SUBTOTAL TP | [6 empty] | 0
TOTAL COSTO DIRECTO EM USD (EQ+MO+MT+TP) | [6 empty] | 6612.5
| UTILIDADES E INDIRECTOS |  |  |  |  | 12% | 793.5
COSTO TOTAL EM USD DEL RUBRO OFERTADO SIN IVA | [6 empty] | 7406
ANÁLISIS DE PRECIOS UNITARIOS - MANO DE OBRA - COMPONENTE ELÉCTRICO
RUBRO: |  | 2,2,3 |  |  |  | UNIDAD: | glb
DESCRIPCION: |  | Configuración, parametrización, pruebas e integración de la RTU y HMI (Nivel 2).
EQUIPOS (EQ):
DESCRIPCION |  |  | CANTIDAD (A) | TARIFA HORARIA USD (B) | COSTO HORA EM USD (C= A*B) | RENDIMIENTO (HORAS - MAQUINA) (R) | COSTO EN USD (C*R)
Computadora |  |  | 1 | 6.25 | 6.25 | 26.74 | 167.125
Equipos de pruebas |  |  | 1 | 62.5 | 62.5 | 26.74 | 1671.25
SUBTOTAL EQ | [6 empty] | 1838.375
MANO DE OBRA (MO):
DESCRIPCION |  |  | CANTIDAD (A) | TARIFA HORARIO REAL USD (B) | COSTO HORA EM USD (C= A*B) | RENDIMIENTO (HORAS- HOMBRE) (R) | COSTO EN USD (C*R)
Jefe de Obra Subestaciones (Civil o Eléctrico) |  |  | 1 | 19.52 | 19.52 | 180.061 | 3514.7907
SUBTOTAL MO | [6 empty] | 3514.7907
MATERIALES (MA):
DESCRIPCION |  |  |  | UNIDAD | CANTIDAD (A) | PRECIO UNITARIO USD (B) | COSTO EN USD (A*B)
SUBTOTAL MT | [6 empty] | 0
TRANSPORTE (TP):
DESCRIPCION |  |  |  | UNIDAD | CANTIDAD (A) | TARIFA USD (B) | COSTO EN USD (A*B)
SUBTOTAL TP | [6 empty] | 0
TOTAL COSTO DIRECTO EM USD (EQ+MO+MT+TP) | [6 empty] | 5353.1657
| UTILIDADES E INDIRECTOS |  |  |  |  | 12% | 642.3799
COSTO TOTAL EM USD DEL RUBRO OFERTADO SIN IVA | [6 empty] | 5995.5456
ANÁLISIS DE PRECIOS UNITARIOS - MANO DE OBRA - COMPONENTE ELÉCTRICO
RUBRO: |  | 2,2,4 |  |  |  | UNIDAD: | glb
DESCRIPCION: |  | Integración, pruebas y puesta en servicio de la Subestación con el Sistema SCADA (Nivel 3).
EQUIPOS (EQ):
DESCRIPCION |  |  | CANTIDAD (A) | TARIFA HORARIA USD (B) | COSTO HORA EM USD (C= A*B) | RENDIMIENTO (HORAS - MAQUINA) (R) | COSTO EN USD (C*R)
Computadora |  |  | 1 | 6.25 | 6.25 | 14.24 | 89
Equipos de pruebas |  |  | 1 | 62.5 | 62.5 | 14.24 | 890
SUBTOTAL EQ | [6 empty] | 979
MANO DE OBRA (MO):
DESCRIPCION |  |  | CANTIDAD (A) | TARIFA HORARIO REAL USD (B) | COSTO HORA EM USD (C= A*B) | RENDIMIENTO (HORAS- HOMBRE) (R) | COSTO EN USD (C*R)
Jefe de Obra Subestaciones (Civil o Eléctrico) |  |  | 1 | 19.52 | 19.52 | 111.762 | 2181.5942
SUBTOTAL MO | [6 empty] | 2181.5942
MATERIALES (MA):
DESCRIPCION |  |  |  | UNIDAD | CANTIDAD (A) | PRECIO UNITARIO USD (B) | COSTO EN USD (A*B)
SUBTOTAL MT | [6 empty] | 0
TRANSPORTE (TP):
DESCRIPCION |  |  |  | UNIDAD | CANTIDAD (A) | TARIFA USD (B) | COSTO EN USD (A*B)
SUBTOTAL TP | [6 empty] | 0
TOTAL COSTO DIRECTO EM USD (EQ+MO+MT+TP) | [6 empty] | 3160.5942
| UTILIDADES E INDIRECTOS |  |  |  |  | 12% | 379.2713
COSTO TOTAL EM USD DEL RUBRO OFERTADO SIN IVA | [6 empty] | 3539.8655

## Equipamiento
ANÁLISIS DE PRECIOS UNITARIOS - EQUIPOS - COMPONENTE ELÉCTRICO
DISEÑO DE SUBESTACION GUALAQUIZA - EERSSA - 10/12.5 MVA - 69 kV/22 kV
RUBRO: | 1,1,1 |  |  |  |  | UNIDAD: | u.
DESCRIPCION: | Disyuntor tripolar, 69 kV, 600 A, 31,5kA, 450 kV BIL (bushings) a 3000 msnm, tipo tanque muerto aislado en gas SF6, operado por motor a 125 VDC, con estructura soporte, conectores terminales placa cable Nema 4 (350 - 600 MCM) y conector de puesta a tierra Nema 2 (1/0 - 4/0 AWG).
EQUIPOS (EQ):
DESCRIPCION |  |  | CANTIDAD (A) | TARIFA HORARIA USD (B) | COSTO HORA EM USD (C= A*B) | RENDIMIENTO (HORAS - MAQUINA) (R) | COSTO EN USD (C*R)
Montacargas |  |  | 1 | 60 | 60 | 1 | 60
Herramientas manuales |  |  | 1 | 2.16 | 2.16 | 3.85 | 8.316
Grúa 20 Ton |  |  | 1 | 202.5 | 202.5 | 3.85 | 779.625
Equipos de pruebas |  |  | 1 | 62.5 | 62.5 | 0.98 | 61.25
Torquímetro |  |  | 1 | 3.25 | 3.25 | 3.85 | 12.5125
Machinadora Hidráulica |  |  | 1 | 5.75 | 5.75 | 3.85 | 22.1375
SUBTOTAL EQ | [6 empty] | 943.841
MANO DE OBRA (MO):
DESCRIPCION |  |  | CANTIDAD (A) | TARIFA HORARIO REAL USD (B) | COSTO HORA EM USD (C= A*B) | RENDIMIENTO (HORAS- HOMBRE) (R) | COSTO EN USD (C*R)
Maestro Electricista |  |  | 1 | 4.54 | 4.54 | 11.865 | 53.8671
Electricista |  |  | 1 | 4.1 | 4.1 | 11.865 | 48.6465
Ayudante de Electricista |  |  | 3 | 4.06 | 12.18 | 11.865 | 144.5157
Técnico Especialista |  |  | 3 | 10.11 | 30.33 | 11.865 | 359.8655
SUBTOTAL MO | [6 empty] | 606.8948
MATERIALES (MA):
DESCRIPCION |  |  |  | UNIDAD | CANTIDAD (A) | PRECIO UNITARIO USD (B) | COSTO EN USD (A*B)
Disyuntor tripolar, 69 kV, 600 A, 31,5kA, 450 kV BIL (bushings) a 3000 msnm, tipo tanque muerto aislado en gas SF6, operado por motor a 125 VDC |  |  |  | u. | 1 | 59446.06 | 59446.06
Accesorio:
- Estructura metálica de soporte - Conectores terminales placa cable Nema 4 (350 - 600 MCM) y terminales placa cable de puesta a tierra Nema 2 (1/0 - 4/0 AWG). - Cilindro de gas SF6 - Accesorios para cargar gas - Pernos de anclaje. - Supervisores de boninas de disparo - Controlador de automatización programable de 48 puntos..
Repuestos:
- 1 Juego de empaques. - 1 bobina de cierre. - 1 bobina de disparo. - 1 motor 125VDC para cargado del resorte
Pasta de contacto. |  |  |  | u. | 1 | 11.76 | 11.76
Funda sellada de 2" |  |  |  | m. | 6 | 12.6 | 75.6
Conector de funda sellada de 2" |  |  |  | u. | 4 | 4.55 | 18.2
Duct seal |  |  |  | paq | 0.5 | 14 | 7
Medición de resistencia de contactos de los polos |  |  |  | u. | 1 | 75 | 75
Medición de resistencia de aislamiento (interruptor abierto y cerrado) |  |  |  | u. | 1 | 75 | 75
Medición de tiempo de cierre y apertura para verificación de simultaneidad |  |  |  | u. | 1 | 100 | 100
Prueba de fugas de SF6 |  |  |  | u. | 1 | 100 | 100
Factor de potencia. |  |  |  | u. | 1 | 125 | 125
Transformadores de corriente incluye: Pruebas de relación de transformación, polaridad, resistencia de devanados, curva de excitación de TC´s. (En todas las relaciones). |  |  |  | u. | 1 | 125 | 125
SUBTOTAL MT | [6 empty] | 60158.62
TRANSPORTE (TP):
DESCRIPCION |  |  |  | UNIDAD | CANTIDAD (A) | TARIFA USD (B) | COSTO EN USD (A*B)
Camión Plataforma |  |  |  | Hr. | 15 | 37.5 | 562.5
SUBTOTAL TP | [6 empty] | 562.5
TOTAL COSTO DIRECTO EM USD (EQ+MO+MT+TP) | [6 empty] | 62271.8557
| UTILIDADES E INDIRECTOS |  |  |  |  | 12% | 7472.6227
COSTO TOTAL EN USD DEL RUBRO OFERTADO SIN IVA | [6 empty] | 69744.4784
LOJA: | 11 de enero de 2023
ANÁLISIS DE PRECIOS UNITARIOS - EQUIPOS - COMPONENTE ELÉCTRICO
DISEÑO DE SUBESTACION GUALAQUIZA - EERSSA - 10/12.5 MVA - 69 kV/22 kV
RUBRO: | 1,1,2 |  |  |  |  | UNIDAD: | u
DESCRIPCION: | Seccionador tripolar, 69 kV, 1200 A, 20kA, 450 kV BIL (bushings) a 3000 msnm; montaje vertical, tipo - tres columnas doble apertura lateral; operado a motor 125 VDC, con cuchilla de puesta a tierra manual, conectores terminales placa - cable Nema 4 (350 - 600 MCM).
EQUIPOS (EQ):
DESCRIPCION |  |  | CANTIDAD (A) | TARIFA HORARIA USD (B) | COSTO HORA EM USD (C= A*B) | RENDIMIENTO (HORAS - MAQUINA) (R) | COSTO EN USD (C*R)
Montacargas |  |  | 1 | 60 | 60 | 1 | 60
Grúa 20 Ton |  |  | 1 | 202.5 | 202.5 | 3.42 | 692.55
Equipos de pruebas |  |  | 1 | 62.5 | 62.5 | 0.98 | 61.25
Herramientas manuales |  |  | 1 | 2.16 | 2.16 | 3.42 | 7.3872
Torquímetro |  |  | 1 | 3.25 | 3.25 | 3.42 | 11.115
Machinadora Hidráulica |  |  | 1 | 5.75 | 5.75 | 3.42 | 19.665
Taládro Magnético |  |  | 1 | 6.35 | 6.35 | 3.42 | 21.717
SUBTOTAL EQ | [6 empty] | 873.6842
MANO DE OBRA (MO):
DESCRIPCION |  |  | CANTIDAD (A) | TARIFA HORARIO REAL USD (B) | COSTO HORA EM USD (C= A*B) | RENDIMIENTO (HORAS- HOMBRE) (R) | COSTO EN USD (C*R)
Maestro Electricista |  |  | 1 | 4.54 | 4.54 | 12.018 | 54.5617
Técnico Especialista |  |  | 3 | 10.11 | 30.33 | 12.018 | 364.5059
Electricista |  |  | 2 | 4.1 | 8.2 | 12.018 | 98.5476
Ayudante de Electricista |  |  | 1 | 4.06 | 4.06 | 12.018 | 48.7931
Liniero |  |  | 3 | 4.54 | 13.62 | 12.018 | 163.6852
SUBTOTAL MO | [6 empty] | 730.0935
MATERIALES (MA):
DESCRIPCION |  |  |  | UNIDAD | CANTIDAD (A) | PRECIO UNITARIO USD (B) | COSTO EN USD (A*B)
Seccionador tripolar, montaje horizontal de 69 kV motorizado, con cuchilla de puesta a tierra manual y conectores |  |  |  | u. | 1 | 14849.18 | 14849.18
Accesorios:
- Estructuras metálicas de soporte - Conectores terminales placa cable Nema 4 (350 - 600 kcmil) y conectores de puesta a tierra para cable 2/0 AWG - Pernos para el montaje.
Pasta de contacto. |  |  |  | u. | 1 | 11.76 | 11.76
Funda sellada de 2" |  |  |  | m. | 4 | 12.6 | 50.4
Conector de funda sellada de 2" |  |  |  | u. | 2 | 4.55 | 9.1
Medición de resistencia de contactos. |  |  |  | u. | 1 | 175 | 175
Medición de resistencia de aislamiento. |  |  |  | u. | 1 | 225 | 225
Factor de potencia. |  |  |  | u. | 1 | 125 | 125
Duct seal |  |  |  | paq | 0.5 | 14 | 7
SUBTOTAL MT | [6 empty] | 15452.44
TRANSPORTE (TP):
DESCRIPCION |  |  |  | UNIDAD | CANTIDAD (A) | TARIFA USD (B) | COSTO EN USD (A*B)
Camión Plataforma |  |  |  | Hr. | 15 | 37.5 | 562.5
SUBTOTAL TP | [6 empty] | 562.5
TOTAL COSTO DIRECTO EM USD (EQ+MO+MT+TP) | [6 empty] | 17618.7177
| UTILIDADES E INDIRECTOS |  |  |  |  | 12% | 2114.2461
COSTO TOTAL EN USD DEL RUBRO OFERTADO SIN IVA | [6 empty] | 19732.9638
LOJA: | 11 de enero de 2023
ANÁLISIS DE PRECIOS UNITARIOS - EQUIPOS - COMPONENTE ELÉCTRICO
DISEÑO DE SUBESTACION GUALAQUIZA - EERSSA - 10/12.5 MVA - 69 kV/22 kV
RUBRO: | 1,1,3 |  |  |  |  | UNIDAD: | u
DESCRIPCION: | Seccionador tripolar, 69 kV, 1200 A, 20kA, 450 kV BIL (bushings) a 3000 msnm; montaje vertical, tipo - tres columnas doble apertura lateral; operado a motor 125 VDC, sin cuchilla de puesta a tierra, conectores terminales placa Nema 4 (350 - 600 MCM).
EQUIPOS (EQ):
DESCRIPCION |  |  | CANTIDAD (A) | TARIFA HORARIA USD (B) | COSTO HORA EM USD (C= A*B) | RENDIMIENTO (HORAS - MAQUINA) (R) | COSTO EN USD (C*R)
Montacargas |  |  | 1 | 60 | 60 | 1 | 60
Grúa 20 Ton |  |  | 1 | 202.5 | 202.5 | 3.14 | 635.85
Herramientas manuales |  |  | 1 | 2.16 | 2.16 | 3.14 | 6.7824
Torquímetro |  |  | 1 | 3.25 | 3.25 | 3.14 | 10.205
Machinadora Hidráulica |  |  | 1 | 5.75 | 5.75 | 3.14 | 18.055
Equipos de pruebas |  |  | 1 | 62.5 | 62.5 | 0.98 | 61.25
Taládro Magnético |  |  | 1 | 6.35 | 6.35 | 3.14 | 19.939
SUBTOTAL EQ | [6 empty] | 812.0814
MANO DE OBRA (MO):
DESCRIPCION |  |  | CANTIDAD (A) | TARIFA HORARIO REAL USD (B) | COSTO HORA EM USD (C= A*B) | RENDIMIENTO (HORAS- HOMBRE) (R) | COSTO EN USD (C*R)
Maestro Electricista |  |  | 1 | 4.54 | 4.54 | 11.051 | 50.1715
Electricista |  |  | 1 | 4.1 | 4.1 | 11.051 | 45.3091
Ayudante de Electricista |  |  | 1 | 4.06 | 4.06 | 11.051 | 44.8671
Técnico Especialista |  |  | 2 | 10.11 | 20.22 | 11.051 | 223.4512
Liniero |  |  | 2 | 4.54 | 9.08 | 11.051 | 100.3431
SUBTOTAL MO | [6 empty] | 464.142
MATERIALES (MA):
DESCRIPCION |  |  |  | UNIDAD | CANTIDAD (A) | PRECIO UNITARIO USD (B) | COSTO EN USD (A*B)
Seccionador tripolar, montaje horizontal de 69 kV motorizado, sin cuchilla de puesta a tierra y conectores |  |  |  | u. | 1 | 12602.38 | 12602.38
Accesorio:
- Estructuras metálicas de soporte - Conectores terminales placa cable Nema 4 (350 - 600 kcmil) y conectores de puesta a tierra para cable 2/0 AWG - Pernos para el montaje.
Pasta de contacto. |  |  |  | u. | 1 | 11.76 | 11.76
Funda sellada de 2" |  |  |  | m. | 6 | 12.6 | 75.6
Conector de funda sellada de 2" |  |  |  | u. | 6 | 4.55 | 27.3
Duct seal |  |  |  | paq | 0.5 | 14 | 7
Medición de resistencia de contactos. |  |  |  | u. | 1 | 175 | 175
Medición de resistencia de aislamiento. |  |  |  | u. | 1 | 225 | 225
Factor de potencia. |  |  |  | u. | 1 | 125 | 125
SUBTOTAL MT | [6 empty] | 13249.04
TRANSPORTE (TP):
DESCRIPCION |  |  |  | UNIDAD | CANTIDAD (A) | TARIFA USD (B) | COSTO EN USD (A*B)
Camión Plataforma |  |  |  | Hr. | 15 | 37.5 | 562.5
SUBTOTAL TP | [6 empty] | 562.5
TOTAL COSTO DIRECTO EM USD (EQ+MO+MT+TP) | [6 empty] | 15087.7634
| UTILIDADES E INDIRECTOS |  |  |  |  | 12% | 1810.5316
COSTO TOTAL EN USD DEL RUBRO OFERTADO SIN IVA | [6 empty] | 16898.295
LOJA: | 11 de enero de 2023
ANÁLISIS DE PRECIOS UNITARIOS - EQUIPOS - COMPONENTE ELÉCTRICO
DISEÑO DE SUBESTACION GUALAQUIZA - EERSSA - 10/12.5 MVA - 69 kV/22 kV
RUBRO: | 1,1,4 |  |  |  |  | UNIDAD: | u
DESCRIPCION: | Transformador de potencial 69/√3 kV; 115/√3 V; BIL 450 kV a 3000 msnm; dos devanados secundarios, uno de precisión 0.2 - 50 VA y uno precisión 3P - 50 VA, con gabinete de agrupamiento cada tres unidades, conector terminal placa cable Nema 4 (350 - 600 MCM) y conector de puesta a tierra.
EQUIPOS (EQ):
DESCRIPCION |  |  | CANTIDAD (A) | TARIFA HORARIA USD (B) | COSTO HORA EM USD (C= A*B) | RENDIMIENTO (HORAS - MAQUINA) (R) | COSTO EN USD (C*R)
Montacargas |  |  | 1 | 60 | 60 | 1 | 60
Grúa 20 Ton |  |  | 1 | 202.5 | 202.5 | 1.78 | 360.45
Herramientas manuales |  |  | 1 | 2.16 | 2.16 | 1.78 | 3.8448
Torquímetro |  |  | 1 | 3.25 | 3.25 | 1.78 | 5.785
Machinadora Hidráulica |  |  | 1 | 5.75 | 5.75 | 1.78 | 10.235
Equipos de pruebas |  |  | 1 | 62.5 | 62.5 | 0.98 | 61.25
Taládro Magnético |  |  | 1 | 6.35 | 6.35 | 1.78 | 11.303
SUBTOTAL EQ | [6 empty] | 512.8678
MANO DE OBRA (MO):
DESCRIPCION |  |  | CANTIDAD (A) | TARIFA HORARIO REAL USD (B) | COSTO HORA EM USD (C= A*B) | RENDIMIENTO (HORAS- HOMBRE) (R) | COSTO EN USD (C*R)
Maestro Electricista |  |  | 1 | 4.54 | 4.54 | 6.63 | 30.1002
Electricista |  |  | 1 | 4.1 | 4.1 | 6.63 | 27.183
Ayudante de Electricista |  |  | 1 | 4.06 | 4.06 | 6.63 | 26.9178
Técnico Especialista |  |  | 2 | 10.11 | 20.22 | 6.63 | 134.0586
Liniero |  |  | 2 | 4.54 | 9.08 | 6.63 | 60.2004
SUBTOTAL MO | [6 empty] | 278.46
MATERIALES (MA):
DESCRIPCION |  |  |  | UNIDAD | CANTIDAD (A) | PRECIO UNITARIO USD (B) | COSTO EN USD (A*B)
Transformador de potencial 69/√3 kV; 115/√3 V, con conectores. |  |  |  | u. | 1 | 6426 | 6426
Accesorio:
- Conectores terminales placa cable Nema 4 (350 - 600 kcmil) y conector de puesta a tierra para cable 2/0 AWG - Pernos para el montaje. - MCB´s con contacto auxiliar de alarma
Tablero de agrupamiento de señales de voltaje
- Caja de acero inoxidable para agrupamiento de señales de voltaje, con bornes seccionables, protección termomagnética con contacto auxiliar, iluminación, calefacción, sistema de puesta a tierra, etc.
Pasta de contacto. |  |  |  | u. | 1 | 11.76 | 11.76
Funda sellada de 2" |  |  |  | m. | 10 | 12.6 | 126
Conector de funda sellada de 2" |  |  |  | u. | 5 | 4.55 | 22.75
Tubería Rígida 2"x 3 metros c/unión |  |  |  | u. | 6 | 27.92 | 167.52
Channel troquelado. |  |  |  | u. | 4 | 5.24 | 20.96
Abrazadera p/riel (chanel) 2" |  |  |  | u. | 20 | 1.74 | 34.8
Pernería galvanizada. |  |  |  | glb. | 1 | 60 | 60
Medición de resistencia de aislamiento. |  |  |  | u. | 1 | 225 | 225
Factor de potencia. |  |  |  | u. | 1 | 125 | 125
Relación de transformación. |  |  |  | u. | 1 | 80 | 80
Polaridad. |  |  |  | u. | 1 | 60 | 60
Duct seal |  |  |  | paq | 0.5 | 14 | 7
SUBTOTAL MT | [6 empty] | 7366.79
TRANSPORTE (TP):
DESCRIPCION |  |  |  | UNIDAD | CANTIDAD (A) | TARIFA USD (B) | COSTO EN USD (A*B)
Camión Plataforma |  |  |  | Hr. | 15 | 37.5 | 562.5
SUBTOTAL TP | [6 empty] | 562.5
TOTAL COSTO DIRECTO EM USD (EQ+MO+MT+TP) | [6 empty] | 8720.6178
| UTILIDADES E INDIRECTOS |  |  |  |  | 12% | 1046.4741
COSTO TOTAL EN USD DEL RUBRO OFERTADO SIN IVA | [6 empty] | 9767.0919
LOJA: | 11 de enero de 2023
ANÁLISIS DE PRECIOS UNITARIOS - EQUIPOS - COMPONENTE ELÉCTRICO
DISEÑO DE SUBESTACION GUALAQUIZA - EERSSA - 10/12.5 MVA - 69 kV/22 kV
RUBRO: | 1,1,5 |  |  |  |  | UNIDAD: | u
DESCRIPCION: | Pararrayo tipo estación, 60 kV, 10 kA, 450 kV BIL a 3000 msnm, con estructura soporte, bases aisladas, conector terminal placa cable Nema 4 (350 - 600 MCM), conector de puesta a tierra (1/0 - 4/0 AWG) y contador de descarga.
EQUIPOS (EQ):
DESCRIPCION |  |  | CANTIDAD (A) | TARIFA HORARIA USD (B) | COSTO HORA EM USD (C= A*B) | RENDIMIENTO (HORAS - MAQUINA) (R) | COSTO EN USD (C*R)
Herramientas manuales |  |  | 1 | 2.16 | 2.16 | 3.74 | 8.0784
Torquímetro |  |  | 1 | 3.25 | 3.25 | 3.74 | 12.155
Machinadora Hidráulica |  |  | 1 | 5.75 | 5.75 | 3.74 | 21.505
Taládro Magnético |  |  | 1 | 6.35 | 6.35 | 3.74 | 23.749
Equipos de pruebas |  |  | 1 | 62.5 | 62.5 | 0.98 | 61.25
SUBTOTAL EQ | [6 empty] | 126.7374
MANO DE OBRA (MO):
DESCRIPCION |  |  | CANTIDAD (A) | TARIFA HORARIO REAL USD (B) | COSTO HORA EM USD (C= A*B) | RENDIMIENTO (HORAS- HOMBRE) (R) | COSTO EN USD (C*R)
Maestro Electricista |  |  | 1 | 4.54 | 4.54 | 9.946 | 45.1548
Electricista |  |  | 1 | 4.1 | 4.1 | 9.946 | 40.7786
Ayudante de Electricista |  |  | 1 | 4.06 | 4.06 | 9.946 | 40.3808
Técnico Especialista |  |  | 2 | 10.11 | 20.22 | 9.946 | 201.1081
Liniero |  |  | 2 | 4.54 | 9.08 | 9.946 | 90.3097
SUBTOTAL MO | [6 empty] | 417.732
MATERIALES (MA):
DESCRIPCION |  |  |  | UNIDAD | CANTIDAD (A) | PRECIO UNITARIO USD (B) | COSTO EN USD (A*B)
Pararrayo tipo estación de 60 kV, con bases aisladas, conector y contador de descargas |  |  |  | u. | 1 | 1200 | 1200
Accesorios:
- Bases aislantes. - Conector terminal placa cable Nema 4 (350 - 600 kcmil) y conector de puesta a tierra para cable de cobre (4 - 4/0 AWG). - Contador de descargas tipo ciclométrico de 5 dígitos, pantalla electrónica del tipo Cholesteric Liquid Crystal Display para el registro de corriente de fuga.
Pasta de contacto. |  |  |  | u. | 0.33 | 11.76 | 3.8808
Cable de cobre aislado TTU 1/0 - 2 kV |  |  |  | m. | 20 | 9.26 | 185.2
Conector de Compresión 1 ojo, cable CU 1/0 AWG, BURNDY o similar. |  |  |  | u. | 2 | 7.28 | 14.56
Channel troquelado. |  |  |  | u. | 1 | 5.24 | 5.24
Pernería galvanizada. |  |  |  | glb. | 1 | 15 | 15
Materiales varios. |  |  |  | glb. | 1 | 10 | 10
Medición de resistencia de aislamiento. |  |  |  | u. | 1 | 225 | 225
Factor de potencia. |  |  |  | u. | 1 | 125 | 125
SUBTOTAL MT | [6 empty] | 1783.8808
TRANSPORTE (TP):
DESCRIPCION |  |  |  | UNIDAD | CANTIDAD (A) | TARIFA USD (B) | COSTO EN USD (A*B)
Camioneta. |  |  |  | Hr. | 15 | 7.5 | 112.5
SUBTOTAL TP | [6 empty] | 112.5
TOTAL COSTO DIRECTO EM USD (EQ+MO+MT+TP) | [6 empty] | 2440.8502
| UTILIDADES E INDIRECTOS |  |  |  |  | 12% | 292.902
COSTO TOTAL EN USD DEL RUBRO OFERTADO SIN IVA | [6 empty] | 2733.7522
LOJA: | 11 de enero de 2023
ANÁLISIS DE PRECIOS UNITARIOS - EQUIPOS - COMPONENTE ELÉCTRICO
DISEÑO DE SUBESTACION GUALAQUIZA - EERSSA - 10/12.5 MVA - 69 kV/22 kV
RUBRO: | 1,1,6 |  |  |  |  | UNIDAD: | kg
DESCRIPCION: | Estructuras metálicas galvanizadas al caliente, para pórtico de 69 kV.
EQUIPOS (EQ):
DESCRIPCION |  |  | CANTIDAD (A) | TARIFA HORARIA USD (B) | COSTO HORA EM USD (C= A*B) | RENDIMIENTO (HORAS - MAQUINA) (R) | COSTO EN USD (C*R)
Camión Grúa |  |  | 1 | 60 | 60 | 0.0005 | 0.03
Camión Plataforma |  |  | 1 | 37.5 | 37.5 | 0.0005 | 0.01875
Herramientas manuales |  |  | 1 | 2.16 | 2.16 | 0.005 | 0.0108
Torquímetro |  |  | 1 | 3.25 | 3.25 | 0.005 | 0.01625
SUBTOTAL EQ | [6 empty] | 0.0758
MANO DE OBRA (MO):
DESCRIPCION |  |  | CANTIDAD (A) | TARIFA HORARIO REAL USD (B) | COSTO HORA EM USD (C= A*B) | RENDIMIENTO (HORAS- HOMBRE) (R) | COSTO EN USD (C*R)
Liniero |  |  | 4 | 4.54 | 18.16 | 0.001 | 0.01816
Maestro Electricista |  |  | 1 | 4.54 | 4.54 | 0.012 | 0.05448
Liniero |  |  | 3 | 4.54 | 13.62 | 0.012 | 0.16344
Ayudante de Electricista |  |  | 2 | 4.06 | 8.12 | 0.012 | 0.09744
SUBTOTAL MO | [6 empty] | 0.33352
MATERIALES (MA):
DESCRIPCION |  |  |  | UNIDAD | CANTIDAD (A) | PRECIO UNITARIO USD (B) | COSTO EN USD (A*B)
Perfiles galvanizados para conformación de patio de 69kV. |  |  |  | kg. | 1 | 3.68 | 3.68
SUBTOTAL MT | [6 empty] | 3.68
TRANSPORTE (TP):
DESCRIPCION |  |  |  | UNIDAD | CANTIDAD (A) | TARIFA USD (B) | COSTO EN USD (A*B)
Camión Plataforma |  |  |  | Hr. | 0.0015 | 37.5 | 0.05625
SUBTOTAL TP | [6 empty] | 0.05625
TOTAL COSTO DIRECTO EM USD (EQ+MO+MT+TP) | [6 empty] | 4.1456
| UTILIDADES E INDIRECTOS |  |  |  |  | 12% | 0.49747
COSTO TOTAL EN USD DEL RUBRO OFERTADO SIN IVA | [6 empty] | 4.643
LOJA: | 11 de enero de 2023
ANÁLISIS DE PRECIOS UNITARIOS - EQUIPOS - COMPONENTE ELÉCTRICO
DISEÑO DE SUBESTACION GUALAQUIZA - EERSSA - 10/12.5 MVA - 69 kV/22 kV
RUBRO: | 1,1,7 |  |  |  |  | UNIDAD: | u
DESCRIPCION: | Cadena de 6 aisladores tipo Suspensión ANSI 52-3/C29,2 - 69 kV, con adaptador horquilla - bola 5/8" - 120 kN.
EQUIPOS (EQ):
DESCRIPCION |  |  | CANTIDAD (A) | TARIFA HORARIA USD (B) | COSTO HORA EM USD (C= A*B) | RENDIMIENTO (HORAS - MAQUINA) (R) | COSTO EN USD (C*R)
Herramientas manuales |  |  | 1 | 2.16 | 2.16 | 1.24 | 2.6784
Torquímetro |  |  | 1 | 3.25 | 3.25 | 1.24 | 4.03
SUBTOTAL EQ | [6 empty] | 6.7084
MANO DE OBRA (MO):
DESCRIPCION |  |  | CANTIDAD (A) | TARIFA HORARIO REAL USD (B) | COSTO HORA EM USD (C= A*B) | RENDIMIENTO (HORAS- HOMBRE) (R) | COSTO EN USD (C*R)
Maestro Electricista |  |  | 1 | 4.54 | 4.54 | 3.447 | 15.6494
Liniero |  |  | 2 | 4.54 | 9.08 | 3.447 | 31.2988
Ayudante de Electricista |  |  | 1 | 4.06 | 4.06 | 3.447 | 13.9948
SUBTOTAL MO | [6 empty] | 60.943
MATERIALES (MA):
DESCRIPCION |  |  |  | UNIDAD | CANTIDAD (A) | PRECIO UNITARIO USD (B) | COSTO EN USD (A*B)
Cadena de 6 aisladores tipo Suspensión ANSI 52-3/C29,2 y adaptador horquilla bola. |  |  |  | u. | 1 | 184.8 | 184.8
SUBTOTAL MT | [6 empty] | 184.8
TRANSPORTE (TP):
DESCRIPCION |  |  |  | UNIDAD | CANTIDAD (A) | TARIFA USD (B) | COSTO EN USD (A*B)
Camioneta. |  |  |  | Hr. | 0.75 | 7.5 | 5.625
SUBTOTAL TP | [6 empty] | 5.625
TOTAL COSTO DIRECTO EM USD (EQ+MO+MT+TP) | [6 empty] | 258.0764
| UTILIDADES E INDIRECTOS |  |  |  |  | 12% | 30.9692
COSTO TOTAL EN USD DEL RUBRO OFERTADO SIN IVA | [6 empty] | 289.0455
LOJA: | 11 de enero de 2023
ANÁLISIS DE PRECIOS UNITARIOS - EQUIPOS - COMPONENTE ELÉCTRICO
DISEÑO DE SUBESTACION GUALAQUIZA - EERSSA - 10/12.5 MVA - 69 kV/22 kV
RUBRO: | 1,1,8 |  |  |  |  | UNIDAD: | u
DESCRIPCION: | Grapa de retención (Strain Clamp), con acople tipo rótula, para conductor de aluminio desnudo (4/0 AWG - 650 MCM).
EQUIPOS (EQ):
DESCRIPCION |  |  | CANTIDAD (A) | TARIFA HORARIA USD (B) | COSTO HORA EM USD (C= A*B) | RENDIMIENTO (HORAS - MAQUINA) (R) | COSTO EN USD (C*R)
Herramientas manuales |  |  | 1 | 2.16 | 2.16 | 1.24 | 2.6784
Torquímetro |  |  | 1 | 3.25 | 3.25 | 1.24 | 4.03
SUBTOTAL EQ | [6 empty] | 6.7084
MANO DE OBRA (MO):
DESCRIPCION |  |  | CANTIDAD (A) | TARIFA HORARIO REAL USD (B) | COSTO HORA EM USD (C= A*B) | RENDIMIENTO (HORAS- HOMBRE) (R) | COSTO EN USD (C*R)
Maestro Electricista |  |  | 1 | 4.54 | 4.54 | 3.447 | 15.6494
Liniero |  |  | 2 | 4.54 | 9.08 | 3.447 | 31.2988
Ayudante de Electricista |  |  | 1 | 4.06 | 4.06 | 3.447 | 13.9948
SUBTOTAL MO | [6 empty] | 60.943
MATERIALES (MA):
DESCRIPCION |  |  |  | UNIDAD | CANTIDAD (A) | PRECIO UNITARIO USD (B) | COSTO EN USD (A*B)
Grapa de retención (Strain Clamp), con acople tipo rótula, para cable de aluminio 500 MCM. |  |  |  | u. | 1 | 106.25 | 106.25
SUBTOTAL MT | [6 empty] | 106.25
TRANSPORTE (TP):
DESCRIPCION |  |  |  | UNIDAD | CANTIDAD (A) | TARIFA USD (B) | COSTO EN USD (A*B)
Camioneta. |  |  |  | Hr. | 0.15 | 7.5 | 1.125
SUBTOTAL TP | [6 empty] | 1.125
TOTAL COSTO DIRECTO EM USD (EQ+MO+MT+TP) | [6 empty] | 175.0264
| UTILIDADES E INDIRECTOS |  |  |  |  | 12% | 21.0032
COSTO TOTAL EN USD DEL RUBRO OFERTADO SIN IVA | [6 empty] | 196.0295
LOJA: | 11 de enero de 2023
ANÁLISIS DE PRECIOS UNITARIOS - EQUIPOS - COMPONENTE ELÉCTRICO
DISEÑO DE SUBESTACION GUALAQUIZA - EERSSA - 10/12.5 MVA - 69 kV/22 kV
RUBRO: | 1,1,9 |  |  |  |  | UNIDAD: | u
DESCRIPCION: | Grapa de suspensión, con acople tipo rótula, para conductor de aluminio desnudo (4/0 AWG - 650 MCM).
EQUIPOS (EQ):
DESCRIPCION |  |  | CANTIDAD (A) | TARIFA HORARIA USD (B) | COSTO HORA EM USD (C= A*B) | RENDIMIENTO (HORAS - MAQUINA) (R) | COSTO EN USD (C*R)
Herramientas manuales |  |  | 1 | 2.16 | 2.16 | 1.24 | 2.6784
Torquímetro |  |  | 1 | 3.25 | 3.25 | 1.24 | 4.03
SUBTOTAL EQ | [6 empty] | 6.7084
MANO DE OBRA (MO):
DESCRIPCION |  |  | CANTIDAD (A) | TARIFA HORARIO REAL USD (B) | COSTO HORA EM USD (C= A*B) | RENDIMIENTO (HORAS- HOMBRE) (R) | COSTO EN USD (C*R)
Maestro Electricista |  |  | 1 | 4.54 | 4.54 | 3.447 | 15.6494
Liniero |  |  | 2 | 4.54 | 9.08 | 3.447 | 31.2988
Ayudante de Electricista |  |  | 1 | 4.06 | 4.06 | 3.447 | 13.9948
SUBTOTAL MO | [6 empty] | 60.943
MATERIALES (MA):
DESCRIPCION |  |  |  | UNIDAD | CANTIDAD (A) | PRECIO UNITARIO USD (B) | COSTO EN USD (A*B)
Grapa de suspensión, con acople tipo rótula, para cable de aluminio 500 MCM. |  |  |  | u. | 1 | 70.95 | 70.95
SUBTOTAL MT | [6 empty] | 70.95
TRANSPORTE (TP):
DESCRIPCION |  |  |  | UNIDAD | CANTIDAD (A) | TARIFA USD (B) | COSTO EN USD (A*B)
Camioneta. |  |  |  | Hr. | 0.15 | 7.5 | 1.125
SUBTOTAL TP | [6 empty] | 1.125
TOTAL COSTO DIRECTO EM USD (EQ+MO+MT+TP) | [6 empty] | 139.7264
| UTILIDADES E INDIRECTOS |  |  |  |  | 12% | 16.7672
COSTO TOTAL EN USD DEL RUBRO OFERTADO SIN IVA | [6 empty] | 156.4935
LOJA: | 11 de enero de 2023
ANÁLISIS DE PRECIOS UNITARIOS - EQUIPOS - COMPONENTE ELÉCTRICO
DISEÑO DE SUBESTACION GUALAQUIZA - EERSSA - 10/12.5 MVA - 69 kV/22 kV
RUBRO: | 1,1,10 |  |  |  |  | UNIDAD: | u
DESCRIPCION: | Conector tipo "T" para conductor de aluminio desnudo ACAR, Run (350 - 600 kcmil), Tap (350 - 600 kcmil).
EQUIPOS (EQ):
DESCRIPCION |  |  | CANTIDAD (A) | TARIFA HORARIA USD (B) | COSTO HORA EM USD (C= A*B) | RENDIMIENTO (HORAS - MAQUINA) (R) | COSTO EN USD (C*R)
Herramientas manuales |  |  | 1 | 2.16 | 2.16 | 0.98 | 2.1168
Torquímetro |  |  | 1 | 3.25 | 3.25 | 0.98 | 3.185
SUBTOTAL EQ | [6 empty] | 5.3018
MANO DE OBRA (MO):
DESCRIPCION |  |  | CANTIDAD (A) | TARIFA HORARIO REAL USD (B) | COSTO HORA EM USD (C= A*B) | RENDIMIENTO (HORAS- HOMBRE) (R) | COSTO EN USD (C*R)
Maestro Electricista |  |  | 1 | 4.54 | 4.54 | 1.149 | 5.2165
Liniero |  |  | 2 | 4.54 | 9.08 | 1.149 | 10.4329
Ayudante de Electricista |  |  | 1 | 4.06 | 4.06 | 1.149 | 4.6649
SUBTOTAL MO | [6 empty] | 20.3143
MATERIALES (MA):
DESCRIPCION |  |  |  | UNIDAD | CANTIDAD (A) | PRECIO UNITARIO USD (B) | COSTO EN USD (A*B)
Conector tipo "T" para conductor de aluminio desnudo |  |  |  | u. | 1 | 69.63 | 69.63
SUBTOTAL MT | [6 empty] | 69.63
TRANSPORTE (TP):
DESCRIPCION |  |  |  | UNIDAD | CANTIDAD (A) | TARIFA USD (B) | COSTO EN USD (A*B)
Camioneta. |  |  |  | Hr. | 0.15 | 7.5 | 1.125
SUBTOTAL TP | [6 empty] | 1.125
TOTAL COSTO DIRECTO EM USD (EQ+MO+MT+TP) | [6 empty] | 96.3711
| UTILIDADES E INDIRECTOS |  |  |  |  | 12% | 11.5645
COSTO TOTAL EN USD DEL RUBRO OFERTADO SIN IVA | [6 empty] | 107.9357
LOJA: | 11 de enero de 2023
ANÁLISIS DE PRECIOS UNITARIOS - EQUIPOS - COMPONENTE ELÉCTRICO
DISEÑO DE SUBESTACION GUALAQUIZA - EERSSA - 10/12.5 MVA - 69 kV/22 kV
RUBRO: | 1,1,11 |  |  |  |  | UNIDAD: | m
DESCRIPCION: | Conductor desnudo de aluminio ACAR 500 MCM.
EQUIPOS (EQ):
DESCRIPCION |  |  | CANTIDAD (A) | TARIFA HORARIA USD (B) | COSTO HORA EM USD (C= A*B) | RENDIMIENTO (HORAS - MAQUINA) (R) | COSTO EN USD (C*R)
Herramientas manuales |  |  | 1 | 2.16 | 2.16 | 0.05 | 0.108
Tecle Manual. |  |  | 1 | 3.44 | 3.44 | 0.05 | 0.172
SUBTOTAL EQ | [6 empty] | 0.28
MANO DE OBRA (MO):
DESCRIPCION |  |  | CANTIDAD (A) | TARIFA HORARIO REAL USD (B) | COSTO HORA EM USD (C= A*B) | RENDIMIENTO (HORAS- HOMBRE) (R) | COSTO EN USD (C*R)
Maestro Electricista |  |  | 1 | 4.54 | 4.54 | 0.24 | 1.0896
Liniero |  |  | 2 | 4.54 | 9.08 | 0.24 | 2.1792
Ayudante de Electricista |  |  | 1 | 4.06 | 4.06 | 0.24 | 0.9744
SUBTOTAL MO | [6 empty] | 4.2432
MATERIALES (MA):
DESCRIPCION |  |  |  | UNIDAD | CANTIDAD (A) | PRECIO UNITARIO USD (B) | COSTO EN USD (A*B)
Cable de aluminio desnudo ACAR 500 MCM. |  |  |  | m. | 1 | 6.05 | 6.05
SUBTOTAL MT | [6 empty] | 6.05
TRANSPORTE (TP):
DESCRIPCION |  |  |  | UNIDAD | CANTIDAD (A) | TARIFA USD (B) | COSTO EN USD (A*B)
Camioneta. |  |  |  | Hr. | 0.005 | 7.5 | 0.0375
SUBTOTAL TP | [6 empty] | 0.0375
TOTAL COSTO DIRECTO EM USD (EQ+MO+MT+TP) | [6 empty] | 10.6107
| UTILIDADES E INDIRECTOS |  |  |  |  | 12% | 1.2733
COSTO TOTAL EN USD DEL RUBRO OFERTADO SIN IVA | [6 empty] | 11.884
LOJA: | 11 de enero de 2023
ANÁLISIS DE PRECIOS UNITARIOS - EQUIPOS - COMPONENTE ELÉCTRICO
DISEÑO DE SUBESTACION GUALAQUIZA - EERSSA - 10/12.5 MVA - 69 kV/22 kV
RUBRO: | 1,1,12 |  |  |  |  | UNIDAD: | u
DESCRIPCION: | Grapa de retención (Strain Clamp), para cable de acero galvanizado (5- 15 mm) y adaptador horquilla hojal 90⁰ 5/8" - 120kN.
EQUIPOS (EQ):
DESCRIPCION |  |  | CANTIDAD (A) | TARIFA HORARIA USD (B) | COSTO HORA EM USD (C= A*B) | RENDIMIENTO (HORAS - MAQUINA) (R) | COSTO EN USD (C*R)
Herramientas manuales |  |  | 1 | 2.16 | 2.16 | 0.24 | 0.5184
SUBTOTAL EQ | [6 empty] | 0.5184
MANO DE OBRA (MO):
DESCRIPCION |  |  | CANTIDAD (A) | TARIFA HORARIO REAL USD (B) | COSTO HORA EM USD (C= A*B) | RENDIMIENTO (HORAS- HOMBRE) (R) | COSTO EN USD (C*R)
Maestro Electricista |  |  | 1 | 4.54 | 4.54 | 0.24 | 1.0896
SUBTOTAL MO | [6 empty] | 1.0896
MATERIALES (MA):
DESCRIPCION |  |  |  | UNIDAD | CANTIDAD (A) | PRECIO UNITARIO USD (B) | COSTO EN USD (A*B)
Grapa de retención (Strain Clamp), para conductor de acero galvanizado y adaptador ojal. |  |  |  | u. | 1 | 42.78 | 42.78
SUBTOTAL MT | [6 empty] | 42.78
TRANSPORTE (TP):
DESCRIPCION |  |  |  | UNIDAD | CANTIDAD (A) | TARIFA USD (B) | COSTO EN USD (A*B)
Camioneta. |  |  |  | Hr. | 0.09 | 7.5 | 0.675
SUBTOTAL TP | [6 empty] | 0.675
TOTAL COSTO DIRECTO EM USD (EQ+MO+MT+TP) | [6 empty] | 45.063
| UTILIDADES E INDIRECTOS |  |  |  |  | 12% | 5.4076
COSTO TOTAL EN USD DEL RUBRO OFERTADO SIN IVA | [6 empty] | 50.4706
LOJA: | 11 de enero de 2023
ANÁLISIS DE PRECIOS UNITARIOS - EQUIPOS - COMPONENTE ELÉCTRICO
DISEÑO DE SUBESTACION GUALAQUIZA - EERSSA - 10/12.5 MVA - 69 kV/22 kV
RUBRO: | 1,1,13 |  |  |  |  | UNIDAD: | m
DESCRIPCION: | Cable desnudo de acero galvanizado de 5/16" (para apantallamiento)
EQUIPOS (EQ):
DESCRIPCION |  |  | CANTIDAD (A) | TARIFA HORARIA USD (B) | COSTO HORA EM USD (C= A*B) | RENDIMIENTO (HORAS - MAQUINA) (R) | COSTO EN USD (C*R)
Herramientas manuales |  |  | 1 | 2.16 | 2.16 | 0.0879 | 0.18986
Torquímetro |  |  | 1 | 3.25 | 3.25 | 0.0879 | 0.28567
Tecle Manual. |  |  | 1 | 3.44 | 3.44 | 0.0879 | 0.30238
SUBTOTAL EQ | [6 empty] | 0.77791
MANO DE OBRA (MO):
DESCRIPCION |  |  | CANTIDAD (A) | TARIFA HORARIO REAL USD (B) | COSTO HORA EM USD (C= A*B) | RENDIMIENTO (HORAS- HOMBRE) (R) | COSTO EN USD (C*R)
Maestro Electricista |  |  | 1 | 4.54 | 4.54 | 0.21097 | 0.9578
Electricista |  |  | 2 | 4.1 | 8.2 | 0.21097 | 1.73
Ayudante de Electricista |  |  | 3 | 4.06 | 12.18 | 0.21097 | 2.5696
Liniero |  |  | 4 | 4.54 | 18.16 | 0.21097 | 3.8312
SUBTOTAL MO | [6 empty] | 9.0886
MATERIALES (MA):
DESCRIPCION |  |  |  | UNIDAD | CANTIDAD (A) | PRECIO UNITARIO USD (B) | COSTO EN USD (A*B)
Cable de acero galvanizado de 5/16" |  |  |  | m. | 1 | 2.15 | 2.15
SUBTOTAL MT | [6 empty] | 2.15
TRANSPORTE (TP):
DESCRIPCION |  |  |  | UNIDAD | CANTIDAD (A) | TARIFA USD (B) | COSTO EN USD (A*B)
Camioneta. |  |  |  | Hr. | 0.009 | 7.5 | 0.0675
SUBTOTAL TP | [6 empty] | 0.0675
TOTAL COSTO DIRECTO EM USD (EQ+MO+MT+TP) | [6 empty] | 12.084
| UTILIDADES E INDIRECTOS |  |  |  |  | 12% | 1.4501
COSTO TOTAL EN USD DEL RUBRO OFERTADO SIN IVA | [6 empty] | 13.5341
LOJA: | 11 de enero de 2023
ANÁLISIS DE PRECIOS UNITARIOS - EQUIPOS - COMPONENTE ELÉCTRICO
DISEÑO DE SUBESTACION GUALAQUIZA - EERSSA - 10/12.5 MVA - 69 kV/22 kV
RUBRO: | 1,1,14 |  |  |  |  | UNIDAD: | u
DESCRIPCION: | Conector de ranura paralela para cable desnudo de acero galvanizado de 5/16".
EQUIPOS (EQ):
DESCRIPCION |  |  | CANTIDAD (A) | TARIFA HORARIA USD (B) | COSTO HORA EM USD (C= A*B) | RENDIMIENTO (HORAS - MAQUINA) (R) | COSTO EN USD (C*R)
Herramientas manuales |  |  | 1 | 2.16 | 2.16 | 0.24 | 0.5184
SUBTOTAL EQ | [6 empty] | 0.5184
MANO DE OBRA (MO):
DESCRIPCION |  |  | CANTIDAD (A) | TARIFA HORARIO REAL USD (B) | COSTO HORA EM USD (C= A*B) | RENDIMIENTO (HORAS- HOMBRE) (R) | COSTO EN USD (C*R)
Maestro Electricista |  |  | 1 | 4.54 | 4.54 | 0.24 | 1.0896
SUBTOTAL MO | [6 empty] | 1.0896
MATERIALES (MA):
DESCRIPCION |  |  |  | UNIDAD | CANTIDAD (A) | PRECIO UNITARIO USD (B) | COSTO EN USD (A*B)
Conector de ranura paralela desnudo de acero galvanizado de 5/16". |  |  |  | u. | 1 | 7.29 | 7.29
SUBTOTAL MT | [6 empty] | 7.29
TRANSPORTE (TP):
DESCRIPCION |  |  |  | UNIDAD | CANTIDAD (A) | TARIFA USD (B) | COSTO EN USD (A*B)
Camioneta. |  |  |  | Hr. | 0.009 | 7.5 | 0.0675
SUBTOTAL TP | [6 empty] | 0.0675
TOTAL COSTO DIRECTO EM USD (EQ+MO+MT+TP) | [6 empty] | 8.9655
| UTILIDADES E INDIRECTOS |  |  |  |  | 12% | 1.0759
COSTO TOTAL EN USD DEL RUBRO OFERTADO SIN IVA | [6 empty] | 10.0414
LOJA: | 11 de enero de 2023
ANÁLISIS DE PRECIOS UNITARIOS - EQUIPOS - COMPONENTE ELÉCTRICO
DISEÑO DE SUBESTACION GUALAQUIZA - EERSSA - 10/12.5 MVA - 69 kV/22 kV
RUBRO: | 1,2,1 |  |  |  |  | UNIDAD: | m3
DESCRIPCION: | Transformador de potencia trifásico 10/12,5 MVA - 69/22 kV - DYn1, tipo tanque sellado, con monitor de temperatura, monitor de gases, sistema de preservación de aceite mediante nitrógeno, pararrayos en lado de alta y media tensión, contadores de descargas, indicadores de temperatura, relé de presión súbita, válvula de alivio de presión y ducto de protección para la protección de los bushing de media tensión. Incluye Pruebas Eléctricas de Campo
EQUIPOS (EQ):
DESCRIPCION |  |  | CANTIDAD (A) | TARIFA HORARIA USD (B) | COSTO HORA EM USD (C= A*B) | RENDIMIENTO (HORAS - MAQUINA) (R) | COSTO EN USD (C*R)
Grúa 20 Ton |  |  | 1 | 202.5 | 202.5 | 1 | 202.5
Herramientas manuales |  |  | 1 | 2.16 | 2.16 | 18.75 | 40.5
Equipos de pruebas |  |  | 1 | 62.5 | 62.5 | 18.75 | 1171.875
Equipos de tratamiento transformador |  |  | 1 | 187.5 | 187.5 | 18.75 | 3515.625
Equipos de pruebas |  |  | 1 | 62.5 | 62.5 | 12 | 750
SUBTOTAL EQ | [6 empty] | 5680.5
MANO DE OBRA (MO):
DESCRIPCION |  |  | CANTIDAD (A) | TARIFA HORARIO REAL USD (B) | COSTO HORA EM USD (C= A*B) | RENDIMIENTO (HORAS- HOMBRE) (R) | COSTO EN USD (C*R)
Técnico Especialista |  |  | 3 | 10.11 | 30.33 | 44.422 | 1347.3193
Electricista |  |  | 2 | 4.1 | 8.2 | 44.422 | 364.2604
Ayudante de Electricista |  |  | 3 | 4.06 | 12.18 | 44.422 | 541.06
SUBTOTAL MO | [6 empty] | 2252.6396
MATERIALES (MA):
DESCRIPCION |  |  |  | UNIDAD | CANTIDAD (A) | PRECIO UNITARIO USD (B) | COSTO EN USD (A*B)
Transformador de potencia trifásico 10/12,5 MVA - 69/22 kV - DYn1, tipo tanque sellado |  |  |  | u. | 1 | 310156 | 310156
Accesorios
- Relé de presión súbita. - Indicador de nivel de aceite con escala. - Termómetro para aceite. - Termómetro para devanados. - Válvula de alivio de sobrepresión. - Manómetro para medir vacíos de presión. - Un monitor inteligente de temperatura. - Un equipo analizador de gases. - Pararrayos en AT y MT y con contadores de descargas. - Un controlador de automatización programable de 48 puntos.
Repuestos:
- Un bushing de alta tensión. - Un bushing de baja tensión. - Un juego completo de empaques adicionales a los que se requiere para ensamblar los accesorios del transformador. - Un tanque de nitrógeno, incluye mecanismo de carga. - Un relé de presión súbita. - Un switch de alarma para la válvula de alivio de presión. - Tarjeta de comunicación para monitor inteligente de temperatura. - Tarjeta de comunicación para equipo analizador de gases. - 100% de la cantidad de fusibles de cada tipo (se prefiere el uso de minibreakers, en cuyo caso se requerirá un 10% o mínimo uno (1) de cada tipo utilizado).
Análisis de Respuesta a la Frecuencia FRA |  |  |  | u. | 1 | 900 | 900
Medición de corriente de excitación |  |  |  | u. | 1 | 175 | 175
Medición de factor de potencia de Bushings |  |  |  | u. | 1 | 225 | 225
Medición de resistencia de devanados |  |  |  | u. | 1 | 175 | 175
Medición de resistencia de aislamiento |  |  |  | u. | 1 | 175 | 175
Medición de relación de transformación |  |  |  | u. | 1 | 175 | 175
Análisis físico químico del aceite dieléctrico |  |  |  | u. | 1 | 250 | 250
Cromatografía de gases. |  |  |  | u. | 1 | 250 | 250
Contenido de furanos, humedad, inhibidor, PCB's |  |  |  | u. | 1 | 300 | 300
Transformadores de corriente incluye: Pruebas de relación de transformación, polaridad, resistencia de devanados, curva de excitación de TC´s. (En todas las relaciones). |  |  |  | u. | 1 | 225 | 225
SUBTOTAL MT | [6 empty] | 313006
TRANSPORTE (TP):
DESCRIPCION |  |  |  | UNIDAD | CANTIDAD (A) | TARIFA USD (B) | COSTO EN USD (A*B)
Camión con cama baja. |  |  |  | Hr. | 22 | 93.75 | 2062.5
SUBTOTAL TP | [6 empty] | 2062.5
TOTAL COSTO DIRECTO EM USD (EQ+MO+MT+TP) | [6 empty] | 323001.6396
| UTILIDADES E INDIRECTOS |  |  |  |  | 12% | 38760.1968
COSTO TOTAL EN USD DEL RUBRO OFERTADO SIN IVA | [6 empty] | 361761.8364
LOJA: | 11 de enero de 2023
ANÁLISIS DE PRECIOS UNITARIOS - EQUIPOS - COMPONENTE ELÉCTRICO
DISEÑO DE SUBESTACION GUALAQUIZA - EERSSA - 10/12.5 MVA - 69 kV/22 kV
RUBRO: | 1,3,1 |  |  |  |  | UNIDAD: | u
DESCRIPCION: | Tablero de SG de CC 125 VDC, c/barras de cobre, interruptores principal y secundarios, cableado, luces de señalización, etc.
EQUIPOS (EQ):
DESCRIPCION |  |  | CANTIDAD (A) | TARIFA HORARIA USD (B) | COSTO HORA EM USD (C= A*B) | RENDIMIENTO (HORAS - MAQUINA) (R) | COSTO EN USD (C*R)
Montacargas |  |  | 1 | 60 | 60 | 0.5 | 30
Herramientas manuales |  |  | 1 | 2.16 | 2.16 | 3.26 | 7.0416
Paleta Hidráulica |  |  | 1 | 5.75 | 5.75 | 3.26 | 18.745
SUBTOTAL EQ | [6 empty] | 55.7866
MANO DE OBRA (MO):
DESCRIPCION |  |  | CANTIDAD (A) | TARIFA HORARIO REAL USD (B) | COSTO HORA EM USD (C= A*B) | RENDIMIENTO (HORAS- HOMBRE) (R) | COSTO EN USD (C*R)
Maestro Electricista |  |  | 1 | 4.54 | 4.54 | 7.938 | 36.0385
Electricista |  |  | 2 | 4.1 | 8.2 | 7.938 | 65.0916
Ayudante de Electricista |  |  | 3 | 4.06 | 12.18 | 7.938 | 96.6848
SUBTOTAL MO | [6 empty] | 197.815
MATERIALES (MA):
DESCRIPCION |  |  |  | UNIDAD | CANTIDAD (A) | PRECIO UNITARIO USD (B) | COSTO EN USD (A*B)
Tablero de SG de CC 125 VDC, c/barras de cobre, interruptores principal y secundarios, cableado, luces de señalización, etc |  |  |  | u. | 1 | 10656.27 | 10656.27
Componentes: |  |  | Cantidad mínima (Un.)
- Breakers de caja moldeada. |  |  | 1
- Contactos. auxiliares para breakers de caja moldeada. |  |  | 36
- MCB´s con contactos auxiliares de alarma |  |  | 35
- Barras de cobre de 12x5 mm |  |  | 3
- Resistencia shunt 150A |  |  | 1
- Amperímetro/Voltímetro digital DC 0-100A/0-150V |  |  | 1
- Fin de carrera |  |  | 1
- Luminaria Led, resistencia de calefacción, tomas. hidrostato. |  |  | 1
- Rejilla y extractor. |  |  | 1
- Luz piloto led. |  |  | 3
- Terminales de compresión |  |  | 100
- Base aislada / 2 barras |  |  | 2
- Barra de cobre puesta a tierra y aisladores |  |  | 1
- Cableado interno, terminales puntera, ojo, pin. |  |  | 1
- Supresor de picos |  |  | 1
- Canaletas, riel din, bornes, amarras, portaplanos, etc. |  |  | glob
- Tablero normalizado de 800x800x2100 mm, grado de protección IP54, según 605/29, nema 12, color ral 7035, puerta delantera ciega de 2mm de espesor. |  |  | 1
Perno de expansión 5/8" x 2" (1/4") |  |  |  | u. | 4 | 6.52 | 26.08
SUBTOTAL MT | [6 empty] | 10682.35
TRANSPORTE (TP):
DESCRIPCION |  |  |  | UNIDAD | CANTIDAD (A) | TARIFA USD (B) | COSTO EN USD (A*B)
Camión Plataforma |  |  |  | Hr. | 4 | 37.5 | 150
SUBTOTAL TP | [6 empty] | 150
TOTAL COSTO DIRECTO EM USD (EQ+MO+MT+TP) | [6 empty] | 11085.9516
| UTILIDADES E INDIRECTOS |  |  |  |  | 12% | 1330.3142
COSTO TOTAL EN USD DEL RUBRO OFERTADO SIN IVA | [6 empty] | 12416.2657
LOJA: | 11 de enero de 2023
ANÁLISIS DE PRECIOS UNITARIOS - EQUIPOS - COMPONENTE ELÉCTRICO
DISEÑO DE SUBESTACION GUALAQUIZA - EERSSA - 10/12.5 MVA - 69 kV/22 kV
RUBRO: | 1,3,2 |  |  |  |  | UNIDAD: | u
DESCRIPCION: | Tablero de SG de CA, trifásico 220/127 VAC, c/barras de cobre, interruptores principal y secundarios, cableado, luces de señalización, etc.
EQUIPOS (EQ):
DESCRIPCION |  |  | CANTIDAD (A) | TARIFA HORARIA USD (B) | COSTO HORA EM USD (C= A*B) | RENDIMIENTO (HORAS - MAQUINA) (R) | COSTO EN USD (C*R)
Montacargas |  |  | 1 | 60 | 60 | 0.5 | 30
Herramientas manuales |  |  | 1 | 2.16 | 2.16 | 3.26 | 7.0416
Paleta Hidráulica |  |  | 1 | 5.75 | 5.75 | 3.26 | 18.745
SUBTOTAL EQ | [6 empty] | 55.7866
MANO DE OBRA (MO):
DESCRIPCION |  |  | CANTIDAD (A) | TARIFA HORARIO REAL USD (B) | COSTO HORA EM USD (C= A*B) | RENDIMIENTO (HORAS- HOMBRE) (R) | COSTO EN USD (C*R)
Maestro Electricista |  |  | 1 | 4.54 | 4.54 | 7.938 | 36.0385
Electricista |  |  | 2 | 4.1 | 8.2 | 7.938 | 65.0916
Ayudante de Electricista |  |  | 3 | 4.06 | 12.18 | 7.938 | 96.6848
SUBTOTAL MO | [6 empty] | 197.815
MATERIALES (MA):
DESCRIPCION |  |  |  | UNIDAD | CANTIDAD (A) | PRECIO UNITARIO USD (B) | COSTO EN USD (A*B)
Tablero de SG de CA, trifásico 220/127 VAC, c/barras de cobre, interruptores principal y secundarios, cableado, luces de señalización, etc |  |  |  | u. | 1 | 14262.02 | 14262.02
Componentes: |  |  | Cantidad mínima (Un.)
- Breakers de caja moldeada. |  |  | 1
- Contactos. auxiliares para breakers de caja moldeada. |  |  | 35
- MCB´s con contactos auxiliares de alarma |  |  | 34
- Barras de cobre de 35x5 mm |  |  | 3
- Transformadores de corriente 300/5 A |  |  | 3
- Supervisor de voltaje trifásico |  |  | 1
- Medidor de parámetros con protocolo DNP3 |  |  | 1
- Fin de carrera |  |  | 1
- Luminaria Led, resistencia de calefacción, tomas. hidrostato. |  |  | 1
- Rejilla y extractor. |  |  | 1
- Luz piloto led. |  |  | 3
- Terminales de compresión |  |  | 100
- Base aislada / 4 barras |  |  | 2
- Barra de cobre puesta a tierra y aisladores |  |  | 1
- Cableado interno, terminales puntera, ojo, pin. |  |  | glob.
- Supresor de picos |  |  | 1
- Canaletas, riel din, bornes, amarras, portaplanos, etc. |  |  | glob.
- Tablero normalizado de 800x800x2100 mm, grado de protección IP54, según 605/29, nema 12, color ral 7035, puerta delantera ciega de 2mm de espesor. |  |  | 1
Perno de expansión 5/8" x 2" (1/4") |  |  |  | u. | 4 | 6.52 | 26.08
SUBTOTAL MT | [6 empty] | 14288.1
TRANSPORTE (TP):
DESCRIPCION |  |  |  | UNIDAD | CANTIDAD (A) | TARIFA USD (B) | COSTO EN USD (A*B)
Camión Plataforma |  |  |  | Hr. | 4 | 37.5 | 150
SUBTOTAL TP | [6 empty] | 150
TOTAL COSTO DIRECTO EM USD (EQ+MO+MT+TP) | [6 empty] | 14691.7016
| UTILIDADES E INDIRECTOS |  |  |  |  | 12% | 1763.0042
COSTO TOTAL EN USD DEL RUBRO OFERTADO SIN IVA | [6 empty] | 16454.7057
LOJA: | 11 de enero de 2023
ANÁLISIS DE PRECIOS UNITARIOS - EQUIPOS - COMPONENTE ELÉCTRICO
DISEÑO DE SUBESTACION GUALAQUIZA - EERSSA - 10/12.5 MVA - 69 kV/22 kV
RUBRO: | 1,3,3 |  |  |  |  | UNIDAD: | u
DESCRIPCION: | Inversor de 3 kVA, 125 VDC/120 VAC 60Hz, tipo industrial, montaje en piso.
EQUIPOS (EQ):
DESCRIPCION |  |  | CANTIDAD (A) | TARIFA HORARIA USD (B) | COSTO HORA EM USD (C= A*B) | RENDIMIENTO (HORAS - MAQUINA) (R) | COSTO EN USD (C*R)
Montacargas |  |  | 1 | 60 | 60 | 0.5 | 30
Herramientas manuales |  |  | 1 | 2.16 | 2.16 | 6.41 | 13.8456
Paleta Hidráulica |  |  | 1 | 5.75 | 5.75 | 6.41 | 36.8575
SUBTOTAL EQ | [6 empty] | 80.7031
MANO DE OBRA (MO):
DESCRIPCION |  |  | CANTIDAD (A) | TARIFA HORARIO REAL USD (B) | COSTO HORA EM USD (C= A*B) | RENDIMIENTO (HORAS- HOMBRE) (R) | COSTO EN USD (C*R)
Maestro Electricista |  |  | 1 | 4.54 | 4.54 | 11.113 | 50.453
Electricista |  |  | 1 | 4.1 | 4.1 | 11.113 | 45.5633
Ayudante de Electricista |  |  | 2 | 4.06 | 8.12 | 11.113 | 90.2376
SUBTOTAL MO | [6 empty] | 186.2539
MATERIALES (MA):
DESCRIPCION |  |  |  | UNIDAD | CANTIDAD (A) | PRECIO UNITARIO USD (B) | COSTO EN USD (A*B)
Inversor de 3 kVA, 125 VDC/120 VAC 60Hz |  |  |  | u. | 1 | 14854 | 14854
Perno de expansión 5/8" x 2" (1/4") |  |  |  | u. | 4 | 6.52 | 26.08
SUBTOTAL MT | [6 empty] | 14880.08
TRANSPORTE (TP):
DESCRIPCION |  |  |  | UNIDAD | CANTIDAD (A) | TARIFA USD (B) | COSTO EN USD (A*B)
Camión Plataforma |  |  |  | Hr. | 2.75 | 37.5 | 103.125
SUBTOTAL TP | [6 empty] | 103.125
TOTAL COSTO DIRECTO EM USD (EQ+MO+MT+TP) | [6 empty] | 15250.162
| UTILIDADES E INDIRECTOS |  |  |  |  | 12% | 1830.0194
COSTO TOTAL EN USD DEL RUBRO OFERTADO SIN IVA | [6 empty] | 17080.1814
LOJA: | 11 de enero de 2023
ANÁLISIS DE PRECIOS UNITARIOS - EQUIPOS - COMPONENTE ELÉCTRICO
DISEÑO DE SUBESTACION GUALAQUIZA - EERSSA - 10/12.5 MVA - 69 kV/22 kV
RUBRO: | 1,3,4 |  |  |  |  | UNIDAD: | u
DESCRIPCION: | Cargador automático de baterías, tipo rectificador, con alimentación trifásica a 220 VAC/60 Hz y salida a 125 VDC/100 A.
EQUIPOS (EQ):
DESCRIPCION |  |  | CANTIDAD (A) | TARIFA HORARIA USD (B) | COSTO HORA EM USD (C= A*B) | RENDIMIENTO (HORAS - MAQUINA) (R) | COSTO EN USD (C*R)
Montacargas |  |  | 1 | 60 | 60 | 0.5 | 30
Herramientas manuales |  |  | 1 | 2.16 | 2.16 | 6.41 | 13.8456
Paleta Hidráulica |  |  | 1 | 5.75 | 5.75 | 6.41 | 36.8575
SUBTOTAL EQ | [6 empty] | 80.7031
MANO DE OBRA (MO):
DESCRIPCION |  |  | CANTIDAD (A) | TARIFA HORARIO REAL USD (B) | COSTO HORA EM USD (C= A*B) | RENDIMIENTO (HORAS- HOMBRE) (R) | COSTO EN USD (C*R)
Maestro Electricista |  |  | 1 | 4.54 | 4.54 | 11.113 | 50.453
Electricista |  |  | 1 | 4.1 | 4.1 | 11.113 | 45.5633
Ayudante de Electricista |  |  | 2 | 4.06 | 8.12 | 11.113 | 90.2376
SUBTOTAL MO | [6 empty] | 186.2539
MATERIALES (MA):
DESCRIPCION |  |  |  | UNIDAD | CANTIDAD (A) | PRECIO UNITARIO USD (B) | COSTO EN USD (A*B)
Cargador de baterías 220 VAC/125 VDC. |  |  |  | u. | 1 | 22712.8 | 22712.8
Perno de expansión 5/8" x 2" (1/4") |  |  |  | u. | 4 | 6.52 | 26.08
SUBTOTAL MT | [6 empty] | 22738.88
TRANSPORTE (TP):
DESCRIPCION |  |  |  | UNIDAD | CANTIDAD (A) | TARIFA USD (B) | COSTO EN USD (A*B)
Camión Plataforma |  |  |  | Hr. | 2.75 | 37.5 | 103.125
SUBTOTAL TP | [6 empty] | 103.125
TOTAL COSTO DIRECTO EM USD (EQ+MO+MT+TP) | [6 empty] | 23108.962
| UTILIDADES E INDIRECTOS |  |  |  |  | 12% | 2773.0754
COSTO TOTAL EN USD DEL RUBRO OFERTADO SIN IVA | [6 empty] | 25882.0374
LOJA: | 11 de enero de 2023
ANÁLISIS DE PRECIOS UNITARIOS - EQUIPOS - COMPONENTE ELÉCTRICO
DISEÑO DE SUBESTACION GUALAQUIZA - EERSSA - 10/12.5 MVA - 69 kV/22 kV
RUBRO: | 1,3,5 |  |  |  |  | UNIDAD: | u
DESCRIPCION: | Banco de 64 Baterías, 125 VDC/200 Ah, libres de mantenimiento, con racks y accesorios de montaje.
EQUIPOS (EQ):
DESCRIPCION |  |  | CANTIDAD (A) | TARIFA HORARIA USD (B) | COSTO HORA EM USD (C= A*B) | RENDIMIENTO (HORAS - MAQUINA) (R) | COSTO EN USD (C*R)
Montacargas |  |  | 1 | 60 | 60 | 0.5 | 30
Herramientas manuales |  |  | 1 | 2.16 | 2.16 | 2.86 | 6.1776
Machinadora Hidráulica |  |  | 1 | 5.75 | 5.75 | 2.86 | 16.445
SUBTOTAL EQ | [6 empty] | 52.6226
MANO DE OBRA (MO):
DESCRIPCION |  |  | CANTIDAD (A) | TARIFA HORARIO REAL USD (B) | COSTO HORA EM USD (C= A*B) | RENDIMIENTO (HORAS- HOMBRE) (R) | COSTO EN USD (C*R)
Maestro Electricista |  |  | 1 | 4.54 | 4.54 | 8.89 | 40.3606
Electricista |  |  | 1 | 4.1 | 4.1 | 8.89 | 36.449
Ayudante de Electricista |  |  | 2 | 4.06 | 8.12 | 8.89 | 72.1868
SUBTOTAL MO | [6 empty] | 148.9964
MATERIALES (MA):
DESCRIPCION |  |  |  | UNIDAD | CANTIDAD (A) | PRECIO UNITARIO USD (B) | COSTO EN USD (A*B)
Banco de 64 baterías de 2 VDC, 200 Amp/h. 125 DVC |  |  |  | u. | 1 | 10793.2 | 10793.2
Accesorios:
- Estante sismo resistente
- Conectores entre celdas
- Terminales
Perno de expansión 5/8" x 2" (1/4") |  |  |  | u. | 4 | 6.52 | 26.08
Materiales varios. |  |  |  | glb. | 1 | 10 | 10
SUBTOTAL MT | [6 empty] | 10829.28
TRANSPORTE (TP):
DESCRIPCION |  |  |  | UNIDAD | CANTIDAD (A) | TARIFA USD (B) | COSTO EN USD (A*B)
Camión Plataforma |  |  |  | Hr. | 2.25 | 37.5 | 84.375
SUBTOTAL TP | [6 empty] | 84.375
TOTAL COSTO DIRECTO EM USD (EQ+MO+MT+TP) | [6 empty] | 11115.274
| UTILIDADES E INDIRECTOS |  |  |  |  | 12% | 1333.8329
COSTO TOTAL EN USD DEL RUBRO OFERTADO SIN IVA | [6 empty] | 12449.1069
LOJA: | 11 de enero de 2023
ANÁLISIS DE PRECIOS UNITARIOS - EQUIPOS - COMPONENTE ELÉCTRICO
DISEÑO DE SUBESTACION GUALAQUIZA - EERSSA - 10/12.5 MVA - 69 kV/22 kV
RUBRO: | 1,3,6 |  |  |  |  | UNIDAD: | u
DESCRIPCION: | Extractor de aire tipo axial industrial para cuarto de baterías, con rejilla de protección y control de encendido.
EQUIPOS (EQ):
DESCRIPCION |  |  | CANTIDAD (A) | TARIFA HORARIA USD (B) | COSTO HORA EM USD (C= A*B) | RENDIMIENTO (HORAS - MAQUINA) (R) | COSTO EN USD (C*R)
Herramientas manuales |  |  | 1 | 2.16 | 2.16 | 4.52 | 9.7632
SUBTOTAL EQ | [6 empty] | 9.7632
MANO DE OBRA (MO):
DESCRIPCION |  |  | CANTIDAD (A) | TARIFA HORARIO REAL USD (B) | COSTO HORA EM USD (C= A*B) | RENDIMIENTO (HORAS- HOMBRE) (R) | COSTO EN USD (C*R)
Maestro Electricista |  |  | 1 | 4.54 | 4.54 | 6.059 | 27.5079
Electricista |  |  | 2 | 4.1 | 8.2 | 6.059 | 49.6838
Ayudante de Electricista |  |  | 3 | 4.06 | 12.18 | 6.059 | 73.7986
SUBTOTAL MO | [6 empty] | 150.9903
MATERIALES (MA):
DESCRIPCION |  |  |  | UNIDAD | CANTIDAD (A) | PRECIO UNITARIO USD (B) | COSTO EN USD (A*B)
Extractor industrial tipo axial, 220 VAC, 60 Hz, 3F, 1/4 HP Accesorios: - Guardamotor - Caja de control, incluye bornes y circuitería - Rejilla de Protección - Termostato de Ambiente Digital |  |  |  | u. | 1 | 1151.7 | 1151.7
Pernería y elementos de fijación. |  |  |  | glb. | 1 | 25 | 25
Materiales varios. |  |  |  | glb. | 1.5 | 10 | 15
SUBTOTAL MT | [6 empty] | 1191.7
TRANSPORTE (TP):
DESCRIPCION |  |  |  | UNIDAD | CANTIDAD (A) | TARIFA USD (B) | COSTO EN USD (A*B)
Camioneta. |  |  |  | Hr. | 4 | 7.5 | 30
SUBTOTAL TP | [6 empty] | 30
TOTAL COSTO DIRECTO EM USD (EQ+MO+MT+TP) | [6 empty] | 1382.4535
| UTILIDADES E INDIRECTOS |  |  |  |  | 12% | 165.8944
COSTO TOTAL EN USD DEL RUBRO OFERTADO SIN IVA | [6 empty] | 1548.3479
LOJA: | 11 de enero de 2023
ANÁLISIS DE PRECIOS UNITARIOS - EQUIPOS - COMPONENTE ELÉCTRICO
DISEÑO DE SUBESTACION GUALAQUIZA - EERSSA - 10/12.5 MVA - 69 kV/22 kV
RUBRO: | 1,3,7 |  |  |  |  | UNIDAD: | u
DESCRIPCION: | Sistema de aire acondicionado tipo cassette/compresor fijo de 48000BTU/h.
EQUIPOS (EQ):
DESCRIPCION |  |  | CANTIDAD (A) | TARIFA HORARIA USD (B) | COSTO HORA EM USD (C= A*B) | RENDIMIENTO (HORAS - MAQUINA) (R) | COSTO EN USD (C*R)
Herramientas manuales |  |  | 1 | 2.16 | 2.16 | 16.669 | 36.005
SUBTOTAL EQ | [6 empty] | 36.005
MANO DE OBRA (MO):
DESCRIPCION |  |  | CANTIDAD (A) | TARIFA HORARIO REAL USD (B) | COSTO HORA EM USD (C= A*B) | RENDIMIENTO (HORAS- HOMBRE) (R) | COSTO EN USD (C*R)
Maestro Electricista |  |  | 1 | 4.54 | 4.54 | 16.669 | 75.6773
Electricista |  |  | 1 | 4.1 | 4.1 | 16.669 | 68.3429
Ayudante de Electricista |  |  | 2 | 4.06 | 8.12 | 16.669 | 135.3523
SUBTOTAL MO | [6 empty] | 279.3724
MATERIALES (MA):
DESCRIPCION |  |  |  | UNIDAD | CANTIDAD (A) | PRECIO UNITARIO USD (B) | COSTO EN USD (A*B)
Acondicionador de Aire Split Cassette/Inverter 48000 BTU |  |  |  | u. | 1 | 3650 | 3650
SUBTOTAL MT | [6 empty] | 3650
TRANSPORTE (TP):
DESCRIPCION |  |  |  | UNIDAD | CANTIDAD (A) | TARIFA USD (B) | COSTO EN USD (A*B)
Camioneta. |  |  |  | Hr. | 4 | 7.5 | 30
SUBTOTAL TP | [6 empty] | 30
TOTAL COSTO DIRECTO EM USD (EQ+MO+MT+TP) | [6 empty] | 3995.3775
| UTILIDADES E INDIRECTOS |  |  |  |  | 12% | 479.4453
COSTO TOTAL EN USD DEL RUBRO OFERTADO SIN IVA | [6 empty] | 4474.8228
LOJA: | 11 de enero de 2023
ANÁLISIS DE PRECIOS UNITARIOS - EQUIPOS - COMPONENTE ELÉCTRICO
DISEÑO DE SUBESTACION GUALAQUIZA - EERSSA - 10/12.5 MVA - 69 kV/22 kV
RUBRO: | 1,3,8 |  |  |  |  | UNIDAD: | u
DESCRIPCION: | Sistema de aire acondicionado tipo piso techo/compresro inverter de 18000 BTU/h.
EQUIPOS (EQ):
DESCRIPCION |  |  | CANTIDAD (A) | TARIFA HORARIA USD (B) | COSTO HORA EM USD (C= A*B) | RENDIMIENTO (HORAS - MAQUINA) (R) | COSTO EN USD (C*R)
Herramientas manuales |  |  | 1 | 2.16 | 2.16 | 16.669 | 36.005
SUBTOTAL EQ | [6 empty] | 36.005
MANO DE OBRA (MO):
DESCRIPCION |  |  | CANTIDAD (A) | TARIFA HORARIO REAL USD (B) | COSTO HORA EM USD (C= A*B) | RENDIMIENTO (HORAS- HOMBRE) (R) | COSTO EN USD (C*R)
Maestro Electricista |  |  | 1 | 4.54 | 4.54 | 11.113 | 50.453
Electricista |  |  | 1 | 4.1 | 4.1 | 11.113 | 45.5633
Ayudante de Electricista |  |  | 2 | 4.06 | 8.12 | 11.113 | 90.2376
SUBTOTAL MO | [6 empty] | 186.2539
MATERIALES (MA):
DESCRIPCION |  |  |  | UNIDAD | CANTIDAD (A) | PRECIO UNITARIO USD (B) | COSTO EN USD (A*B)
Acondicionador de Aire Split/Inverter 18000 BTU |  |  |  | u. | 1 | 1535 | 1535
SUBTOTAL MT | [6 empty] | 1535
TRANSPORTE (TP):
DESCRIPCION |  |  |  | UNIDAD | CANTIDAD (A) | TARIFA USD (B) | COSTO EN USD (A*B)
Camioneta. |  |  |  | Hr. | 4 | 7.5 | 30
SUBTOTAL TP | [6 empty] | 30
TOTAL COSTO DIRECTO EM USD (EQ+MO+MT+TP) | [6 empty] | 1787.2589
| UTILIDADES E INDIRECTOS |  |  |  |  | 12% | 214.4711
COSTO TOTAL EN USD DEL RUBRO OFERTADO SIN IVA | [6 empty] | 2001.73
LOJA: | 11 de enero de 2023
ANÁLISIS DE PRECIOS UNITARIOS - EQUIPOS - COMPONENTE ELÉCTRICO
DISEÑO DE SUBESTACION GUALAQUIZA - EERSSA - 10/12.5 MVA - 69 kV/22 kV
RUBRO: | 1,3,9 |  |  |  |  | UNIDAD: | u
DESCRIPCION: | Transformador trifásico tipo PADMOUNTED-radial 100 kVA, 22 kV, 220/127 VAC, conexión DYn5 y accesorios.
EQUIPOS (EQ):
DESCRIPCION |  |  | CANTIDAD (A) | TARIFA HORARIA USD (B) | COSTO HORA EM USD (C= A*B) | RENDIMIENTO (HORAS - MAQUINA) (R) | COSTO EN USD (C*R)
Grúa de 7 Ton. |  |  | 1 | 50 | 50 | 0.5 | 25
Herramientas manuales |  |  | 1 | 187.4988 | 187.4988 | 1 | 187.4988
SUBTOTAL EQ | [6 empty] | 212.4988
MANO DE OBRA (MO):
DESCRIPCION |  |  | CANTIDAD (A) | TARIFA HORARIO REAL USD (B) | COSTO HORA EM USD (C= A*B) | RENDIMIENTO (HORAS- HOMBRE) (R) | COSTO EN USD (C*R)
Maestro Electricista |  |  | 1 | 4.54 | 4.54 | 4.445 | 20.1803
Electricista |  |  | 1 | 4.1 | 4.1 | 4.445 | 18.2245
Ayudante de Electricista |  |  | 2 | 4.06 | 8.12 | 4.445 | 36.0934
SUBTOTAL MO | [6 empty] | 74.4982
MATERIALES (MA):
DESCRIPCION |  |  |  | UNIDAD | CANTIDAD (A) | PRECIO UNITARIO USD (B) | COSTO EN USD (A*B)
Transformador trifásico tipo PADMOUNTED-radial 100 kVA, 22 kV, 220/127 VAC, conexión DYn5 y con los siguientes accesorios: - Placa de datos. - Termómetro de aceite tipo dial con un contacto para alarma. - Indicador de nivel de aceite con contactos de alarma para nivel mínimo y máximo. - Válvula de alivio de presión. - Válvula de nitrógeno. - Válvulas para recirculación de aceite. - Válvula para drenaje de 1” de diámetro, con dispositivo para toma de muestras de aceite, accesible desde el exterior del transformador. - Medios para sujeción, levantamiento y montaje del transformador. - Pernos de anclaje. - Terminales de puesta a tierra. - Bushings inserto dobles, de operación con carga a 200 A. - Protección de salida en baja tensión con interruptor termomagnético de 3 polos 400 amperios, tipo regulable, con salida de contactos de posición. - Terminales para salida en baja tensión: para alimentador 1x350 MCM para las fases, 1x350 MCM para el neutro y 1x2/0 AWG para la puesta a tierra. |  |  |  | u. | 1 | 7500 | 7500
SUBTOTAL MT | [6 empty] | 7500
TRANSPORTE (TP):
DESCRIPCION |  |  |  | UNIDAD | CANTIDAD (A) | TARIFA USD (B) | COSTO EN USD (A*B)
Camión Plataforma |  |  |  | Hr. | 4 | 37.5 | 150
SUBTOTAL TP | [6 empty] | 150
TOTAL COSTO DIRECTO EM USD (EQ+MO+MT+TP) | [6 empty] | 7936.997
| UTILIDADES E INDIRECTOS |  |  |  |  | 12% | 952.4396
COSTO TOTAL EN USD DEL RUBRO OFERTADO SIN IVA | [6 empty] | 8889.4366
LOJA: | 11 de enero de 2023
ANÁLISIS DE PRECIOS UNITARIOS - EQUIPOS - COMPONENTE ELÉCTRICO
DISEÑO DE SUBESTACION GUALAQUIZA - EERSSA - 10/12.5 MVA - 69 kV/22 kV
RUBRO: | 1,4,1 |  |  |  |  | UNIDAD: | u
DESCRIPCION: | Tablero de control, medición y protección para L/subtransmisión entrada a 69 kV, de 900x800x2300 mm
EQUIPOS (EQ):
DESCRIPCION |  |  | CANTIDAD (A) | TARIFA HORARIA USD (B) | COSTO HORA EM USD (C= A*B) | RENDIMIENTO (HORAS - MAQUINA) (R) | COSTO EN USD (C*R)
Montacargas |  |  | 1 | 60 | 60 | 0.5 | 30
Herramientas manuales |  |  | 1 | 2.16 | 2.16 | 3.98 | 8.5968
Paleta Hidráulica |  |  | 1 | 5.75 | 5.75 | 3.98 | 22.885
SUBTOTAL EQ | [6 empty] | 61.4818
MANO DE OBRA (MO):
DESCRIPCION |  |  | CANTIDAD (A) | TARIFA HORARIO REAL USD (B) | COSTO HORA EM USD (C= A*B) | RENDIMIENTO (HORAS- HOMBRE) (R) | COSTO EN USD (C*R)
Maestro Electricista |  |  | 1 | 4.54 | 4.54 | 9.724 | 44.147
Electricista |  |  | 3 | 4.1 | 12.3 | 9.724 | 119.6052
Ayudante de Electricista |  |  | 3 | 4.06 | 12.18 | 9.724 | 118.4383
SUBTOTAL MO | [6 empty] | 282.1905
MATERIALES (MA):
DESCRIPCION |  |  |  | UNIDAD | CANTIDAD (A) | PRECIO UNITARIO USD (B) | COSTO EN USD (A*B)
Tablero de control, medición y protección, de 900x800x2300 mm |  |  |  | u. | 1 | 38837.6 | 38837.6
Componentes: |  |  | Cantidad mínima (Un.)
- Tablero normalizado de 900x800x2300 mm, grado de protección IP54, según 605/29, nema 12, color ral 7035, puerta delantera de cristal templado de 4mm plancha de montaje frontal de equipos de 2mm de espesor. |  |  | 1
- IED de protección de línea 125 VDC, con 4TC/ 4VT, 8 digital outputs, 16 digital inputs, IEC61850/DNP3.0/Modbus, 2 puertos de fibra óptica, un puerto ethernet RJ45, |  |  | 1
- Medidor de energía digital, tipo switchboard, con puertos ethernet RJ45, IEC61850/DNP3.0 |  |  | 1
- MCB´s con contactos auxiliares de alarma |  |  | 10
- Pulsadores de comando OPEN/CLOSE |  |  | 2
- Luminaria Led, resistencia de calefacción, tomas, Hidrostato. |  |  | 1
- Luces piloto led. |  |  | 9
- Rejilla y extractor. |  |  | 1
- Barra de cobre puesta a tierra y aisladores |  |  | 1
- Selector Local/Remoto 6 polos. |  |  | 1
- Fin de carrera |  |  | 1
- Relés auxiliares |  |  | 10
- Bornes cortocircuitables y seccionables de corriente, con tapa final. |  |  | 20
- Bornes seccionables de voltaje, con tapa final. |  |  | 10
- Bloque de pruebas 4TC/4VT, 6NC. |  |  | 2
- Plug de prueba. |  |  | 2
- Cableado interno, terminales puntera, ojo, pin. |  |  | glob.
- Canaletas, riel din, bornes, amarras, portaplanos, etc. |  |  | glob.
- lote de repuestos de los elementos que conforman el tablero, tales como: borneras, puentes cortocircuitables, puentes fijos, mini-breakers, selectores, luces de indicación, etc. (se puede considerar un 10% del total de elementos) |  |  | 10% de elementos
Perno de expansión 5/8" x 2" (1/4") |  |  |  | u. | 4 | 6.52 | 26.08
SUBTOTAL MT | [6 empty] | 38863.68
TRANSPORTE (TP):
DESCRIPCION |  |  |  | UNIDAD | CANTIDAD (A) | TARIFA USD (B) | COSTO EN USD (A*B)
Camión Plataforma |  |  |  | Hr. | 4 | 37.5 | 150
SUBTOTAL TP | [6 empty] | 150
TOTAL COSTO DIRECTO EM USD (EQ+MO+MT+TP) | [6 empty] | 39357.3523
| UTILIDADES E INDIRECTOS |  |  |  |  | 12% | 4722.8823
COSTO TOTAL EN USD DEL RUBRO OFERTADO SIN IVA | [6 empty] | 44080.2346
LOJA: | 11 de enero de 2023
ANÁLISIS DE PRECIOS UNITARIOS - EQUIPOS - COMPONENTE ELÉCTRICO
DISEÑO DE SUBESTACION GUALAQUIZA - EERSSA - 10/12.5 MVA - 69 kV/22 kV
RUBRO: | 1,5,1 |  |  |  |  | UNIDAD: | u
DESCRIPCION: | Celda principal de entrada de transformador, 24 kV, 125 kV BIL, 1200 A, 20kA, tipo Metal Clad, interruptor aislado en vacío, barraje horizontal, con ducto de gases, IED de protección para transformador, medidor digital de energía, bloque de pruebas para IED y medidor, relé lockout, sistema de protección de arco eléctrico, control a 125 VDC. Incluye Pruebas Eléctricas de campo
EQUIPOS (EQ):
DESCRIPCION |  |  | CANTIDAD (A) | TARIFA HORARIA USD (B) | COSTO HORA EM USD (C= A*B) | RENDIMIENTO (HORAS - MAQUINA) (R) | COSTO EN USD (C*R)
Montacargas |  |  | 1 | 60 | 60 | 0.5 | 30
Herramientas manuales |  |  | 1 | 2.16 | 2.16 | 6.87 | 14.8392
Equipos de pruebas |  |  | 1 | 62.5 | 62.5 | 0.98 | 61.25
Paleta Hidráulica |  |  | 1 | 5.75 | 5.75 | 6.87 | 39.5025
Torquímetro |  |  | 1 | 3.25 | 3.25 | 6.87 | 22.3275
SUBTOTAL EQ | [6 empty] | 167.9192
MANO DE OBRA (MO):
DESCRIPCION |  |  | CANTIDAD (A) | TARIFA HORARIO REAL USD (B) | COSTO HORA EM USD (C= A*B) | RENDIMIENTO (HORAS- HOMBRE) (R) | COSTO EN USD (C*R)
Maestro Electricista |  |  | 1 | 4.54 | 4.54 | 12.347 | 56.0554
Electricista |  |  | 3 | 4.1 | 12.3 | 12.347 | 151.8681
Técnico Especialista |  |  | 3 | 10.11 | 30.33 | 1.394 | 42.28
Ayudante de Electricista |  |  | 4 | 4.06 | 16.24 | 12.347 | 200.5153
SUBTOTAL MO | [6 empty] | 450.7188
MATERIALES (MA):
DESCRIPCION |  |  |  | UNIDAD | CANTIDAD (A) | PRECIO UNITARIO USD (B) | COSTO EN USD (A*B)
Celda principal de entrada de transformador, 24 kV, 125 kV BIL, 1200 A, 20kA, tipo Metal Clad, |  |  |  | u. | 1 | 58461.95 | 58461.95
Componentes:
- Ducto de gases
- Barraje horizontal 1200 A, plateado totalmente
- Base autocorrosiva
- Interruptor extraíble 24kV, 20kA, 1200A, mando motorizado a 125VDC.
- Enclavamientos mecánicos.
- Detectores de voltaje 24kV
- Relé lockout 86T
- Bloques de pruebas 8TC/6NC.
- Plugs de prueba.
- IED de protección de Transformador 125 VDC, con 8TC/ 8VT, 12 digital outputs, 24 digital inputs, IEC61850/DNP3.0/Modbus, 2 puertos de fibra óptica, un puerto ethernet RJ45,
- Medidor de energía digital, tipo switchboard, con puertos ethernet RJ45, IEC61850/DNP3.0
- Mímico
- Luces piloto, selector L/R. selectores Open/Close
- Circuitos de control, protección y medición
- Bornes cortocircuitables y seccionables de corriente, con tapa final.
- Bornes seccionables de voltaje, con tapa final.
- Dispositivo de protección contra arco eléctrico basado en microprocesador con corriente combinada y detección de arco
- Sensores de detección de arco eléctrico
- Juego de transformadores de corriente para protección, 24kV, MR: 1200/5A, 5P20-15VA
- Juego de transformadores de corriente para medición, 24kV, MR: 1200/5A, CL0.2-15VA
- Supervisores de bobinas de disparo,
Medición de resistencia de contactos. |  |  |  | u. | 1 | 175 | 175
Medición de resistencia de aislamiento (interruptor abierto y cerrado) |  |  |  | u. | 1 | 75 | 75
Medición de tiempo de cierre y apertura para verificación de simultaneidad |  |  |  | u. | 1 | 100 | 100
Pruebas funcionales de control. |  |  |  | u. | 1 | 250 | 250
Transformadores de corriente incluye: Pruebas de relación de transformación, polaridad, resistencia de devanados, curva de excitación de TC´s. (En |  |  |  | u. | 1 | 250 | 250
Perno de expansión 5/8" x 2" (1/4") |  |  |  | u. | 4 | 6.52 | 26.08
SUBTOTAL MT | [6 empty] | 59338.03
TRANSPORTE (TP):
DESCRIPCION |  |  |  | UNIDAD | CANTIDAD (A) | TARIFA USD (B) | COSTO EN USD (A*B)
Camión Plataforma |  |  |  | Hr. | 4 | 37.5 | 150
SUBTOTAL TP | [6 empty] | 150
TOTAL COSTO DIRECTO EM USD (EQ+MO+MT+TP) | [6 empty] | 60106.668
| UTILIDADES E INDIRECTOS |  |  |  |  | 12% | 7212.8002
COSTO TOTAL EN USD DEL RUBRO OFERTADO SIN IVA | [6 empty] | 67319.4681
LOJA: | 11 de enero de 2023
ANÁLISIS DE PRECIOS UNITARIOS - EQUIPOS - COMPONENTE ELÉCTRICO
DISEÑO DE SUBESTACION GUALAQUIZA - EERSSA - 10/12.5 MVA - 69 kV/22 kV
RUBRO: | 1,5,2 |  |  |  |  | UNIDAD: | u
DESCRIPCION: | Celda de salida de alimentador, 24 kV, 125 kV BIL, 1200 A, 20kA, tipo Metal Clad, interruptor aislado en vacío, barraje horizontal, con ducto de gases, IED de protección para alimentador, medidor digital de energía, bloque de pruebas para IED y medidor, sistema de protección de arco eléctrico, control a 125 VDC. Incluye Pruebas eléctricas de campo
EQUIPOS (EQ):
DESCRIPCION |  |  | CANTIDAD (A) | TARIFA HORARIA USD (B) | COSTO HORA EM USD (C= A*B) | RENDIMIENTO (HORAS - MAQUINA) (R) | COSTO EN USD (C*R)
Montacargas |  |  | 1 | 60 | 60 | 0.5 | 30
Herramientas manuales |  |  | 1 | 2.16 | 2.16 | 6.54 | 14.1264
Equipos de pruebas |  |  | 1 | 62.5 | 62.5 | 0.98 | 61.25
Paleta Hidráulica |  |  | 1 | 5.75 | 5.75 | 6.54 | 37.605
Torquímetro |  |  | 1 | 3.25 | 3.25 | 6.54 | 21.255
SUBTOTAL EQ | [6 empty] | 164.2364
MANO DE OBRA (MO):
DESCRIPCION |  |  | CANTIDAD (A) | TARIFA HORARIO REAL USD (B) | COSTO HORA EM USD (C= A*B) | RENDIMIENTO (HORAS- HOMBRE) (R) | COSTO EN USD (C*R)
Maestro Electricista |  |  | 1 | 4.54 | 4.54 | 11.73 | 53.2542
Electricista |  |  | 3 | 4.1 | 12.3 | 11.73 | 144.279
Ayudante de Electricista |  |  | 4 | 4.06 | 16.24 | 11.73 | 190.4952
Técnico Especialista |  |  | 3 | 10.11 | 30.33 | 1.394 | 42.28
SUBTOTAL MO | [6 empty] | 430.3084
MATERIALES (MA):
DESCRIPCION |  |  |  | UNIDAD | CANTIDAD (A) | PRECIO UNITARIO USD (B) | COSTO EN USD (A*B)
Celda principal de salida de alimentador, 24 kV, 125 kV BIL, 1200 A, 20kA, tipo Metal Clad, |  |  |  | u. | 1 | 54151.02 | 54151.02
Componentes:
- Ducto de gases
- Barraje horizontal 1200 A, plateado totalmente
- Base autocorrosiva
- Interruptor extraíble 24kV, 20kA, 1200A, mando motorizado a 125VDC.
- Enclavamientos mecánicos.
- Detectores de voltaje 24kV
- Bloques de pruebas 4TC/4VT, 6NC.
- Plugs de prueba.
- IED de protección de Alimentador 125 VDC, con 4TC/4VT, 8 digital outputs, 16 digital inputs, IEC61850/DNP3.0/Modbus, 2 puertos de fibra óptica, un puerto ethernet RJ45,
- Medidor de energía digital, tipo switchboard, con puertos ethernet RJ45, IEC61850/DNP3.0
- Mímico
- Luces piloto, selector L/R. selectores Open/Close
- Circuitos de control, protección y medición
- Bornes cortocircuitables y seccionables de corriente, con tapa final.
- Bornes seccionables de voltaje, con tapa final.
- Sistema de protección contra arco eléctrico
- Sensores de detección de arco eléctrico
- Juego de transformadores de corriente para protección, 24kV, MR: 1200/5A, 5P20-15VA
- Juego de transformadores de corriente para medición, 24kV, MR: 1200/5A, CL0.2-15VA
- Supervisores de bobinas de disparo,
Medición de resistencia de contactos. |  |  |  | u. | 1 | 175 | 175
Medición de resistencia de aislamiento (interruptor abierto y cerrado) |  |  |  | u. | 1 | 75 | 75
Medición de tiempo de cierre y apertura para verificación de simultaneidad |  |  |  | u. | 1 | 100 | 100
Pruebas funcionales de control. |  |  |  | u. | 1 | 250 | 250
Transformadores de corriente incluye: Pruebas de relación de transformación, polaridad, resistencia de devanados, curva de excitación de TC´s. (En |  |  |  | u. | 1 | 250 | 250
Perno de expansión 5/8" x 2" (1/4") |  |  |  | u. | 4 | 6.52 | 26.08
SUBTOTAL MT | [6 empty] | 55027.1
TRANSPORTE (TP):
DESCRIPCION |  |  |  | UNIDAD | CANTIDAD (A) | TARIFA USD (B) | COSTO EN USD (A*B)
Camión Plataforma |  |  |  | Hr. | 4 | 37.5 | 150
SUBTOTAL TP | [6 empty] | 150
TOTAL COSTO DIRECTO EM USD (EQ+MO+MT+TP) | [6 empty] | 55771.6448
| UTILIDADES E INDIRECTOS |  |  |  |  | 12% | 6692.5974
COSTO TOTAL EN USD DEL RUBRO OFERTADO SIN IVA | [6 empty] | 62464.2422
LOJA: | 11 de enero de 2023
ANÁLISIS DE PRECIOS UNITARIOS - EQUIPOS - COMPONENTE ELÉCTRICO
DISEÑO DE SUBESTACION GUALAQUIZA - EERSSA - 10/12.5 MVA - 69 kV/22 kV
RUBRO: | 1,5,3 |  |  |  |  | UNIDAD: | u
DESCRIPCION: | Celda seccionador fusible de salida de transformador de SSGG, 24 kV, 125 kV BIL, 20kA, tipo Metal Clad, barraje horizontal, con ducto de gases, sistema de protección de arco eléctrico, control a 125 VDC. Incluye Pruebas Eléctricas de Campo
EQUIPOS (EQ):
DESCRIPCION |  |  | CANTIDAD (A) | TARIFA HORARIA USD (B) | COSTO HORA EM USD (C= A*B) | RENDIMIENTO (HORAS - MAQUINA) (R) | COSTO EN USD (C*R)
Montacargas |  |  | 1 | 60 | 60 | 0.5 | 30
Herramientas manuales |  |  | 1 | 2.16 | 2.16 | 6.29 | 13.5864
Equipos de pruebas |  |  | 1 | 62.5 | 62.5 | 0.98 | 61.25
Paleta Hidráulica |  |  | 1 | 5.75 | 5.75 | 6.29 | 36.1675
Torquímetro |  |  | 1 | 3.25 | 3.25 | 6.29 | 20.4425
SUBTOTAL EQ | [6 empty] | 161.4464
MANO DE OBRA (MO):
DESCRIPCION |  |  | CANTIDAD (A) | TARIFA HORARIO REAL USD (B) | COSTO HORA EM USD (C= A*B) | RENDIMIENTO (HORAS- HOMBRE) (R) | COSTO EN USD (C*R)
Maestro Electricista |  |  | 1 | 4.54 | 4.54 | 11.113 | 50.453
Electricista |  |  | 3 | 4.1 | 12.3 | 11.113 | 136.6899
Ayudante de Electricista |  |  | 4 | 4.06 | 16.24 | 11.113 | 180.4751
Técnico Especialista |  |  | 3 | 10.11 | 30.33 | 1.394 | 42.28
SUBTOTAL MO | [6 empty] | 409.8981
MATERIALES (MA):
DESCRIPCION |  |  |  | UNIDAD | CANTIDAD (A) | PRECIO UNITARIO USD (B) | COSTO EN USD (A*B)
Celda fusible de salida de transformador de SSGG, 24 kV, 125 kV BIL, 100 A |  |  |  | u. | 1 | 35010.73 | 35010.73
Componentes:
- Ducto de gases
- Barraje horizontal 1200 A, plateado totalmente
- Base autocorrosiva
- Seccionador tripolar de maniobras con fusibles, 24kV. 16 kA, 200A
- Fusibles de 24 kV, corriente nominal de 4A
- Enclavamientos mecánicos.
- Detectores de voltaje 24kV
- Monitor, controlar e indicador de cortocircuito y falla a tierra
- Sensores de corriente: 24kV, 80A/0.180 V at 60 Hz, 0.5/5P400
- Sensores de voltaje: 24kV, 10 000:1, 0.5/3P
- Mímico
- Luces piloto, selector L/R. selectores Open/Close
- Circuitos de control, protección y medición
- Sistema de protección contra arco eléctrico
- Sensores de detección de arco eléctrico
Perno de expansión 5/8" x 2" (1/4") |  |  |  | u. | 4 | 6.52 | 26.08
Medición de resistencia de contactos. |  |  |  | u. | 1 | 175 | 175
Medición de resistencia de aislamiento (interruptor abierto y cerrado) |  |  |  | u. | 1 | 75 | 75
Medición de tiempo de cierre y apertura para verificación de simultaneidad |  |  |  | u. | 1 | 100 | 100
Pruebas funcionales de control. |  |  |  | u. | 1 | 250 | 250
Transformadores de corriente incluye: Pruebas de relación de transformación, polaridad, resistencia de devanados, curva de excitación de TC´s. (En |  |  |  | u. | 1 | 250 | 250
SUBTOTAL MT | [6 empty] | 35886.81
TRANSPORTE (TP):
DESCRIPCION |  |  |  | UNIDAD | CANTIDAD (A) | TARIFA USD (B) | COSTO EN USD (A*B)
Camión Plataforma |  |  |  | Hr. | 3 | 37.5 | 112.5
SUBTOTAL TP | [6 empty] | 112.5
TOTAL COSTO DIRECTO EM USD (EQ+MO+MT+TP) | [6 empty] | 36570.6545
| UTILIDADES E INDIRECTOS |  |  |  |  | 12% | 4388.4785
COSTO TOTAL EN USD DEL RUBRO OFERTADO SIN IVA | [6 empty] | 40959.133
LOJA: | 11 de enero de 2023
ANÁLISIS DE PRECIOS UNITARIOS - EQUIPOS - COMPONENTE ELÉCTRICO
DISEÑO DE SUBESTACION GUALAQUIZA - EERSSA - 10/12.5 MVA - 69 kV/22 kV
RUBRO: | 1,5,4 |  |  |  |  | UNIDAD: | u
DESCRIPCION: | Celda de Medición con TP´s de 22/√3 kV; 115/√3 V, carro de extracción de TP´s, barraje horizontal, con ducto de gases, sistema de protección de arco eléctrico, medidor digital de voltaje, control a 125 VDC. Incluye Pruebas Eléctricas de Campo
EQUIPOS (EQ):
DESCRIPCION |  |  | CANTIDAD (A) | TARIFA HORARIA USD (B) | COSTO HORA EM USD (C= A*B) | RENDIMIENTO (HORAS - MAQUINA) (R) | COSTO EN USD (C*R)
Montacargas |  |  | 1 | 60 | 60 | 0.5 | 30
Herramientas manuales |  |  | 1 | 2.16 | 2.16 | 6.29 | 13.5864
Equipos de pruebas |  |  | 1 | 62.5 | 62.5 | 0.98 | 61.25
Torquímetro |  |  | 1 | 3.25 | 3.25 | 6.29 | 20.4425
Paleta Hidráulica |  |  | 1 | 5.75 | 5.75 | 6.29 | 36.1675
SUBTOTAL EQ | [6 empty] | 161.4464
MANO DE OBRA (MO):
DESCRIPCION |  |  | CANTIDAD (A) | TARIFA HORARIO REAL USD (B) | COSTO HORA EM USD (C= A*B) | RENDIMIENTO (HORAS- HOMBRE) (R) | COSTO EN USD (C*R)
Maestro Electricista |  |  | 1 | 4.54 | 4.54 | 11.113 | 50.453
Electricista |  |  | 3 | 4.1 | 12.3 | 11.113 | 136.6899
Técnico Especialista |  |  | 3 | 10.11 | 30.33 | 1.394 | 42.28
Ayudante de Electricista |  |  | 4 | 4.06 | 16.24 | 11.113 | 180.4751
SUBTOTAL MO | [6 empty] | 409.8981
MATERIALES (MA):
DESCRIPCION |  |  |  | UNIDAD | CANTIDAD (A) | PRECIO UNITARIO USD (B) | COSTO EN USD (A*B)
Celda de Medición con TP´s de 22/√3 kV; 115/√3 |  |  |  | u. | 1 | 37271.43 | 37271.43
Componentes:
- Ducto de gases
- Barraje horizontal 1200 A, plateado totalmente
- Base autocorrosiva
- Carro de seccionamiento, para inserción y extracción de los TP´s de 24 kV.
- Enclavamientos mecánicos.
- Detectores de voltaje 24kV
- Medidor digital de voltaje
- Mímico
- Luces piloto, selector L/R. selectores Open/Close
- Circuitos de control, protección y medición
- Bornes seccionables de voltaje, con tapa final.
- Sistema de protección contra arco eléctrico
- Sensores de detección de arco eléctrico
- Juego de transformadores de potencial doble devanado, para protección: 24kV, 22/√3 kV:115/√3 V, 3P-25VA; para medición: 24kV, 22/√3 kV:115/√3 V, CL0,2-25VA
- Fusibles de 24 kV, corriente nominal de 1A, para protección de los TP´s
Repuestos:
- 1 bobina de disparo. - 1 bobina de cierra. - 1 bobina antibombeo - 10 luces indicadoras (verde/amarillo/rojo) - 4 selector local remoto de dos posiciones (local/remoto) - 6 pulsantes de apertura-cierre. - 4 Relé auxiliar 125VDC, LED indicador de operación, palanca de accionamiento manual, 4 contactos, 6A, 14 Pines. - 2 resistencia de calefacción - 2 circuito de iluminación - 4 Mini-interruptores, monopolar 20A + contacto auxiliar , o de iguales características a los provistos en las celdas - 4 Mini-interruptores, bipolar 3A + contacto auxiliar, o de iguales características a los provistos en las celdas - 4 Mini-interruptores, tripolar 3A + contacto auxiliar, o de iguales características a los provistos en las celdas - 1 relé de bloqueo 86T, igual al provisto en la celda de transformador - 1 higrostato - 2 juegos de herramientas para operación manual de los interruptores - 1 Sensores de corriente: 24kV, 80A/0.180 V a 60 Hz, 0.5/5P400 - 1 Sensores de voltaje: 24kV, 10 000:1, 0.5/3P - 1 transformador de corriente, 24kV, 1200:5, MR, 5P20, 15VA - 1 transformador de corriente, 24kV, 1200:5, MR, CL 0.2, 15VA - 3 fusibles de protección de TP´s - 6 fusibles de protección del transformador de servicios generales.
Perno de expansión 5/8" x 2" (1/4") |  |  |  | u. | 4 | 6.52 | 26.08
Medición de resistencia de contactos. |  |  |  | u. | 1 | 175 | 175
Medición de resistencia de aislamiento (interruptor abierto y cerrado) |  |  |  | u. | 1 | 75 | 75
Medición de tiempo de cierre y apertura para verificación de simultaneidad |  |  |  | u. | 1 | 100 | 100
Pruebas funcionales de control. |  |  |  | u. | 1 | 250 | 250
Transformadores de corriente incluye: Pruebas de relación de transformación, polaridad, resistencia de devanados, curva de excitación de TC´s. (En |  |  |  | u. | 1 | 250 | 250
SUBTOTAL MT | [6 empty] | 38147.51
ANÁLISIS DE PRECIOS UNITARIOS - EQUIPOS - COMPONENTE ELÉCTRICO
DISEÑO DE SUBESTACION GUALAQUIZA - EERSSA - 10/12.5 MVA - 69 kV/22 kV
RUBRO: | 1,5,4 |  |  |  |  | UNIDAD: | u
DESCRIPCION: | Celda de Medición con TP´s de 22/√3 kV; 115/√3 V, carro de extracción de TP´s, barraje horizontal, con ducto de gases, sistema de protección de arco eléctrico, medidor digital de voltaje, control a 125 VDC. Incluye Pruebas Eléctricas de Campo
TRANSPORTE (TP):
DESCRIPCION |  |  |  | UNIDAD | CANTIDAD (A) | TARIFA USD (B) | COSTO EN USD (A*B)
Camión Plataforma |  |  |  | Hr. | 4 | 37.5 | 150
SUBTOTAL TP | [6 empty] | 150
TOTAL COSTO DIRECTO EM USD (EQ+MO+MT+TP) | [6 empty] | 38868.8545
| UTILIDADES E INDIRECTOS |  |  |  |  | 12% | 4664.2625
COSTO TOTAL EN USD DEL RUBRO OFERTADO SIN IVA | [6 empty] | 43533.117
LOJA: | 11 de enero de 2023
ANÁLISIS DE PRECIOS UNITARIOS - EQUIPOS - COMPONENTE ELÉCTRICO
DISEÑO DE SUBESTACION GUALAQUIZA - EERSSA - 10/12.5 MVA - 69 kV/22 kV
RUBRO: | 1,6,1 |  |  |  |  | UNIDAD: | m
DESCRIPCION: | Conductor de cobre desnudo 2/0 AWG 19 hilos.
EQUIPOS (EQ):
DESCRIPCION |  |  | CANTIDAD (A) | TARIFA HORARIA USD (B) | COSTO HORA EM USD (C= A*B) | RENDIMIENTO (HORAS - MAQUINA) (R) | COSTO EN USD (C*R)
Herramientas manuales |  |  | 1 | 2.16 | 2.16 | 0.034 | 0.07344
SUBTOTAL EQ | [6 empty] | 0.07344
MANO DE OBRA (MO):
DESCRIPCION |  |  | CANTIDAD (A) | TARIFA HORARIO REAL USD (B) | COSTO HORA EM USD (C= A*B) | RENDIMIENTO (HORAS- HOMBRE) (R) | COSTO EN USD (C*R)
Maestro Electricista |  |  | 1 | 4.54 | 4.54 | 0.056 | 0.25424
Electricista |  |  | 2 | 4.1 | 8.2 | 0.056 | 0.4592
Ayudante de Electricista |  |  | 3 | 4.06 | 12.18 | 0.056 | 0.68208
SUBTOTAL MO | [6 empty] | 1.3955
MATERIALES (MA):
DESCRIPCION |  |  |  | UNIDAD | CANTIDAD (A) | PRECIO UNITARIO USD (B) | COSTO EN USD (A*B)
Cable de cobre desnudo 2/0 AWG. |  |  |  | m. | 1 | 10.18 | 10.18
Mariales varios. |  |  |  | glb. | 1 | 0.43 | 0.43
SUBTOTAL MT | [6 empty] | 10.61
TRANSPORTE (TP):
DESCRIPCION |  |  |  | UNIDAD | CANTIDAD (A) | TARIFA USD (B) | COSTO EN USD (A*B)
Camión Plataforma |  |  |  | Hr. | 0.002 | 37.5 | 0.075
SUBTOTAL TP | [6 empty] | 0.075
TOTAL COSTO DIRECTO EM USD (EQ+MO+MT+TP) | [6 empty] | 12.154
| UTILIDADES E INDIRECTOS |  |  |  |  | 12% | 1.4585
COSTO TOTAL EN USD DEL RUBRO OFERTADO SIN IVA | [6 empty] | 13.6124
LOJA: | 11 de enero de 2023
ANÁLISIS DE PRECIOS UNITARIOS - EQUIPOS - COMPONENTE ELÉCTRICO
DISEÑO DE SUBESTACION GUALAQUIZA - EERSSA - 10/12.5 MVA - 69 kV/22 kV
RUBRO: | 1,6,2 |  |  |  |  | UNIDAD: | u
DESCRIPCION: | Varilla de puesta a tierra Cooperweld 5/8" x 8´ de alta camada.
EQUIPOS (EQ):
DESCRIPCION |  |  | CANTIDAD (A) | TARIFA HORARIA USD (B) | COSTO HORA EM USD (C= A*B) | RENDIMIENTO (HORAS - MAQUINA) (R) | COSTO EN USD (C*R)
Herramientas manuales |  |  | 1 | 2.16 | 2.16 | 0.32 | 0.6912
Excavadora manual. |  |  | 1 | 3.05 | 3.05 | 0.32 | 0.976
SUBTOTAL EQ | [6 empty] | 1.6672
MANO DE OBRA (MO):
DESCRIPCION |  |  | CANTIDAD (A) | TARIFA HORARIO REAL USD (B) | COSTO HORA EM USD (C= A*B) | RENDIMIENTO (HORAS- HOMBRE) (R) | COSTO EN USD (C*R)
Maestro Electricista |  |  | 1 | 4.54 | 4.54 | 0.992 | 4.5037
Electricista |  |  | 2 | 4.1 | 8.2 | 0.992 | 8.1344
Ayudante de Electricista |  |  | 3 | 4.06 | 12.18 | 0.992 | 12.0826
SUBTOTAL MO | [6 empty] | 24.7206
MATERIALES (MA):
DESCRIPCION |  |  |  | UNIDAD | CANTIDAD (A) | PRECIO UNITARIO USD (B) | COSTO EN USD (A*B)
Varilla Cooperweld 5/8" x 8¨ Recubrimiento con película de cobre de 254 micras por electroplantig , grado de puerza 99,9% ALTA CAMADA |  |  |  | u. | 1 | 27.79 | 27.79
SUBTOTAL MT | [6 empty] | 27.79
TRANSPORTE (TP):
DESCRIPCION |  |  |  | UNIDAD | CANTIDAD (A) | TARIFA USD (B) | COSTO EN USD (A*B)
Camioneta. |  |  |  | Hr. | 0.013 | 7.5 | 0.0975
SUBTOTAL TP | [6 empty] | 0.0975
TOTAL COSTO DIRECTO EM USD (EQ+MO+MT+TP) | [6 empty] | 54.2753
| UTILIDADES E INDIRECTOS |  |  |  |  | 12% | 6.513
COSTO TOTAL EN USD DEL RUBRO OFERTADO SIN IVA | [6 empty] | 60.7884
LOJA: | 11 de enero de 2023
ANÁLISIS DE PRECIOS UNITARIOS - EQUIPOS - COMPONENTE ELÉCTRICO
DISEÑO DE SUBESTACION GUALAQUIZA - EERSSA - 10/12.5 MVA - 69 kV/22 kV
RUBRO: | 1,6,3 |  |  |  |  | UNIDAD: | u
DESCRIPCION: | Capsula de soldadura exotérmica 200 gr, para conexiones tipo XB, cable CU desnudo 2/0 - 2/0 AWG.
EQUIPOS (EQ):
DESCRIPCION |  |  | CANTIDAD (A) | TARIFA HORARIA USD (B) | COSTO HORA EM USD (C= A*B) | RENDIMIENTO (HORAS - MAQUINA) (R) | COSTO EN USD (C*R)
Herramientas manuales |  |  | 1 | 2.16 | 2.16 | 0.32 | 0.6912
Equipo para soldadura exotérmica |  |  | 1 | 4.08 | 4.08 | 0.32 | 1.3056
Molde de grafito para soldadura exotérmica. |  |  | 1 | 2.93 | 2.93 | 0.32 | 0.9376
SUBTOTAL EQ | [6 empty] | 2.9344
MANO DE OBRA (MO):
DESCRIPCION |  |  | CANTIDAD (A) | TARIFA HORARIO REAL USD (B) | COSTO HORA EM USD (C= A*B) | RENDIMIENTO (HORAS- HOMBRE) (R) | COSTO EN USD (C*R)
Maestro Electricista |  |  | 1 | 4.54 | 4.54 | 0.595 | 2.7013
Electricista |  |  | 2 | 4.1 | 8.2 | 0.595 | 4.879
Ayudante de Electricista |  |  | 3 | 4.06 | 12.18 | 0.595 | 7.2471
SUBTOTAL MO | [6 empty] | 14.8274
MATERIALES (MA):
DESCRIPCION |  |  |  | UNIDAD | CANTIDAD (A) | PRECIO UNITARIO USD (B) | COSTO EN USD (A*B)
Soldadura exotérmica 200 gr. |  |  |  | u. | 1 | 17.63 | 17.63
SUBTOTAL MT | [6 empty] | 17.63
TRANSPORTE (TP):
DESCRIPCION |  |  |  | UNIDAD | CANTIDAD (A) | TARIFA USD (B) | COSTO EN USD (A*B)
Camioneta. |  |  |  | Hr. | 0.013 | 7.5 | 0.0975
SUBTOTAL TP | [6 empty] | 0.0975
TOTAL COSTO DIRECTO EM USD (EQ+MO+MT+TP) | [6 empty] | 35.4893
| UTILIDADES E INDIRECTOS |  |  |  |  | 12% | 4.2587
COSTO TOTAL EN USD DEL RUBRO OFERTADO SIN IVA | [6 empty] | 39.748
LOJA: | 11 de enero de 2023
ANÁLISIS DE PRECIOS UNITARIOS - EQUIPOS - COMPONENTE ELÉCTRICO
DISEÑO DE SUBESTACION GUALAQUIZA - EERSSA - 10/12.5 MVA - 69 kV/22 kV
RUBRO: | 1,6,4 |  |  |  |  | UNIDAD: | u
DESCRIPCION: | Capsula de soldadura exotérmica 90 gr, para conexiones tipo TA, cable CU desnudo 2/0 - 2/0 AWG.
EQUIPOS (EQ):
DESCRIPCION |  |  | CANTIDAD (A) | TARIFA HORARIA USD (B) | COSTO HORA EM USD (C= A*B) | RENDIMIENTO (HORAS - MAQUINA) (R) | COSTO EN USD (C*R)
Herramientas manuales |  |  | 1 | 2.16 | 2.16 | 0.32 | 0.6912
Equipo para soldadura exotérmica |  |  | 1 | 4.08 | 4.08 | 0.32 | 1.3056
Molde de grafito para soldadura exotérmica. |  |  | 1 | 2.93 | 2.93 | 0.32 | 0.9376
SUBTOTAL EQ | [6 empty] | 2.9344
MANO DE OBRA (MO):
DESCRIPCION |  |  | CANTIDAD (A) | TARIFA HORARIO REAL USD (B) | COSTO HORA EM USD (C= A*B) | RENDIMIENTO (HORAS- HOMBRE) (R) | COSTO EN USD (C*R)
Maestro Electricista |  |  | 1 | 4.54 | 4.54 | 0.595 | 2.7013
Electricista |  |  | 2 | 4.1 | 8.2 | 0.595 | 4.879
Ayudante de Electricista |  |  | 3 | 4.06 | 12.18 | 0.595 | 7.2471
SUBTOTAL MO | [6 empty] | 14.8274
MATERIALES (MA):
DESCRIPCION |  |  |  | UNIDAD | CANTIDAD (A) | PRECIO UNITARIO USD (B) | COSTO EN USD (A*B)
Soldadura exotérmica 90 gr. |  |  |  | u. | 1 | 9.19 | 9.19
SUBTOTAL MT | [6 empty] | 9.19
TRANSPORTE (TP):
DESCRIPCION |  |  |  | UNIDAD | CANTIDAD (A) | TARIFA USD (B) | COSTO EN USD (A*B)
Camioneta. |  |  |  | Hr. | 0.013 | 7.5 | 0.0975
SUBTOTAL TP | [6 empty] | 0.0975
TOTAL COSTO DIRECTO EM USD (EQ+MO+MT+TP) | [6 empty] | 27.0493
| UTILIDADES E INDIRECTOS |  |  |  |  | 12% | 3.2459
COSTO TOTAL EN USD DEL RUBRO OFERTADO SIN IVA | [6 empty] | 30.2952
LOJA: | 11 de enero de 2023
ANÁLISIS DE PRECIOS UNITARIOS - EQUIPOS - COMPONENTE ELÉCTRICO
DISEÑO DE SUBESTACION GUALAQUIZA - EERSSA - 10/12.5 MVA - 69 kV/22 kV
RUBRO: | 1,6,5 |  |  |  |  | UNIDAD: | u
DESCRIPCION: | Capsula de soldadura exotérmica 115 gr, para conexiones tipo GT, varilla 5/8" - cable CU desnudo 2/0 AWG.
EQUIPOS (EQ):
DESCRIPCION |  |  | CANTIDAD (A) | TARIFA HORARIA USD (B) | COSTO HORA EM USD (C= A*B) | RENDIMIENTO (HORAS - MAQUINA) (R) | COSTO EN USD (C*R)
Herramientas manuales |  |  | 1 | 2.16 | 2.16 | 0.32 | 0.6912
Equipo para soldadura exotérmica |  |  | 1 | 4.08 | 4.08 | 0.32 | 1.3056
Molde de grafito para soldadura exotérmica. |  |  | 1 | 2.93 | 2.93 | 0.32 | 0.9376
SUBTOTAL EQ | [6 empty] | 2.9344
MANO DE OBRA (MO):
DESCRIPCION |  |  | CANTIDAD (A) | TARIFA HORARIO REAL USD (B) | COSTO HORA EM USD (C= A*B) | RENDIMIENTO (HORAS- HOMBRE) (R) | COSTO EN USD (C*R)
Maestro Electricista |  |  | 1 | 4.54 | 4.54 | 0.595 | 2.7013
Electricista |  |  | 2 | 4.1 | 8.2 | 0.595 | 4.879
Ayudante de Electricista |  |  | 3 | 4.06 | 12.18 | 0.595 | 7.2471
SUBTOTAL MO | [6 empty] | 14.8274
MATERIALES (MA):
DESCRIPCION |  |  |  | UNIDAD | CANTIDAD (A) | PRECIO UNITARIO USD (B) | COSTO EN USD (A*B)
Soldadura exotérmica 115 gr. |  |  |  | u. | 1 | 11.25 | 11.25
SUBTOTAL MT | [6 empty] | 11.25
TRANSPORTE (TP):
DESCRIPCION |  |  |  | UNIDAD | CANTIDAD (A) | TARIFA USD (B) | COSTO EN USD (A*B)
Camioneta. |  |  |  | Hr. | 0.013 | 7.5 | 0.0975
SUBTOTAL TP | [6 empty] | 0.0975
TOTAL COSTO DIRECTO EM USD (EQ+MO+MT+TP) | [6 empty] | 29.1093
| UTILIDADES E INDIRECTOS |  |  |  |  | 12% | 3.4931
COSTO TOTAL EN USD DEL RUBRO OFERTADO SIN IVA | [6 empty] | 32.6024
LOJA: | 11 de enero de 2023
ANÁLISIS DE PRECIOS UNITARIOS - EQUIPOS - COMPONENTE ELÉCTRICO
DISEÑO DE SUBESTACION GUALAQUIZA - EERSSA - 10/12.5 MVA - 69 kV/22 kV
RUBRO: | 1,6,6 |  |  |  |  | UNIDAD: | Saco
DESCRIPCION: | Cemento conductivo, para refuerzo del sistema de puesta a tierra.
EQUIPOS (EQ):
DESCRIPCION |  |  | CANTIDAD (A) | TARIFA HORARIA USD (B) | COSTO HORA EM USD (C= A*B) | RENDIMIENTO (HORAS - MAQUINA) (R) | COSTO EN USD (C*R)
Herramientas manuales |  |  | 1 | 2.16 | 2.16 | 0.595 | 1.2852
SUBTOTAL EQ | [6 empty] | 1.2852
MANO DE OBRA (MO):
DESCRIPCION |  |  | CANTIDAD (A) | TARIFA HORARIO REAL USD (B) | COSTO HORA EM USD (C= A*B) | RENDIMIENTO (HORAS- HOMBRE) (R) | COSTO EN USD (C*R)
Ayudante de Electricista |  |  | 1 | 4.06 | 4.06 | 0.595 | 2.4157
SUBTOTAL MO | [6 empty] | 2.4157
MATERIALES (MA):
DESCRIPCION |  |  |  | UNIDAD | CANTIDAD (A) | PRECIO UNITARIO USD (B) | COSTO EN USD (A*B)
Cemento conductivo, GEM |  |  |  | saco. | 1 | 34.78 | 34.78
SUBTOTAL MT | [6 empty] | 34.78
TRANSPORTE (TP):
DESCRIPCION |  |  |  | UNIDAD | CANTIDAD (A) | TARIFA USD (B) | COSTO EN USD (A*B)
Camión Plataforma |  |  |  | Hr. | 0.075 | 3.46 | 0.2595
SUBTOTAL TP | [6 empty] | 0.2595
TOTAL COSTO DIRECTO EM USD (EQ+MO+MT+TP) | [6 empty] | 38.7404
| UTILIDADES E INDIRECTOS |  |  |  |  | 12% | 4.6488
COSTO TOTAL EN USD DEL RUBRO OFERTADO SIN IVA | [6 empty] | 43.3892
LOJA: | 11 de enero de 2023
ANÁLISIS DE PRECIOS UNITARIOS - EQUIPOS - COMPONENTE ELÉCTRICO
DISEÑO DE SUBESTACION GUALAQUIZA - EERSSA - 10/12.5 MVA - 69 kV/22 kV
RUBRO: | 1,6,7 |  |  |  |  | UNIDAD: | u
DESCRIPCION: | Barra colectora de cobre de 80x5x200 mm, perforada con agujeros Ø 1/2", con bases aislantes, pernos cadmiados y soporte para anclaje en pared. Incluye instalación.
EQUIPOS (EQ):
DESCRIPCION |  |  | CANTIDAD (A) | TARIFA HORARIA USD (B) | COSTO HORA EM USD (C= A*B) | RENDIMIENTO (HORAS - MAQUINA) (R) | COSTO EN USD (C*R)
Herramientas manuales |  |  | 1 | 2.16 | 2.16 | 1.68 | 3.6288
SUBTOTAL EQ | [6 empty] | 3.6288
MANO DE OBRA (MO):
DESCRIPCION |  |  | CANTIDAD (A) | TARIFA HORARIO REAL USD (B) | COSTO HORA EM USD (C= A*B) | RENDIMIENTO (HORAS- HOMBRE) (R) | COSTO EN USD (C*R)
Electromecánico |  |  | 2 | 4.54 | 9.08 | 1.68 | 15.2544
Maestro Electricista |  |  | 1 | 4.54 | 4.54 | 1.68 | 7.6272
Electricista |  |  | 2 | 4.1 | 8.2 | 1.68 | 13.776
SUBTOTAL MO | [6 empty] | 36.6576
MATERIALES (MA):
DESCRIPCION |  |  |  | UNIDAD | CANTIDAD (A) | PRECIO UNITARIO USD (B) | COSTO EN USD (A*B)
Barra de cobre de 80x5x200 mm |  |  |  | u. | 1 | 35.2 | 35.2
Aislador de barra 70mm con pernos |  |  |  | u. | 2 | 3.55 | 7.1
Perno galvanizado 1/2"x1 1/2", con tuerca, arandela plana y de presión. |  |  |  | u. | 18 | 2.8 | 50.4
Soporte de anclaje y pernos. |  |  |  | u. | 2 | 6.85 | 13.7
SUBTOTAL MT | [6 empty] | 106.4
TRANSPORTE (TP):
DESCRIPCION |  |  |  | UNIDAD | CANTIDAD (A) | TARIFA USD (B) | COSTO EN USD (A*B)
Camioneta. |  |  |  | Hr. | 0.35 | 7.5 | 2.625
SUBTOTAL TP | [6 empty] | 2.625
TOTAL COSTO DIRECTO EM USD (EQ+MO+MT+TP) | [6 empty] | 149.3114
| UTILIDADES E INDIRECTOS |  |  |  |  | 12% | 17.9174
COSTO TOTAL EN USD DEL RUBRO OFERTADO SIN IVA | [6 empty] | 167.2288
LOJA: | 11 de enero de 2023
ANÁLISIS DE PRECIOS UNITARIOS - EQUIPOS - COMPONENTE ELÉCTRICO
DISEÑO DE SUBESTACION GUALAQUIZA - EERSSA - 10/12.5 MVA - 69 kV/22 kV
RUBRO: | 1,6,8 |  |  |  |  | UNIDAD: | m
DESCRIPCION: | Cable de cobre aislado TTU 2 AWG, 2 kV
EQUIPOS (EQ):
DESCRIPCION |  |  | CANTIDAD (A) | TARIFA HORARIA USD (B) | COSTO HORA EM USD (C= A*B) | RENDIMIENTO (HORAS - MAQUINA) (R) | COSTO EN USD (C*R)
Herramientas manuales |  |  | 1 | 2.16 | 2.16 | 0.04 | 0.0864
SUBTOTAL EQ | [6 empty] | 0.0864
MANO DE OBRA (MO):
DESCRIPCION |  |  | CANTIDAD (A) | TARIFA HORARIO REAL USD (B) | COSTO HORA EM USD (C= A*B) | RENDIMIENTO (HORAS- HOMBRE) (R) | COSTO EN USD (C*R)
Maestro Electricista |  |  | 1 | 4.54 | 4.54 | 0.035 | 0.1589
Electricista |  |  | 2 | 4.1 | 8.2 | 0.035 | 0.287
Ayudante de Electricista |  |  | 3 | 4.06 | 12.18 | 0.035 | 0.4263
SUBTOTAL MO | [6 empty] | 0.8722
MATERIALES (MA):
DESCRIPCION |  |  |  | UNIDAD | CANTIDAD (A) | PRECIO UNITARIO USD (B) | COSTO EN USD (A*B)
Cable de cobre aislado TTU 2 AWG, 2 kV |  |  |  | m. | 1 | 7.64 | 7.64
SUBTOTAL MT | [6 empty] | 7.64
TRANSPORTE (TP):
DESCRIPCION |  |  |  | UNIDAD | CANTIDAD (A) | TARIFA USD (B) | COSTO EN USD (A*B)
Camioneta. |  |  |  | Hr. | 0.001 | 7.5 | 0.0075
SUBTOTAL TP | [6 empty] | 0.0075
TOTAL COSTO DIRECTO EM USD (EQ+MO+MT+TP) | [6 empty] | 8.6061
| UTILIDADES E INDIRECTOS |  |  |  |  | 12% | 1.0327
COSTO TOTAL EN USD DEL RUBRO OFERTADO SIN IVA | [6 empty] | 9.6388
LOJA: | 11 de enero de 2023
ANÁLISIS DE PRECIOS UNITARIOS - EQUIPOS - COMPONENTE ELÉCTRICO
DISEÑO DE SUBESTACION GUALAQUIZA - EERSSA - 10/12.5 MVA - 69 kV/22 kV
RUBRO: | 1,6,9 |  |  |  |  | UNIDAD: | glb
DESCRIPCION: | Conectores para aterrizaje de estructuras, apantallamiento, equipos, tableros, cajas de control, etc.
EQUIPOS (EQ):
DESCRIPCION |  |  | CANTIDAD (A) | TARIFA HORARIA USD (B) | COSTO HORA EM USD (C= A*B) | RENDIMIENTO (HORAS - MAQUINA) (R) | COSTO EN USD (C*R)
Herramientas manuales |  |  | 1 | 2.16 | 2.16 | 24 | 51.84
SUBTOTAL EQ | [6 empty] | 51.84
MANO DE OBRA (MO):
DESCRIPCION |  |  | CANTIDAD (A) | TARIFA HORARIO REAL USD (B) | COSTO HORA EM USD (C= A*B) | RENDIMIENTO (HORAS- HOMBRE) (R) | COSTO EN USD (C*R)
Maestro Electricista |  |  | 1 | 4.54 | 4.54 | 24 | 108.96
0
0
SUBTOTAL MO | [6 empty] | 108.96
MATERIALES (MA):
DESCRIPCION |  |  |  | UNIDAD | CANTIDAD (A) | PRECIO UNITARIO USD (B) | COSTO EN USD (A*B)
Conectores para aterrizaje de estructuras, apantallamiento, equipos, tableros, cajas de control, etc. |  |  |  | glb. | 1 | 2149 | 2149
SUBTOTAL MT | [6 empty] | 2149
TRANSPORTE (TP):
DESCRIPCION |  |  |  | UNIDAD | CANTIDAD (A) | TARIFA USD (B) | COSTO EN USD (A*B)
Camioneta. |  |  |  | Hr. | 4 | 7.5 | 30
SUBTOTAL TP | [6 empty] | 30
TOTAL COSTO DIRECTO EM USD (EQ+MO+MT+TP) | [6 empty] | 2339.8
| UTILIDADES E INDIRECTOS |  |  |  |  | 12% | 280.776
COSTO TOTAL EN USD DEL RUBRO OFERTADO SIN IVA | [6 empty] | 2620.576
LOJA: | 11 de enero de 2023
ANÁLISIS DE PRECIOS UNITARIOS - EQUIPOS - COMPONENTE ELÉCTRICO
DISEÑO DE SUBESTACION GUALAQUIZA - EERSSA - 10/12.5 MVA - 69 kV/22 kV
RUBRO: | 1,7,1 |  |  |  |  | UNIDAD: | u
DESCRIPCION: | Tablero de Sistema SCADA 900x800x2300 mm, RTU, 1 módulos 32DI/16DO, HMI 17", teclado, mouse y ATS 120VAC/10A.
EQUIPOS (EQ):
DESCRIPCION |  |  | CANTIDAD (A) | TARIFA HORARIA USD (B) | COSTO HORA EM USD (C= A*B) | RENDIMIENTO (HORAS - MAQUINA) (R) | COSTO EN USD (C*R)
Herramientas manuales |  |  | 1 | 2.16 | 2.16 | 3.45 | 7.452
Montacargas |  |  | 1 | 60 | 60 | 0.5 | 30
Paleta Hidráulica |  |  | 1 | 5.75 | 5.75 | 3.45 | 19.8375
SUBTOTAL EQ | [6 empty] | 57.2895
MANO DE OBRA (MO):
DESCRIPCION |  |  | CANTIDAD (A) | TARIFA HORARIO REAL USD (B) | COSTO HORA EM USD (C= A*B) | RENDIMIENTO (HORAS- HOMBRE) (R) | COSTO EN USD (C*R)
Maestro Electricista |  |  | 1 | 4.54 | 4.54 | 9.724 | 44.147
Electricista |  |  | 3 | 4.1 | 12.3 | 9.724 | 119.6052
Ayudante de Electricista |  |  | 3 | 4.06 | 12.18 | 9.724 | 118.4383
SUBTOTAL MO | [6 empty] | 282.1905
MATERIALES (MA):
DESCRIPCION |  |  |  | UNIDAD | CANTIDAD (A) | PRECIO UNITARIO USD (B) | COSTO EN USD (A*B)
Tablero de Sistema SCADA de 900x800x2300 mm. Componentes: - Tablero normalizado de 900x800x2300 mm, grado de protección IP54, según 605/29, nema 12, color ral 7035, puerta delantera de cristal templado de 4mm plancha de montaje frontal de equipos de 2mm de espesor. - Unidad Terminal Remota (RTU). - Módulo 32DI/16DO, - HMI 17" - Teclado multimedia y mouse - Bandeja para teclado 17 + Kit de rieles - ATS 120VAC/20A. - MCB´s con contactos auxiliares de alarma - Luminaria Led, resistencia de calefacción, tomas, Hidrostato. - Rejilla y extractor. - Barra de cobre puesta a tierra y aisladores - Fin de carrera - Relés auxiliares - Cableado interno, terminales puntera, ojo, pin. - Canaletas, riel din, bornes, amarras, portaplanos, etc. |  |  |  | u. | 1 | 35329.02 | 35329.02
Perno de expansión 5/8" x 2" (1/4") |  |  |  | u. | 4 | 6.52 | 26.08
SUBTOTAL MT | [6 empty] | 35355.1
TRANSPORTE (TP):
DESCRIPCION |  |  |  | UNIDAD | CANTIDAD (A) | TARIFA USD (B) | COSTO EN USD (A*B)
Camión Plataforma |  |  |  | Hr. | 2 | 37.5 | 75
SUBTOTAL TP | [6 empty] | 75
TOTAL COSTO DIRECTO EM USD (EQ+MO+MT+TP) | [6 empty] | 35769.58
| UTILIDADES E INDIRECTOS |  |  |  |  | 12% | 4292.3496
COSTO TOTAL EN USD DEL RUBRO OFERTADO SIN IVA | [6 empty] | 40061.9296
LOJA: | 11 de enero de 2023
ANÁLISIS DE PRECIOS UNITARIOS - EQUIPOS - COMPONENTE ELÉCTRICO
DISEÑO DE SUBESTACION GUALAQUIZA - EERSSA - 10/12.5 MVA - 69 kV/22 kV
RUBRO: | 1,8,1 |  |  |  |  | UNIDAD: | u
DESCRIPCION: | Tablero tipo rack 19"/45u de Telecomunicaciones de 750x1070x2300, con 4 switch de comunicación administrables 24 puertos doble fuente 120VAC/125VDC, UPS 3KVA on line con tarjeta de comunicación Ethernet, 2 convertidor de medios FO-Cu, 2 módulos baterías, PDU 120V, patch panel 24 espacios, ATS e inversor de 3kVA 125/120VAC.
EQUIPOS (EQ):
DESCRIPCION |  |  | CANTIDAD (A) | TARIFA HORARIA USD (B) | COSTO HORA EM USD (C= A*B) | RENDIMIENTO (HORAS - MAQUINA) (R) | COSTO EN USD (C*R)
Herramientas manuales |  |  | 1 | 2.16 | 2.16 | 3.45 | 7.452
Montacargas |  |  | 1 | 60 | 60 | 0.5 | 30
Paleta Hidráulica |  |  | 1 | 5.75 | 5.75 | 3.45 | 19.8375
SUBTOTAL EQ | [6 empty] | 57.2895
MANO DE OBRA (MO):
DESCRIPCION |  |  | CANTIDAD (A) | TARIFA HORARIO REAL USD (B) | COSTO HORA EM USD (C= A*B) | RENDIMIENTO (HORAS- HOMBRE) (R) | COSTO EN USD (C*R)
Maestro Electricista |  |  | 1 | 4.54 | 4.54 | 9.724 | 44.147
Electricista |  |  | 3 | 4.1 | 12.3 | 9.724 | 119.6052
Ayudante de Electricista |  |  | 3 | 4.06 | 12.18 | 9.724 | 118.4383
SUBTOTAL MO | [6 empty] | 282.1905
MATERIALES (MA):
DESCRIPCION |  |  |  | UNIDAD | CANTIDAD (A) | PRECIO UNITARIO USD (B) | COSTO EN USD (A*B)
Tablero tipo rack 19"/45u de Telecomunicaciones de 750x1070x2300, con equipos, accesorios y materiales. |  |  |  | u. | 1 | 37105.14 | 37105.14
Componentes:
- Switches de comunicación administrables, 100BASE-FX, 10/100/1000 Mbps, 4 SFP Cages, doble fuente 125/250 VAC o VDC.
- UPS 3 kVA online + tarjeta de comunicación
- Módulos de baterías. 120VAC, tipo rack 19"
- ATS 120VAC/20A.
- Patch Panel 24 espacios con barra de alivio de carga
- ODF 6 puertos de fibra óptica tipo rack 19"
- Bandeja negra
- Convertidores de Medios FO-Cu, SM 29Km, ST-RJ45
- MCB´s con contactos auxiliares de alarma
- Luminaria Led, resistencia de calefacción, tomas, hidrostato.
- Rejilla y extractor.
- Barra de cobre puesta a tierra y aisladores
- Fin de carrera
- Relés auxiliares
- Cableado interno, terminales puntera, ojo, pin, patch cord de fibra MM y cable UTP cat.6A
- Organizadores, riel din, bornes, amarras, portaplanos, etc.
Perno de expansión 5/8" x 2" (1/4") |  |  |  | u. | 4 | 6.52 | 26.08
SUBTOTAL MT | [6 empty] | 37131.22
TRANSPORTE (TP):
DESCRIPCION |  |  |  | UNIDAD | CANTIDAD (A) | TARIFA USD (B) | COSTO EN USD (A*B)
Camión Plataforma |  |  |  | Hr. | 2 | 37.5 | 75
SUBTOTAL TP | [6 empty] | 75
TOTAL COSTO DIRECTO EM USD (EQ+MO+MT+TP) | [6 empty] | 37545.7
| UTILIDADES E INDIRECTOS |  |  |  |  | 12% | 4505.484
COSTO TOTAL EN USD DEL RUBRO OFERTADO SIN IVA | [6 empty] | 42051.184
LOJA: | 11 de enero de 2023
ANÁLISIS DE PRECIOS UNITARIOS - EQUIPOS - COMPONENTE ELÉCTRICO
DISEÑO DE SUBESTACION GUALAQUIZA - EERSSA - 10/12.5 MVA - 69 kV/22 kV
RUBRO: | 1,8,1 |  |  |  |  | UNIDAD: | u
DESCRIPCION: | Switch-RedBox (5 puertos RJ45 + 3 puertos FO)
EQUIPOS (EQ):
DESCRIPCION |  |  | CANTIDAD (A) | TARIFA HORARIA USD (B) | COSTO HORA EM USD (C= A*B) | RENDIMIENTO (HORAS - MAQUINA) (R) | COSTO EN USD (C*R)
Herramientas manuales |  |  | 1 | 2.16 | 2.16 | 3.45 | 7.452
Montacargas |  |  | 1 | 60 | 60 | 0.5 | 30
Paleta Hidráulica |  |  | 1 | 5.75 | 5.75 | 3.45 | 19.8375
SUBTOTAL EQ | [6 empty] | 57.2895
MANO DE OBRA (MO):
DESCRIPCION |  |  | CANTIDAD (A) | TARIFA HORARIO REAL USD (B) | COSTO HORA EM USD (C= A*B) | RENDIMIENTO (HORAS- HOMBRE) (R) | COSTO EN USD (C*R)
Electricista |  |  | 3 | 4.1 | 12.3 | 9.724 | 119.6052
SUBTOTAL MO | [6 empty] | 119.6052
MATERIALES (MA):
DESCRIPCION |  |  |  | UNIDAD | CANTIDAD (A) | PRECIO UNITARIO USD (B) | COSTO EN USD (A*B) | 5967.3317
Switch-RedBox (5 puertos RJ45 + 3 puertos FO) |  |  |  | u. | 1 | 5050 | 5050
Perno de expansión 5/8" x 2" (1/4") |  |  |  | u. | 4 | 6.52 | 26.08
SUBTOTAL MT | [6 empty] | 5076.08
TRANSPORTE (TP):
DESCRIPCION |  |  |  | UNIDAD | CANTIDAD (A) | TARIFA USD (B) | COSTO EN USD (A*B)
Camión Plataforma |  |  |  | Hr. | 2 | 37.5 | 75
SUBTOTAL TP | [6 empty] | 75
TOTAL COSTO DIRECTO EM USD (EQ+MO+MT+TP) | [6 empty] | 5327.9747
| UTILIDADES E INDIRECTOS |  |  |  |  | 12% | 639.357
COSTO TOTAL EN USD DEL RUBRO OFERTADO SIN IVA | [6 empty] | 5967.3317
LOJA: | 11 de enero de 2023
ANÁLISIS DE PRECIOS UNITARIOS - EQUIPOS - COMPONENTE ELÉCTRICO
DISEÑO DE SUBESTACION GUALAQUIZA - EERSSA - 10/12.5 MVA - 69 kV/22 kV
RUBRO: | 1,8,1 |  |  |  |  | UNIDAD: | u
DESCRIPCION: | Switch-RedBox (3 puerto FO)
EQUIPOS (EQ):
DESCRIPCION |  |  | CANTIDAD (A) | TARIFA HORARIA USD (B) | COSTO HORA EM USD (C= A*B) | RENDIMIENTO (HORAS - MAQUINA) (R) | COSTO EN USD (C*R)
Herramientas manuales |  |  | 1 | 2.16 | 2.16 | 3.45 | 7.452
Montacargas |  |  | 1 | 60 | 60 | 0.5 | 30
Paleta Hidráulica |  |  | 1 | 5.75 | 5.75 | 3.45 | 19.8375
SUBTOTAL EQ | [6 empty] | 57.2895
MANO DE OBRA (MO):
DESCRIPCION |  |  | CANTIDAD (A) | TARIFA HORARIO REAL USD (B) | COSTO HORA EM USD (C= A*B) | RENDIMIENTO (HORAS- HOMBRE) (R) | COSTO EN USD (C*R)
Electricista |  |  | 3 | 4.1 | 12.3 | 9.724 | 119.6052
SUBTOTAL MO | [6 empty] | 119.6052
MATERIALES (MA):
DESCRIPCION |  |  |  | UNIDAD | CANTIDAD (A) | PRECIO UNITARIO USD (B) | COSTO EN USD (A*B) | 1935.3317
Switch-RedBox (3 puerto FO) |  |  |  | u. | 1 | 1450 | 1450
Perno de expansión 5/8" x 2" (1/4") |  |  |  | u. | 4 | 6.52 | 26.08
SUBTOTAL MT | [6 empty] | 1476.08
TRANSPORTE (TP):
DESCRIPCION |  |  |  | UNIDAD | CANTIDAD (A) | TARIFA USD (B) | COSTO EN USD (A*B)
Camión Plataforma |  |  |  | Hr. | 2 | 37.5 | 75
SUBTOTAL TP | [6 empty] | 75
TOTAL COSTO DIRECTO EM USD (EQ+MO+MT+TP) | [6 empty] | 1727.9747
| UTILIDADES E INDIRECTOS |  |  |  |  | 12% | 207.357
COSTO TOTAL EN USD DEL RUBRO OFERTADO SIN IVA | [6 empty] | 1935.3317
LOJA: | 11 de enero de 2023
ANÁLISIS DE PRECIOS UNITARIOS - EQUIPOS - COMPONENTE ELÉCTRICO
DISEÑO DE SUBESTACION GUALAQUIZA - EERSSA - 10/12.5 MVA - 69 kV/22 kV
RUBRO: | 1,8,1 |  |  |  |  | UNIDAD: | u
DESCRIPCION: | ROUTER/FIREWALL
EQUIPOS (EQ):
DESCRIPCION |  |  | CANTIDAD (A) | TARIFA HORARIA USD (B) | COSTO HORA EM USD (C= A*B) | RENDIMIENTO (HORAS - MAQUINA) (R) | COSTO EN USD (C*R)
Herramientas manuales |  |  | 1 | 2.16 | 2.16 | 3.45 | 7.452
Montacargas |  |  | 1 | 60 | 60 | 0.5 | 30
Paleta Hidráulica |  |  | 1 | 5.75 | 5.75 | 3.45 | 19.8375
SUBTOTAL EQ | [6 empty] | 57.2895
MANO DE OBRA (MO):
DESCRIPCION |  |  | CANTIDAD (A) | TARIFA HORARIO REAL USD (B) | COSTO HORA EM USD (C= A*B) | RENDIMIENTO (HORAS- HOMBRE) (R) | COSTO EN USD (C*R)
Electricista |  |  | 3 | 4.1 | 12.3 | 9.724 | 119.6052
SUBTOTAL MO | [6 empty] | 119.6052
MATERIALES (MA):
DESCRIPCION |  |  |  | UNIDAD | CANTIDAD (A) | PRECIO UNITARIO USD (B) | COSTO EN USD (A*B) | 6975.3317
ROUTER/FIREWALL |  |  |  | u. | 1 | 5950 | 5950
Perno de expansión 5/8" x 2" (1/4") |  |  |  | u. | 4 | 6.52 | 26.08
SUBTOTAL MT | [6 empty] | 5976.08
TRANSPORTE (TP):
DESCRIPCION |  |  |  | UNIDAD | CANTIDAD (A) | TARIFA USD (B) | COSTO EN USD (A*B)
Camión Plataforma |  |  |  | Hr. | 2 | 37.5 | 75
SUBTOTAL TP | [6 empty] | 75
TOTAL COSTO DIRECTO EM USD (EQ+MO+MT+TP) | [6 empty] | 6227.9747
| UTILIDADES E INDIRECTOS |  |  |  |  | 12% | 747.357
COSTO TOTAL EN USD DEL RUBRO OFERTADO SIN IVA | [6 empty] | 6975.3317
LOJA: | 11 de enero de 2023
ANÁLISIS DE PRECIOS UNITARIOS - EQUIPOS - COMPONENTE ELÉCTRICO
DISEÑO DE SUBESTACION GUALAQUIZA - EERSSA - 10/12.5 MVA - 69 kV/22 kV
RUBRO: | 1,8,1 |  |  |  |  | UNIDAD: | u
DESCRIPCION: | RELOG GPS
EQUIPOS (EQ):
DESCRIPCION |  |  | CANTIDAD (A) | TARIFA HORARIA USD (B) | COSTO HORA EM USD (C= A*B) | RENDIMIENTO (HORAS - MAQUINA) (R) | COSTO EN USD (C*R)
Herramientas manuales |  |  | 1 | 2.16 | 2.16 | 3.45 | 7.452
Montacargas |  |  | 1 | 60 | 60 | 0.5 | 30
Paleta Hidráulica |  |  | 1 | 5.75 | 5.75 | 3.45 | 19.8375
SUBTOTAL EQ | [6 empty] | 57.2895
MANO DE OBRA (MO):
DESCRIPCION |  |  | CANTIDAD (A) | TARIFA HORARIO REAL USD (B) | COSTO HORA EM USD (C= A*B) | RENDIMIENTO (HORAS- HOMBRE) (R) | COSTO EN USD (C*R)
Electricista |  |  | 3 | 4.1 | 12.3 | 9.724 | 119.6052
SUBTOTAL MO | [6 empty] | 119.6052
MATERIALES (MA):
DESCRIPCION |  |  |  | UNIDAD | CANTIDAD (A) | PRECIO UNITARIO USD (B) | COSTO EN USD (A*B) | 9943.3317
RELOG GPS |  |  |  | u. | 1 | 8600 | 8600
Perno de expansión 5/8" x 2" (1/4") |  |  |  | u. | 4 | 6.52 | 26.08
SUBTOTAL MT | [6 empty] | 8626.08
TRANSPORTE (TP):
DESCRIPCION |  |  |  | UNIDAD | CANTIDAD (A) | TARIFA USD (B) | COSTO EN USD (A*B)
Camión Plataforma |  |  |  | Hr. | 2 | 37.5 | 75
SUBTOTAL TP | [6 empty] | 75
TOTAL COSTO DIRECTO EM USD (EQ+MO+MT+TP) | [6 empty] | 8877.9747
| UTILIDADES E INDIRECTOS |  |  |  |  | 12% | 1065.357
COSTO TOTAL EN USD DEL RUBRO OFERTADO SIN IVA | [6 empty] | 9943.3317
LOJA: | 11 de enero de 2023
ANÁLISIS DE PRECIOS UNITARIOS - EQUIPOS - COMPONENTE ELÉCTRICO
DISEÑO DE SUBESTACION GUALAQUIZA - EERSSA - 10/12.5 MVA - 69 kV/22 kV
RUBRO: | 1,9,1 |  |  |  |  | UNIDAD: | u
DESCRIPCION: | Tablero tipo rack 19"/45u de Control de Accesos y Video vigilancia de 750x1070x2300, con CPU industrial, ATS, pantalla 17", teclado, mouse y controles de accesos.
EQUIPOS (EQ):
DESCRIPCION |  |  | CANTIDAD (A) | TARIFA HORARIA USD (B) | COSTO HORA EM USD (C= A*B) | RENDIMIENTO (HORAS - MAQUINA) (R) | COSTO EN USD (C*R)
Montacargas |  |  | 1 | 60 | 60 | 0.5 | 30
Herramientas manuales |  |  | 1 | 2.16 | 2.16 | 2.36 | 5.0976
Paleta Hidráulica |  |  | 1 | 5.75 | 5.75 | 2 | 11.5
SUBTOTAL EQ | [6 empty] | 46.5976
MANO DE OBRA (MO):
DESCRIPCION |  |  | CANTIDAD (A) | TARIFA HORARIO REAL USD (B) | COSTO HORA EM USD (C= A*B) | RENDIMIENTO (HORAS- HOMBRE) (R) | COSTO EN USD (C*R)
Maestro Electricista |  |  | 1 | 4.54 | 4.54 | 7.938 | 36.0385
Electricista |  |  | 2 | 4.1 | 8.2 | 7.938 | 65.0916
Ayudante de Electricista |  |  | 3 | 4.06 | 12.18 | 7.938 | 96.6848
SUBTOTAL MO | [6 empty] | 197.815
MATERIALES (MA):
DESCRIPCION |  |  |  | UNIDAD | CANTIDAD (A) | PRECIO UNITARIO USD (B) | COSTO EN USD (A*B)
Tablero tipo rack 19"/45u de Control de Accesos y Video vigilancia de 750x1070x2300, con equipos, accesorios y materiales. |  |  |  | u. | 1 | 26788.65 | 26788.65
Componentes:
- Computador industrial clase servidor.
- Consola LCD de 19" para rack
- ATS 120VAC/20A.
- LENEL 2220
- LENEL 1320
- LENEL 1100
- LENEL 1200
- Gabinete LENEL AL600
- MCB´s con contactos auxiliares de alarma
- Luminaria Led, resistencia de calefacción, tomas, hidrostato.
- Rejilla y extractor.
- Barra de cobre puesta a tierra y aisladores
- Fin de carrera
- Relés auxiliares
- Cableado interno, terminales puntera, ojo, pin, patch cord de fibra MM y cable UTP cat.6A
- Organizadores, riel din, bornes, amarras, portaplanos, etc.
- ODF de 24 puertos y switch de 24 puertos
Perno de expansión 5/8" x 2" (1/4") |  |  |  | u. | 4 | 6.52 | 26.08
SUBTOTAL MT | [6 empty] | 26814.73
TRANSPORTE (TP):
DESCRIPCION |  |  |  | UNIDAD | CANTIDAD (A) | TARIFA USD (B) | COSTO EN USD (A*B)
Camión Plataforma |  |  |  | Hr. | 1 | 37.5 | 37.5
SUBTOTAL TP | [6 empty] | 37.5
TOTAL COSTO DIRECTO EM USD (EQ+MO+MT+TP) | [6 empty] | 27096.6426
| UTILIDADES E INDIRECTOS |  |  |  |  | 12% | 3251.5971
COSTO TOTAL EN USD DEL RUBRO OFERTADO SIN IVA | [6 empty] | 30348.2397
LOJA: | 11 de enero de 2023
ANÁLISIS DE PRECIOS UNITARIOS - EQUIPOS - COMPONENTE ELÉCTRICO
DISEÑO DE SUBESTACION GUALAQUIZA - EERSSA - 10/12.5 MVA - 69 kV/22 kV
RUBRO: | 1,9,2 |  |  |  |  | UNIDAD: | u
DESCRIPCION: | Cámara IP tipo exterior, domo motorizada PAN/TILT/ZOOM (PTZ).
EQUIPOS (EQ):
DESCRIPCION |  |  | CANTIDAD (A) | TARIFA HORARIA USD (B) | COSTO HORA EM USD (C= A*B) | RENDIMIENTO (HORAS - MAQUINA) (R) | COSTO EN USD (C*R)
Herramientas manuales |  |  | 1 | 2.16 | 2.16 | 2 | 4.32
SUBTOTAL EQ | [6 empty] | 4.32
MANO DE OBRA (MO):
DESCRIPCION |  |  | CANTIDAD (A) | TARIFA HORARIO REAL USD (B) | COSTO HORA EM USD (C= A*B) | RENDIMIENTO (HORAS- HOMBRE) (R) | COSTO EN USD (C*R)
Electricista |  |  | 1 | 4.1 | 4.1 | 2 | 8.2
Ayudante de Electricista |  |  | 1 | 4.06 | 4.06 | 2 | 8.12
SUBTOTAL MO | [6 empty] | 16.32
MATERIALES (MA):
DESCRIPCION |  |  |  | UNIDAD | CANTIDAD (A) | PRECIO UNITARIO USD (B) | COSTO EN USD (A*B)
Cámara IP tipo exterior, Domo motorizada PAN/TILT/ZOOM (PTZ), con licencia y configuración. |  |  |  | u. | 1 | 3939.86 | 3939.86
SUBTOTAL MT | [6 empty] | 3939.86
TRANSPORTE (TP):
DESCRIPCION |  |  |  | UNIDAD | CANTIDAD (A) | TARIFA USD (B) | COSTO EN USD (A*B)
Camioneta. |  |  |  | Hr. | 1 | 7.5 | 7.5
SUBTOTAL TP | [6 empty] | 7.5
TOTAL COSTO DIRECTO EM USD (EQ+MO+MT+TP) | [6 empty] | 3968
| UTILIDADES E INDIRECTOS |  |  |  |  | 12% | 476.16
COSTO TOTAL EN USD DEL RUBRO OFERTADO SIN IVA | [6 empty] | 4444.16
LOJA: | 11 de enero de 2023
ANÁLISIS DE PRECIOS UNITARIOS - EQUIPOS - COMPONENTE ELÉCTRICO
DISEÑO DE SUBESTACION GUALAQUIZA - EERSSA - 10/12.5 MVA - 69 kV/22 kV
RUBRO: | 1,9,3 |  |  |  |  | UNIDAD: | u
DESCRIPCION: | Cámara IP tipo interior fija, 100-250 VAC.
EQUIPOS (EQ):
DESCRIPCION |  |  | CANTIDAD (A) | TARIFA HORARIA USD (B) | COSTO HORA EM USD (C= A*B) | RENDIMIENTO (HORAS - MAQUINA) (R) | COSTO EN USD (C*R)
Herramientas manuales |  |  | 1 | 2.16 | 2.16 | 2 | 4.32
SUBTOTAL EQ | [6 empty] | 4.32
MANO DE OBRA (MO):
DESCRIPCION |  |  | CANTIDAD (A) | TARIFA HORARIO REAL USD (B) | COSTO HORA EM USD (C= A*B) | RENDIMIENTO (HORAS- HOMBRE) (R) | COSTO EN USD (C*R)
Electricista |  |  | 1 | 4.1 | 4.1 | 2 | 8.2
SUBTOTAL MO | [6 empty] | 8.2
MATERIALES (MA):
DESCRIPCION |  |  |  | UNIDAD | CANTIDAD (A) | PRECIO UNITARIO USD (B) | COSTO EN USD (A*B)
Cámara IP tipo interior, fija, 100-250 VAC, con licencia y configuración. |  |  |  | u. | 1 | 644.39 | 644.39
SUBTOTAL MT | [6 empty] | 644.39
TRANSPORTE (TP):
DESCRIPCION |  |  |  | UNIDAD | CANTIDAD (A) | TARIFA USD (B) | COSTO EN USD (A*B)
Camioneta. |  |  |  | Hr. | 1 | 7.5 | 7.5
SUBTOTAL TP | [6 empty] | 7.5
TOTAL COSTO DIRECTO EM USD (EQ+MO+MT+TP) | [6 empty] | 664.41
| UTILIDADES E INDIRECTOS |  |  |  |  | 12% | 79.7292
COSTO TOTAL EN USD DEL RUBRO OFERTADO SIN IVA | [6 empty] | 744.1392
LOJA: | 11 de enero de 2023
ANÁLISIS DE PRECIOS UNITARIOS - EQUIPOS - COMPONENTE ELÉCTRICO
DISEÑO DE SUBESTACION GUALAQUIZA - EERSSA - 10/12.5 MVA - 69 kV/22 kV
RUBRO: | 1,9,4 |  |  |  |  | UNIDAD: | u
DESCRIPCION: | Alarma audible 12 VDC (Sirena tipo industrial).
EQUIPOS (EQ):
DESCRIPCION |  |  | CANTIDAD (A) | TARIFA HORARIA USD (B) | COSTO HORA EM USD (C= A*B) | RENDIMIENTO (HORAS - MAQUINA) (R) | COSTO EN USD (C*R)
Herramientas manuales |  |  | 1 | 2.16 | 2.16 | 2 | 4.32
SUBTOTAL EQ | [6 empty] | 4.32
MANO DE OBRA (MO):
DESCRIPCION |  |  | CANTIDAD (A) | TARIFA HORARIO REAL USD (B) | COSTO HORA EM USD (C= A*B) | RENDIMIENTO (HORAS- HOMBRE) (R) | COSTO EN USD (C*R)
Electricista |  |  | 1 | 4.1 | 4.1 | 2 | 8.2
SUBTOTAL MO | [6 empty] | 8.2
MATERIALES (MA):
DESCRIPCION |  |  |  | UNIDAD | CANTIDAD (A) | PRECIO UNITARIO USD (B) | COSTO EN USD (A*B)
Alarma audible 12 VDC (Sirena). |  |  |  | u. | 1 | 56.27 | 56.27
SUBTOTAL MT | [6 empty] | 56.27
TRANSPORTE (TP):
DESCRIPCION |  |  |  | UNIDAD | CANTIDAD (A) | TARIFA USD (B) | COSTO EN USD (A*B)
Camioneta. |  |  |  | Hr. | 0.5 | 7.5 | 3.75
SUBTOTAL TP | [6 empty] | 3.75
TOTAL COSTO DIRECTO EM USD (EQ+MO+MT+TP) | [6 empty] | 72.54
| UTILIDADES E INDIRECTOS |  |  |  |  | 12% | 8.7048
COSTO TOTAL EN USD DEL RUBRO OFERTADO SIN IVA | [6 empty] | 81.2448
LOJA: | 11 de enero de 2023
ANÁLISIS DE PRECIOS UNITARIOS - EQUIPOS - COMPONENTE ELÉCTRICO
DISEÑO DE SUBESTACION GUALAQUIZA - EERSSA - 10/12.5 MVA - 69 kV/22 kV
RUBRO: | 1,9,5 |  |  |  |  | UNIDAD: | u
DESCRIPCION: | Sensor fotoeléctricos de humo y calor 57 ºC, tipo LED
EQUIPOS (EQ):
DESCRIPCION |  |  | CANTIDAD (A) | TARIFA HORARIA USD (B) | COSTO HORA EM USD (C= A*B) | RENDIMIENTO (HORAS - MAQUINA) (R) | COSTO EN USD (C*R)
Herramientas manuales |  |  | 1 | 2.16 | 2.16 | 2.5 | 5.4
SUBTOTAL EQ | [6 empty] | 5.4
MANO DE OBRA (MO):
DESCRIPCION |  |  | CANTIDAD (A) | TARIFA HORARIO REAL USD (B) | COSTO HORA EM USD (C= A*B) | RENDIMIENTO (HORAS- HOMBRE) (R) | COSTO EN USD (C*R)
Electricista |  |  | 1 | 4.1 | 4.1 | 2.5 | 10.25
SUBTOTAL MO | [6 empty] | 10.25
MATERIALES (MA):
DESCRIPCION |  |  |  | UNIDAD | CANTIDAD (A) | PRECIO UNITARIO USD (B) | COSTO EN USD (A*B)
Sensor de humo, alimentación 12 o 25 V DC, con sensor de calor de 57 ºC, tipo LED |  |  |  | u. | 1 | 69.54 | 69.54
SUBTOTAL MT | [6 empty] | 69.54
TRANSPORTE (TP):
DESCRIPCION |  |  |  | UNIDAD | CANTIDAD (A) | TARIFA USD (B) | COSTO EN USD (A*B)
Camioneta. |  |  |  | Hr. | 0.25 | 7.5 | 1.875
SUBTOTAL TP | [6 empty] | 1.875
TOTAL COSTO DIRECTO EM USD (EQ+MO+MT+TP) | [6 empty] | 87.065
| UTILIDADES E INDIRECTOS |  |  |  |  | 12% | 10.4478
COSTO TOTAL EN USD DEL RUBRO OFERTADO SIN IVA | [6 empty] | 97.5128
LOJA: | 11 de enero de 2023
ANÁLISIS DE PRECIOS UNITARIOS - EQUIPOS - COMPONENTE ELÉCTRICO
DISEÑO DE SUBESTACION GUALAQUIZA - EERSSA - 10/12.5 MVA - 69 kV/22 kV
RUBRO: | 1,9,6 |  |  |  |  | UNIDAD: | u
DESCRIPCION: | Lector de tarjeta magnética (lectora de proximidad), alimentación 8-16 V DC
EQUIPOS (EQ):
DESCRIPCION |  |  | CANTIDAD (A) | TARIFA HORARIA USD (B) | COSTO HORA EM USD (C= A*B) | RENDIMIENTO (HORAS - MAQUINA) (R) | COSTO EN USD (C*R)
Herramientas manuales |  |  | 1 | 2.16 | 2.16 | 2.5 | 5.4
SUBTOTAL EQ | [6 empty] | 5.4
MANO DE OBRA (MO):
DESCRIPCION |  |  | CANTIDAD (A) | TARIFA HORARIO REAL USD (B) | COSTO HORA EM USD (C= A*B) | RENDIMIENTO (HORAS- HOMBRE) (R) | COSTO EN USD (C*R)
Electricista |  |  | 1 | 4.1 | 4.1 | 2.5 | 10.25
SUBTOTAL MO | [6 empty] | 10.25
MATERIALES (MA):
DESCRIPCION |  |  |  | UNIDAD | CANTIDAD (A) | PRECIO UNITARIO USD (B) | COSTO EN USD (A*B)
Lectora de tarjeta magnética (lectora de proximidad), alimentación 8-16 V DC, interfaz de salida: Wiegand 26 bits, sensibilidad 0.1 S, distancia de transmisión 60 m. |  |  |  | u. | 1 | 125.85 | 125.85
SUBTOTAL MT | [6 empty] | 125.85
TRANSPORTE (TP):
DESCRIPCION |  |  |  | UNIDAD | CANTIDAD (A) | TARIFA USD (B) | COSTO EN USD (A*B)
Camioneta. |  |  |  | Hr. | 0.25 | 7.5 | 1.875
SUBTOTAL TP | [6 empty] | 1.875
TOTAL COSTO DIRECTO EM USD (EQ+MO+MT+TP) | [6 empty] | 143.375
| UTILIDADES E INDIRECTOS |  |  |  |  | 12% | 17.205
COSTO TOTAL EN USD DEL RUBRO OFERTADO SIN IVA | [6 empty] | 160.58
LOJA: | 11 de enero de 2023
ANÁLISIS DE PRECIOS UNITARIOS - EQUIPOS - COMPONENTE ELÉCTRICO
DISEÑO DE SUBESTACION GUALAQUIZA - EERSSA - 10/12.5 MVA - 69 kV/22 kV
RUBRO: | 1,9,7 |  |  |  |  | UNIDAD: | u
DESCRIPCION: | Cerradura magnética, 12 V DC o 24 V DC, tipo LED
EQUIPOS (EQ):
DESCRIPCION |  |  | CANTIDAD (A) | TARIFA HORARIA USD (B) | COSTO HORA EM USD (C= A*B) | RENDIMIENTO (HORAS - MAQUINA) (R) | COSTO EN USD (C*R)
Herramientas manuales |  |  | 1 | 2.16 | 2.16 | 2.5 | 5.4
SUBTOTAL EQ | [6 empty] | 5.4
MANO DE OBRA (MO):
DESCRIPCION |  |  | CANTIDAD (A) | TARIFA HORARIO REAL USD (B) | COSTO HORA EM USD (C= A*B) | RENDIMIENTO (HORAS- HOMBRE) (R) | COSTO EN USD (C*R)
Electricista |  |  | 1 | 4.1 | 4.1 | 2.5 | 10.25
SUBTOTAL MO | [6 empty] | 10.25
MATERIALES (MA):
DESCRIPCION |  |  |  | UNIDAD | CANTIDAD (A) | PRECIO UNITARIO USD (B) | COSTO EN USD (A*B)
Cerradura magnética, 12 V DC o 24 V DC, tipo LED, con salidas del sensor de estado de puerta: un NC/NO conmutado |  |  |  | u. | 1 | 231 | 231
SUBTOTAL MT | [6 empty] | 231
TRANSPORTE (TP):
DESCRIPCION |  |  |  | UNIDAD | CANTIDAD (A) | TARIFA USD (B) | COSTO EN USD (A*B)
Camioneta. |  |  |  | Hr. | 0.25 | 7.5 | 1.875
SUBTOTAL TP | [6 empty] | 1.875
TOTAL COSTO DIRECTO EM USD (EQ+MO+MT+TP) | [6 empty] | 248.525
| UTILIDADES E INDIRECTOS |  |  |  |  | 12% | 29.823
COSTO TOTAL EN USD DEL RUBRO OFERTADO SIN IVA | [6 empty] | 278.348
LOJA: | 11 de enero de 2023
ANÁLISIS DE PRECIOS UNITARIOS - EQUIPOS - COMPONENTE ELÉCTRICO
DISEÑO DE SUBESTACION GUALAQUIZA - EERSSA - 10/12.5 MVA - 69 kV/22 kV
RUBRO: | 1,9,8 |  |  |  |  | UNIDAD: | u
DESCRIPCION: | Contacto magnético interior, con magneto de fijación
EQUIPOS (EQ):
DESCRIPCION |  |  | CANTIDAD (A) | TARIFA HORARIA USD (B) | COSTO HORA EM USD (C= A*B) | RENDIMIENTO (HORAS - MAQUINA) (R) | COSTO EN USD (C*R)
Herramientas manuales |  |  | 1 | 2.16 | 2.16 | 1.6 | 3.456
SUBTOTAL EQ | [6 empty] | 3.456
MANO DE OBRA (MO):
DESCRIPCION |  |  | CANTIDAD (A) | TARIFA HORARIO REAL USD (B) | COSTO HORA EM USD (C= A*B) | RENDIMIENTO (HORAS- HOMBRE) (R) | COSTO EN USD (C*R)
Electricista |  |  | 1 | 4.1 | 4.1 | 1.6 | 6.56
SUBTOTAL MO | [6 empty] | 6.56
MATERIALES (MA):
DESCRIPCION |  |  |  | UNIDAD | CANTIDAD (A) | PRECIO UNITARIO USD (B) | COSTO EN USD (A*B)
Contacto magnético interior, con magneto de fijación |  |  |  | u. | 1 | 43.33 | 43.33
SUBTOTAL MT | [6 empty] | 43.33
TRANSPORTE (TP):
DESCRIPCION |  |  |  | UNIDAD | CANTIDAD (A) | TARIFA USD (B) | COSTO EN USD (A*B)
Camioneta. |  |  |  | Hr. | 0.1 | 7.5 | 0.75
SUBTOTAL TP | [6 empty] | 0.75
TOTAL COSTO DIRECTO EM USD (EQ+MO+MT+TP) | [6 empty] | 54.096
| UTILIDADES E INDIRECTOS |  |  |  |  | 12% | 6.4915
COSTO TOTAL EN USD DEL RUBRO OFERTADO SIN IVA | [6 empty] | 60.5875
ANÁLISIS DE PRECIOS UNITARIOS - EQUIPOS - COMPONENTE ELÉCTRICO
DISEÑO DE SUBESTACION GUALAQUIZA - EERSSA - 10/12.5 MVA - 69 kV/22 kV
RUBRO: | 1,9,9 |  |  |  |  | UNIDAD: | u
DESCRIPCION: | Contacto magnético exterior, con magneto de fijación
EQUIPOS (EQ):
DESCRIPCION |  |  | CANTIDAD (A) | TARIFA HORARIA USD (B) | COSTO HORA EM USD (C= A*B) | RENDIMIENTO (HORAS - MAQUINA) (R) | COSTO EN USD (C*R)
Herramientas manuales |  |  | 1 | 2.16 | 2.16 | 1 | 2.16
SUBTOTAL EQ | [6 empty] | 2.16
MANO DE OBRA (MO):
DESCRIPCION |  |  | CANTIDAD (A) | TARIFA HORARIO REAL USD (B) | COSTO HORA EM USD (C= A*B) | RENDIMIENTO (HORAS- HOMBRE) (R) | COSTO EN USD (C*R)
Electricista |  |  | 1 | 4.1 | 4.1 | 1 | 4.1
SUBTOTAL MO | [6 empty] | 4.1
MATERIALES (MA):
DESCRIPCION |  |  |  | UNIDAD | CANTIDAD (A) | PRECIO UNITARIO USD (B) | COSTO EN USD (A*B)
Contacto magnético exterior, con magneto de fijación |  |  |  | u. | 1 | 55.98 | 55.98
SUBTOTAL MT | [6 empty] | 55.98
TRANSPORTE (TP):
DESCRIPCION |  |  |  | UNIDAD | CANTIDAD (A) | TARIFA USD (B) | COSTO EN USD (A*B)
Camioneta. |  |  |  | Hr. | 0.1 | 7.5 | 0.75
SUBTOTAL TP | [6 empty] | 0.75
TOTAL COSTO DIRECTO EM USD (EQ+MO+MT+TP) | [6 empty] | 62.99
| UTILIDADES E INDIRECTOS |  |  |  |  | 12% | 7.5588
COSTO TOTAL EN USD DEL RUBRO OFERTADO SIN IVA | [6 empty] | 70.5488
ANÁLISIS DE PRECIOS UNITARIOS - EQUIPOS - COMPONENTE ELÉCTRICO
DISEÑO DE SUBESTACION GUALAQUIZA - EERSSA - 10/12.5 MVA - 69 kV/22 kV
RUBRO: | 1,9,10 |  |  |  |  | UNIDAD:
DESCRIPCION: | Pulsador normal y de pulsador emergencia: LED 12 V DC-verde, contactos NO/NC 5 A - 125-250 V AC, con placa de acero inoxidable para cada pulsador
EQUIPOS (EQ):
DESCRIPCION |  |  | CANTIDAD (A) | TARIFA HORARIA USD (B) | COSTO HORA EM USD (C= A*B) | RENDIMIENTO (HORAS - MAQUINA) (R) | COSTO EN USD (C*R)
Herramientas manuales |  |  | 1 | 2.16 | 2.16 | 1 | 2.16
SUBTOTAL EQ | [6 empty] | 2.16
MANO DE OBRA (MO):
DESCRIPCION |  |  | CANTIDAD (A) | TARIFA HORARIO REAL USD (B) | COSTO HORA EM USD (C= A*B) | RENDIMIENTO (HORAS- HOMBRE) (R) | COSTO EN USD (C*R)
Electricista |  |  | 1 | 4.1 | 4.1 | 1 | 4.1
SUBTOTAL MO | [6 empty] | 4.1
MATERIALES (MA):
DESCRIPCION |  |  |  | UNIDAD | CANTIDAD (A) | PRECIO UNITARIO USD (B) | COSTO EN USD (A*B)
Pulsador pasante 1NO, LED Verde. |  |  |  | u. | 1 | 27.62 | 27.62
Pulsado de emergencia Rojo |  |  |  | u. | 1 | 18.35 | 18.35
Placa de acero inoxidable. |  |  |  | u. | 1 | 6.26 | 6.26
SUBTOTAL MT | [6 empty] | 52.23
TRANSPORTE (TP):
DESCRIPCION |  |  |  | UNIDAD | CANTIDAD (A) | TARIFA USD (B) | COSTO EN USD (A*B)
Camioneta. |  |  |  | Hr. | 0.1 | 7.5 | 0.75
SUBTOTAL TP | [6 empty] | 0.75
TOTAL COSTO DIRECTO EM USD (EQ+MO+MT+TP) | [6 empty] | 59.24
| UTILIDADES E INDIRECTOS |  |  |  |  | 12% | 7.1088
COSTO TOTAL EN USD DEL RUBRO OFERTADO SIN IVA | [6 empty] | 66.3488
ANÁLISIS DE PRECIOS UNITARIOS - EQUIPOS - COMPONENTE ELÉCTRICO
DISEÑO DE SUBESTACION GUALAQUIZA - EERSSA - 10/12.5 MVA - 69 kV/22 kV
RUBRO: | 1,9,11 |  |  |  |  | UNIDAD: | u
DESCRIPCION: | Sensor de movimiento (detector de infrarrojo pasivo) alimentación 9-16 V DC, apertura del relé 2 a 3 S, indicación LED "WALK TEST"
EQUIPOS (EQ):
DESCRIPCION |  |  | CANTIDAD (A) | TARIFA HORARIA USD (B) | COSTO HORA EM USD (C= A*B) | RENDIMIENTO (HORAS - MAQUINA) (R) | COSTO EN USD (C*R)
Herramientas manuales |  |  | 1 | 2.16 | 2.16 | 1 | 2.16
SUBTOTAL EQ | [6 empty] | 2.16
MANO DE OBRA (MO):
DESCRIPCION |  |  | CANTIDAD (A) | TARIFA HORARIO REAL USD (B) | COSTO HORA EM USD (C= A*B) | RENDIMIENTO (HORAS- HOMBRE) (R) | COSTO EN USD (C*R)
Electricista |  |  | 1 | 4.1 | 4.1 | 1 | 4.1
SUBTOTAL MO | [6 empty] | 4.1
MATERIALES (MA):
DESCRIPCION |  |  |  | UNIDAD | CANTIDAD (A) | PRECIO UNITARIO USD (B) | COSTO EN USD (A*B)
Sensor de movimiento (detector de infrarrojo pasivo) alimentación 9-16 V DC, apertura del relé 2 a 3 S, indicación LED "WALK TEST" |  |  |  | u. | 1 | 47.75 | 47.75
SUBTOTAL MT | [6 empty] | 47.75
TRANSPORTE (TP):
DESCRIPCION |  |  |  | UNIDAD | CANTIDAD (A) | TARIFA USD (B) | COSTO EN USD (A*B)
Camioneta. |  |  |  | Hr. | 0.1 | 7.5 | 0.75
SUBTOTAL TP | [6 empty] | 0.75
TOTAL COSTO DIRECTO EM USD (EQ+MO+MT+TP) | [6 empty] | 54.76
| UTILIDADES E INDIRECTOS |  |  |  |  | 12% | 6.5712
COSTO TOTAL EN USD DEL RUBRO OFERTADO SIN IVA | [6 empty] | 61.3312
ANÁLISIS DE PRECIOS UNITARIOS - EQUIPOS - COMPONENTE ELÉCTRICO
DISEÑO DE SUBESTACION GUALAQUIZA - EERSSA - 10/12.5 MVA - 69 kV/22 kV
RUBRO: | 1,9,11 |  |  |  |  | UNIDAD: | u
DESCRIPCION: | REFLECTOR 100W CON SENSOR DE MOVIMIENTO.
EQUIPOS (EQ):
DESCRIPCION |  |  | CANTIDAD (A) | TARIFA HORARIA USD (B) | COSTO HORA EM USD (C= A*B) | RENDIMIENTO (HORAS - MAQUINA) (R) | COSTO EN USD (C*R)
Herramientas manuales |  |  | 1 | 2.16 | 2.16 | 1 | 2.16
SUBTOTAL EQ | [6 empty] | 2.16
MANO DE OBRA (MO):
DESCRIPCION |  |  | CANTIDAD (A) | TARIFA HORARIO REAL USD (B) | COSTO HORA EM USD (C= A*B) | RENDIMIENTO (HORAS- HOMBRE) (R) | COSTO EN USD (C*R)
Electricista |  |  | 1 | 4.1 | 4.1 | 1 | 4.1
SUBTOTAL MO | [6 empty] | 4.1
MATERIALES (MA):
DESCRIPCION |  |  |  | UNIDAD | CANTIDAD (A) | PRECIO UNITARIO USD (B) | COSTO EN USD (A*B)
REFLECTOR 100W CON SENSOR DE MOVIMIENTO. |  |  |  | u. | 1 | 87.75 | 87.75
SUBTOTAL MT | [6 empty] | 87.75
TRANSPORTE (TP):
DESCRIPCION |  |  |  | UNIDAD | CANTIDAD (A) | TARIFA USD (B) | COSTO EN USD (A*B)
Camioneta. |  |  |  | Hr. | 0.1 | 7.5 | 0.75
SUBTOTAL TP | [6 empty] | 0.75
TOTAL COSTO DIRECTO EM USD (EQ+MO+MT+TP) | [6 empty] | 94.76
| UTILIDADES E INDIRECTOS |  |  |  |  | 12% | 11.3712
COSTO TOTAL EN USD DEL RUBRO OFERTADO SIN IVA | [6 empty] | 106.1312
ANÁLISIS DE PRECIOS UNITARIOS - EQUIPOS - COMPONENTE ELÉCTRICO
DISEÑO DE SUBESTACION GUALAQUIZA - EERSSA - 10/12.5 MVA - 69 kV/22 kV
RUBRO: | 1,9,11 |  |  |  |  | UNIDAD: | u
DESCRIPCION: | Controlador de lector dual inteligente (IDRC)
EQUIPOS (EQ):
DESCRIPCION |  |  | CANTIDAD (A) | TARIFA HORARIA USD (B) | COSTO HORA EM USD (C= A*B) | RENDIMIENTO (HORAS - MAQUINA) (R) | COSTO EN USD (C*R)
Herramientas manuales |  |  | 1 | 2.16 | 2.16 | 1 | 2.16
SUBTOTAL EQ | [6 empty] | 2.16
MANO DE OBRA (MO):
DESCRIPCION |  |  | CANTIDAD (A) | TARIFA HORARIO REAL USD (B) | COSTO HORA EM USD (C= A*B) | RENDIMIENTO (HORAS- HOMBRE) (R) | COSTO EN USD (C*R)
Electricista |  |  | 1 | 4.1 | 4.1 | 1 | 4.1
SUBTOTAL MO | [6 empty] | 4.1
MATERIALES (MA):
DESCRIPCION |  |  |  | UNIDAD | CANTIDAD (A) | PRECIO UNITARIO USD (B) | COSTO EN USD (A*B)
Controlador de lector dual inteligente (IDRC) |  |  |  | u. | 1 | 781 | 781
SUBTOTAL MT | [6 empty] | 781
TRANSPORTE (TP):
DESCRIPCION |  |  |  | UNIDAD | CANTIDAD (A) | TARIFA USD (B) | COSTO EN USD (A*B)
Camioneta. |  |  |  | Hr. | 0.1 | 7.5 | 0.75
SUBTOTAL TP | [6 empty] | 0.75
TOTAL COSTO DIRECTO EM USD (EQ+MO+MT+TP) | [6 empty] | 788.01
| UTILIDADES E INDIRECTOS |  |  |  |  | 12% | 94.5612
COSTO TOTAL EN USD DEL RUBRO OFERTADO SIN IVA | [6 empty] | 882.5712
ANÁLISIS DE PRECIOS UNITARIOS - EQUIPOS - COMPONENTE ELÉCTRICO
DISEÑO DE SUBESTACION GUALAQUIZA - EERSSA - 10/12.5 MVA - 69 kV/22 kV
RUBRO: | 1,9,11 |  |  |  |  | UNIDAD: | u
DESCRIPCION: | Tarjeta electrónica para control de salidas
EQUIPOS (EQ):
DESCRIPCION |  |  | CANTIDAD (A) | TARIFA HORARIA USD (B) | COSTO HORA EM USD (C= A*B) | RENDIMIENTO (HORAS - MAQUINA) (R) | COSTO EN USD (C*R)
Herramientas manuales |  |  | 1 | 2.16 | 2.16 | 1 | 2.16
SUBTOTAL EQ | [6 empty] | 2.16
MANO DE OBRA (MO):
DESCRIPCION |  |  | CANTIDAD (A) | TARIFA HORARIO REAL USD (B) | COSTO HORA EM USD (C= A*B) | RENDIMIENTO (HORAS- HOMBRE) (R) | COSTO EN USD (C*R)
Electricista |  |  | 1 | 4.1 | 4.1 | 1 | 4.1
SUBTOTAL MO | [6 empty] | 4.1
MATERIALES (MA):
DESCRIPCION |  |  |  | UNIDAD | CANTIDAD (A) | PRECIO UNITARIO USD (B) | COSTO EN USD (A*B)
Tarjeta electrónica para control de salidas |  |  |  | u. | 1 | 882 | 882
SUBTOTAL MT | [6 empty] | 882
TRANSPORTE (TP):
DESCRIPCION |  |  |  | UNIDAD | CANTIDAD (A) | TARIFA USD (B) | COSTO EN USD (A*B)
Camioneta. |  |  |  | Hr. | 0.1 | 7.5 | 0.75
SUBTOTAL TP | [6 empty] | 0.75
TOTAL COSTO DIRECTO EM USD (EQ+MO+MT+TP) | [6 empty] | 889.01
| UTILIDADES E INDIRECTOS |  |  |  |  | 12% | 106.6812
COSTO TOTAL EN USD DEL RUBRO OFERTADO SIN IVA | [6 empty] | 995.6912
ANÁLISIS DE PRECIOS UNITARIOS - EQUIPOS - COMPONENTE ELÉCTRICO
DISEÑO DE SUBESTACION GUALAQUIZA - EERSSA - 10/12.5 MVA - 69 kV/22 kV
RUBRO: | 1,9,11 |  |  |  |  | UNIDAD: | u
DESCRIPCION: | Tarjeta electrónica para control de entradas.
EQUIPOS (EQ):
DESCRIPCION |  |  | CANTIDAD (A) | TARIFA HORARIA USD (B) | COSTO HORA EM USD (C= A*B) | RENDIMIENTO (HORAS - MAQUINA) (R) | COSTO EN USD (C*R)
Herramientas manuales |  |  | 1 | 2.16 | 2.16 | 1 | 2.16
SUBTOTAL EQ | [6 empty] | 2.16
MANO DE OBRA (MO):
DESCRIPCION |  |  | CANTIDAD (A) | TARIFA HORARIO REAL USD (B) | COSTO HORA EM USD (C= A*B) | RENDIMIENTO (HORAS- HOMBRE) (R) | COSTO EN USD (C*R)
Electricista |  |  | 1 | 4.1 | 4.1 | 1 | 4.1
SUBTOTAL MO | [6 empty] | 4.1
MATERIALES (MA):
DESCRIPCION |  |  |  | UNIDAD | CANTIDAD (A) | PRECIO UNITARIO USD (B) | COSTO EN USD (A*B)
Tarjeta electrónica para control de entradas. |  |  |  | u. | 1 | 882 | 882
SUBTOTAL MT | [6 empty] | 882
TRANSPORTE (TP):
DESCRIPCION |  |  |  | UNIDAD | CANTIDAD (A) | TARIFA USD (B) | COSTO EN USD (A*B)
Camioneta. |  |  |  | Hr. | 0.1 | 7.5 | 0.75
SUBTOTAL TP | [6 empty] | 0.75
TOTAL COSTO DIRECTO EM USD (EQ+MO+MT+TP) | [6 empty] | 889.01
| UTILIDADES E INDIRECTOS |  |  |  |  | 12% | 106.6812
COSTO TOTAL EN USD DEL RUBRO OFERTADO SIN IVA | [6 empty] | 995.6912
ANÁLISIS DE PRECIOS UNITARIOS - EQUIPOS - COMPONENTE ELÉCTRICO
DISEÑO DE SUBESTACION GUALAQUIZA - EERSSA - 10/12.5 MVA - 69 kV/22 kV
RUBRO: | 1,9,11 |  |  |  |  | UNIDAD: | m
DESCRIPCION: | Electrificador de cerco eléctrico.
EQUIPOS (EQ):
DESCRIPCION |  |  | CANTIDAD (A) | TARIFA HORARIA USD (B) | COSTO HORA EM USD (C= A*B) | RENDIMIENTO (HORAS - MAQUINA) (R) | COSTO EN USD (C*R)
Herramientas manuales |  |  | 1 | 2.16 | 2.16 | 1 | 2.16
SUBTOTAL EQ | [6 empty] | 2.16
MANO DE OBRA (MO):
DESCRIPCION |  |  | CANTIDAD (A) | TARIFA HORARIO REAL USD (B) | COSTO HORA EM USD (C= A*B) | RENDIMIENTO (HORAS- HOMBRE) (R) | COSTO EN USD (C*R)
Electricista |  |  | 1 | 4.1 | 4.1 | 1 | 4.1
SUBTOTAL MO | [6 empty] | 4.1
MATERIALES (MA):
DESCRIPCION |  |  |  | UNIDAD | CANTIDAD (A) | PRECIO UNITARIO USD (B) | COSTO EN USD (A*B)
Electrificador de cerco eléctrico. |  |  |  | m | 1 | 12.42 | 12.42
SUBTOTAL MT | [6 empty] | 12.42
TRANSPORTE (TP):
DESCRIPCION |  |  |  | UNIDAD | CANTIDAD (A) | TARIFA USD (B) | COSTO EN USD (A*B)
Camioneta. |  |  |  | Hr. | 0.1 | 7.5 | 0.75
SUBTOTAL TP | [6 empty] | 0.75
TOTAL COSTO DIRECTO EM USD (EQ+MO+MT+TP) | [6 empty] | 19.43
| UTILIDADES E INDIRECTOS |  |  |  |  | 12% | 2.3316
COSTO TOTAL EN USD DEL RUBRO OFERTADO SIN IVA | [6 empty] | 21.7616
ANÁLISIS DE PRECIOS UNITARIOS - EQUIPOS - COMPONENTE ELÉCTRICO
DISEÑO DE SUBESTACION GUALAQUIZA - EERSSA - 10/12.5 MVA - 69 kV/22 kV
RUBRO: | 1,9,11 |  |  |  |  | UNIDAD: | gl
DESCRIPCION: | Materiales y accesorios a suministrar e instalar, para la implementación del Sistema de Seguridad Perimetral y Cercado Eléctrico.
EQUIPOS (EQ):
DESCRIPCION |  |  | CANTIDAD (A) | TARIFA HORARIA USD (B) | COSTO HORA EM USD (C= A*B) | RENDIMIENTO (HORAS - MAQUINA) (R) | COSTO EN USD (C*R)
Herramientas manuales |  |  | 1 | 2.16 | 2.16 | 1 | 2.16
SUBTOTAL EQ | [6 empty] | 2.16
MANO DE OBRA (MO):
DESCRIPCION |  |  | CANTIDAD (A) | TARIFA HORARIO REAL USD (B) | COSTO HORA EM USD (C= A*B) | RENDIMIENTO (HORAS- HOMBRE) (R) | COSTO EN USD (C*R)
Electricista |  |  | 1 | 4.1 | 4.1 | 1 | 4.1
SUBTOTAL MO | [6 empty] | 4.1
MATERIALES (MA):
DESCRIPCION |  |  |  | UNIDAD | CANTIDAD (A) | PRECIO UNITARIO USD (B) | COSTO EN USD (A*B)
Materiales y accesorios a suministrar e instalar, para la implementación del Sistema de Seguridad Perimetral y Cercado Eléctrico. |  |  |  | global | 1 | 5644.99 | 5644.99
SUBTOTAL MT | [6 empty] | 5644.99
TRANSPORTE (TP):
DESCRIPCION |  |  |  | UNIDAD | CANTIDAD (A) | TARIFA USD (B) | COSTO EN USD (A*B)
Camioneta. |  |  |  | Hr. | 0.1 | 7.5 | 0.75
SUBTOTAL TP | [6 empty] | 0.75
TOTAL COSTO DIRECTO EM USD (EQ+MO+MT+TP) | [6 empty] | 5652
| UTILIDADES E INDIRECTOS |  |  |  |  | 12% | 678.24
COSTO TOTAL EN USD DEL RUBRO OFERTADO SIN IVA | [6 empty] | 6330.24
ANÁLISIS DE PRECIOS UNITARIOS - EQUIPOS - COMPONENTE ELÉCTRICO
DISEÑO DE SUBESTACION GUALAQUIZA - EERSSA - 10/12.5 MVA - 69 kV/22 kV
RUBRO: | 1,10,1 |  |  |  |  | UNIDAD: | m
DESCRIPCION: |  | Tendido y conexionado en ambos extremos de conductor concéntrico apantallado 3x12 AWG THHN., incluye marquillas, terminales y megado de cables.
EQUIPOS (EQ):
DESCRIPCION |  |  | CANTIDAD (A) | TARIFA HORARIA USD (B) | COSTO HORA EM USD (C= A*B) | RENDIMIENTO (HORAS - MAQUINA) (R) | COSTO EN USD (C*R)
Herramientas manuales |  |  | 1 | 2.16 | 2.16 | 0.00128 | 0.0027648
Machinadora para cables de control |  |  | 1 | 1.57 | 1.57 | 0.00128 | 0.0020096
Etiquetadora |  |  | 1 | 8 | 8 | 0.00128 | 0.01024
Megger |  |  | 1 | 4.89 | 4.89 | 0.00128 | 0.0062592
SUBTOTAL EQ | [6 empty] | 0.021274
MANO DE OBRA (MO):
DESCRIPCION |  |  | CANTIDAD (A) | TARIFA HORARIO REAL USD (B) | COSTO HORA EM USD (C= A*B) | RENDIMIENTO (HORAS- HOMBRE) (R) | COSTO EN USD (C*R)
Maestro Electricista |  |  | 1 | 4.54 | 4.54 | 0.02512 | 0.11404
Electricista |  |  | 1 | 4.1 | 4.1 | 0.02512 | 0.10299
Ayudante de Electricista |  |  | 3 | 4.06 | 12.18 | 0.02512 | 0.30596
Tablerista |  |  | 2 | 4.54 | 9.08 | 0.02512 | 0.22809
SUBTOTAL MO | [6 empty] | 0.75109
MATERIALES (MA):
DESCRIPCION |  |  |  | UNIDAD | CANTIDAD (A) | PRECIO UNITARIO USD (B) | COSTO EN USD (A*B)
Cable concéntrico apantallado 3x12 AWG THHN. |  |  |  | m. | 1 | 4.02 | 4.02
Amarras Plásticas CV-150 mm (100 und) |  |  |  | paq. | 1 | 0.00746 | 0.00746
Terminal tipo puntera / ojo. |  |  |  | u. | 10 | 0.00746 | 0.0746
Cable flexible 14 awg THHN color verde. |  |  |  | m | 6 | 0.00746 | 0.04476
Cinta termocontraible de nylon |  |  |  | u. | 8 | 0.00746 | 0.05968
Cinta aislante. |  |  |  | u. | 1 | 0.00746 | 0.00746
SUBTOTAL MT | [6 empty] | 4.214
TRANSPORTE (TP):
DESCRIPCION |  |  |  | UNIDAD | CANTIDAD (A) | TARIFA USD (B) | COSTO EN USD (A*B)
Camión Plataforma |  |  |  | Hr. | 0.0002 | 37.5 | 0.0075
SUBTOTAL TP | [6 empty] | 0.0075
TOTAL COSTO DIRECTO EM USD (EQ+MO+MT+TP) | [6 empty] | 4.9938
| UTILIDADES E INDIRECTOS |  |  |  |  | 12% | 0.59926
COSTO TOTAL EN USD DEL RUBRO OFERTADO SIN IVA | [6 empty] | 5.5931
ANÁLISIS DE PRECIOS UNITARIOS - EQUIPOS - COMPONENTE ELÉCTRICO
DISEÑO DE SUBESTACION GUALAQUIZA - EERSSA - 10/12.5 MVA - 69 kV/22 kV
RUBRO: | 1,10,2 |  |  |  |  | UNIDAD: | m
DESCRIPCION: | Cable concéntrico apantallado 4x10 AWG.
EQUIPOS (EQ):
DESCRIPCION |  |  | CANTIDAD (A) | TARIFA HORARIA USD (B) | COSTO HORA EM USD (C= A*B) | RENDIMIENTO (HORAS - MAQUINA) (R) | COSTO EN USD (C*R)
Herramientas manuales |  |  | 1 | 2.16 | 2.16 | 0.00256 | 0.0055296
Machinadora para cables de control |  |  | 1 | 1.57 | 1.57 | 0.00256 | 0.0040192
Etiquetadora |  |  | 1 | 8 | 8 | 0.00256 | 0.02048
Megger |  |  | 1 | 4.89 | 4.89 | 0.00256 | 0.012518
SUBTOTAL EQ | [6 empty] | 0.042547
MANO DE OBRA (MO):
DESCRIPCION |  |  | CANTIDAD (A) | TARIFA HORARIO REAL USD (B) | COSTO HORA EM USD (C= A*B) | RENDIMIENTO (HORAS- HOMBRE) (R) | COSTO EN USD (C*R)
Maestro Electricista |  |  | 1 | 4.54 | 4.54 | 0.002596 | 0.011786
Electricista |  |  | 1 | 4.1 | 4.1 | 0.002596 | 0.010644
Ayudante de Electricista |  |  | 3 | 4.06 | 12.18 | 0.002596 | 0.031619
Tablerista |  |  | 2 | 4.54 | 9.08 | 0.002596 | 0.023572
SUBTOTAL MO | [6 empty] | 0.07762
MATERIALES (MA):
DESCRIPCION |  |  |  | UNIDAD | CANTIDAD (A) | PRECIO UNITARIO USD (B) | COSTO EN USD (A*B)
Cable concéntrico apantallado 4x10 AWG THHN. |  |  |  | m. | 1 | 6.51 | 6.51
Amarras Plásticas CV-150 mm (100 und) |  |  |  | paq. | 1 | 0.01492 | 0.01492
Terminal tipo puntera / ojo. |  |  |  | u. | 12 | 0.01492 | 0.17904
Cable flexible 14 awg THHN color verde. |  |  |  | m. | 6 | 0.01492 | 0.08952
Cinta termocontraible de nylon |  |  |  | u. | 10 | 0.01492 | 0.1492
Cinta aislante. |  |  |  | u. | 1 | 0.01492 | 0.01492
SUBTOTAL MT | [6 empty] | 6.9576
TRANSPORTE (TP):
DESCRIPCION |  |  |  | UNIDAD | CANTIDAD (A) | TARIFA USD (B) | COSTO EN USD (A*B)
Camión Plataforma |  |  |  | Hr. | 0.0002 | 37.5 | 0.0075
SUBTOTAL TP | [6 empty] | 0.0075
TOTAL COSTO DIRECTO EM USD (EQ+MO+MT+TP) | [6 empty] | 7.0853
| UTILIDADES E INDIRECTOS |  |  |  |  | 12% | 0.85023
COSTO TOTAL EN USD DEL RUBRO OFERTADO SIN IVA | [6 empty] | 7.9355
ANÁLISIS DE PRECIOS UNITARIOS - EQUIPOS - COMPONENTE ELÉCTRICO
DISEÑO DE SUBESTACION GUALAQUIZA - EERSSA - 10/12.5 MVA - 69 kV/22 kV
RUBRO: | 1,10,3 |  |  |  |  | UNIDAD: | m
DESCRIPCION: | Cable concéntrico apantallado 12x14 AWG.
EQUIPOS (EQ):
DESCRIPCION |  |  | CANTIDAD (A) | TARIFA HORARIA USD (B) | COSTO HORA EM USD (C= A*B) | RENDIMIENTO (HORAS - MAQUINA) (R) | COSTO EN USD (C*R)
Herramientas manuales |  |  | 1 | 2.16 | 2.16 | 0.01 | 0.0216
Machinadora para cables de control |  |  | 1 | 1.57 | 1.57 | 0.01 | 0.0157
Etiquetadora |  |  | 1 | 8 | 8 | 0.01 | 0.08
Megger |  |  | 1 | 4.89 | 4.89 | 0.01 | 0.0489
SUBTOTAL EQ | [6 empty] | 0.1662
MANO DE OBRA (MO):
DESCRIPCION |  |  | CANTIDAD (A) | TARIFA HORARIO REAL USD (B) | COSTO HORA EM USD (C= A*B) | RENDIMIENTO (HORAS- HOMBRE) (R) | COSTO EN USD (C*R)
Maestro Electricista |  |  | 1 | 4.54 | 4.54 | 0.01 | 0.0454
Electricista |  |  | 1 | 4.1 | 4.1 | 0.01 | 0.041
Ayudante de Electricista |  |  | 3 | 4.06 | 12.18 | 0.01 | 0.1218
Tablerista |  |  | 2 | 4.54 | 9.08 | 0.01 | 0.0908
SUBTOTAL MO | [6 empty] | 0.299
MATERIALES (MA):
DESCRIPCION |  |  |  | UNIDAD | CANTIDAD (A) | PRECIO UNITARIO USD (B) | COSTO EN USD (A*B)
Cable concéntrico apantallado 12x14 AWG THHN. |  |  |  | m. | 1 | 7.6 | 7.6
Amarras Plásticas CV-150 mm (100 und) |  |  |  | paq. | 1 | 0.01 | 0.01
Terminal tipo puntera / ojo. |  |  |  | u. | 30 | 0.01 | 0.3
Cable flexible 14 awg THHN color verde. |  |  |  | m. | 6 | 0.01 | 0.06
Cinta termocontraible de nylon |  |  |  | u. | 26 | 0.01 | 0.26
Cinta aislante. |  |  |  | u. | 1 | 0.01 | 0.01
SUBTOTAL MT | [6 empty] | 8.24
TRANSPORTE (TP):
DESCRIPCION |  |  |  | UNIDAD | CANTIDAD (A) | TARIFA USD (B) | COSTO EN USD (A*B)
Camión Plataforma |  |  |  | Hr. | 0.0002 | 37.5 | 0.0075
SUBTOTAL TP | [6 empty] | 0.0075
TOTAL COSTO DIRECTO EM USD (EQ+MO+MT+TP) | [6 empty] | 8.7127
| UTILIDADES E INDIRECTOS |  |  |  |  | 12% | 1.0455
COSTO TOTAL EN USD DEL RUBRO OFERTADO SIN IVA | [6 empty] | 9.7582
ANÁLISIS DE PRECIOS UNITARIOS - EQUIPOS - COMPONENTE ELÉCTRICO
DISEÑO DE SUBESTACION GUALAQUIZA - EERSSA - 10/12.5 MVA - 69 kV/22 kV
RUBRO: | 1,10,4 |  |  |  |  | UNIDAD: | m
DESCRIPCION: | Cable concéntrico apantallado 3x10 AWG.
EQUIPOS (EQ):
DESCRIPCION |  |  | CANTIDAD (A) | TARIFA HORARIA USD (B) | COSTO HORA EM USD (C= A*B) | RENDIMIENTO (HORAS - MAQUINA) (R) | COSTO EN USD (C*R)
Herramientas manuales |  |  | 1 | 2.16 | 2.16 | 0.01 | 0.0216
Machinadora para cables de control |  |  | 1 | 1.57 | 1.57 | 0.01 | 0.0157
Etiquetadora |  |  | 1 | 8 | 8 | 0.01 | 0.08
Megger |  |  | 1 | 4.89 | 4.89 | 0.01 | 0.0489
SUBTOTAL EQ | [6 empty] | 0.1662
MANO DE OBRA (MO):
DESCRIPCION |  |  | CANTIDAD (A) | TARIFA HORARIO REAL USD (B) | COSTO HORA EM USD (C= A*B) | RENDIMIENTO (HORAS- HOMBRE) (R) | COSTO EN USD (C*R)
Maestro Electricista |  |  | 1 | 4.54 | 4.54 | 0.01 | 0.0454
Electricista |  |  | 1 | 4.1 | 4.1 | 0.01 | 0.041
Ayudante de Electricista |  |  | 3 | 4.06 | 12.18 | 0.01 | 0.1218
Tablerista |  |  | 2 | 4.54 | 9.08 | 0.01 | 0.0908
SUBTOTAL MO | [6 empty] | 0.299
MATERIALES (MA):
DESCRIPCION |  |  |  | UNIDAD | CANTIDAD (A) | PRECIO UNITARIO USD (B) | COSTO EN USD (A*B)
Cable concéntrico apantallado 3x10 AWG THHN. |  |  |  | m. | 1 | 5.21 | 5.21
Amarras Plásticas CV-150 mm (100 und) |  |  |  | paq. | 1 | 0.01 | 0.01
Terminal tipo puntera / ojo. |  |  |  | u. | 10 | 0.01 | 0.1
Cable flexible 14 awg THHN color verde. |  |  |  | m. | 6 | 0.01 | 0.06
Cinta termocontraible de nylon |  |  |  | u. | 8 | 0.01 | 0.08
Cinta aislante. |  |  |  | u. | 1 | 0.01 | 0.01
SUBTOTAL MT | [6 empty] | 5.47
TRANSPORTE (TP):
DESCRIPCION |  |  |  | UNIDAD | CANTIDAD (A) | TARIFA USD (B) | COSTO EN USD (A*B)
Camioneta. |  |  |  | Hr. | 0.001 | 7.5 | 0.0075
SUBTOTAL TP | [6 empty] | 0.0075
TOTAL COSTO DIRECTO EM USD (EQ+MO+MT+TP) | [6 empty] | 5.9427
| UTILIDADES E INDIRECTOS |  |  |  |  | 12% | 0.71312
COSTO TOTAL EN USD DEL RUBRO OFERTADO SIN IVA | [6 empty] | 6.6558
ANÁLISIS DE PRECIOS UNITARIOS - EQUIPOS - COMPONENTE ELÉCTRICO
DISEÑO DE SUBESTACION GUALAQUIZA - EERSSA - 10/12.5 MVA - 69 kV/22 kV
RUBRO: | 1,10,5 |  |  |  |  | UNIDAD: | m
DESCRIPCION: | Cable untraflex unilay THHN # 4 AWG
EQUIPOS (EQ):
DESCRIPCION |  |  | CANTIDAD (A) | TARIFA HORARIA USD (B) | COSTO HORA EM USD (C= A*B) | RENDIMIENTO (HORAS - MAQUINA) (R) | COSTO EN USD (C*R)
Herramientas manuales |  |  | 1 | 2.16 | 2.16 | 0.01 | 0.0216
Machinadora para cables de control |  |  | 1 | 1.57 | 1.57 | 0.01 | 0.0157
Etiquetadora |  |  | 1 | 8 | 8 | 0.01 | 0.08
Megger |  |  | 1 | 4.89 | 4.89 | 0.01 | 0.0489
SUBTOTAL EQ | [6 empty] | 0.1662
MANO DE OBRA (MO):
DESCRIPCION |  |  | CANTIDAD (A) | TARIFA HORARIO REAL USD (B) | COSTO HORA EM USD (C= A*B) | RENDIMIENTO (HORAS- HOMBRE) (R) | COSTO EN USD (C*R)
Maestro Electricista |  |  | 1 | 4.54 | 4.54 | 0.001 | 0.00454
Electricista |  |  | 1 | 4.1 | 4.1 | 0.001 | 0.0041
Ayudante de Electricista |  |  | 3 | 4.06 | 12.18 | 0.001 | 0.01218
Tablerista |  |  | 2 | 4.54 | 9.08 | 0.001 | 0.00908
SUBTOTAL MO | [6 empty] | 0.0299
MATERIALES (MA):
DESCRIPCION |  |  |  | UNIDAD | CANTIDAD (A) | PRECIO UNITARIO USD (B) | COSTO EN USD (A*B)
Cable superflex THHN # 4 |  |  |  | m. | 1 | 4.65 | 4.65
Amarras Plásticas CV-150 mm (100 und) |  |  |  | paq. | 0.25 | 0.01 | 0.0025
Terminal tipo ojo / talón |  |  |  | u. | 2 | 0.01 | 0.02
Cable flexible 14 awg THHN color verde. |  |  |  | m. | 6 | 0.01 | 0.06
Cinta termocontraible de nylon |  |  |  | u. | 2 | 0.01 | 0.02
Cinta aislante. |  |  |  | u. | 1 | 0.01 | 0.01
SUBTOTAL MT | [6 empty] | 4.7625
TRANSPORTE (TP):
DESCRIPCION |  |  |  | UNIDAD | CANTIDAD (A) | TARIFA USD (B) | COSTO EN USD (A*B)
Camioneta. |  |  |  | Hr. | 0.001 | 7.5 | 0.0075
SUBTOTAL TP | [6 empty] | 0.0075
TOTAL COSTO DIRECTO EM USD (EQ+MO+MT+TP) | [6 empty] | 4.9661
| UTILIDADES E INDIRECTOS |  |  |  |  | 12% | 0.59593
COSTO TOTAL EN USD DEL RUBRO OFERTADO SIN IVA | [6 empty] | 5.562
ANÁLISIS DE PRECIOS UNITARIOS - EQUIPOS - COMPONENTE ELÉCTRICO
DISEÑO DE SUBESTACION GUALAQUIZA - EERSSA - 10/12.5 MVA - 69 kV/22 kV
RUBRO: | 1,10,6 |  |  |  |  | UNIDAD: | rollo
DESCRIPCION: | Cable de red U/FTP Cat.6A, rollo de 305 metros.
EQUIPOS (EQ):
DESCRIPCION |  |  | CANTIDAD (A) | TARIFA HORARIA USD (B) | COSTO HORA EM USD (C= A*B) | RENDIMIENTO (HORAS - MAQUINA) (R) | COSTO EN USD (C*R)
Herramientas manuales |  |  | 1 | 2.16 | 2.16 | 1.1 | 2.376
SUBTOTAL EQ | [6 empty] | 2.376
MANO DE OBRA (MO):
DESCRIPCION |  |  | CANTIDAD (A) | TARIFA HORARIO REAL USD (B) | COSTO HORA EM USD (C= A*B) | RENDIMIENTO (HORAS- HOMBRE) (R) | COSTO EN USD (C*R)
Electricista |  |  | 1 | 4.1 | 4.1 | 1.1 | 4.51
Ayudante de Electricista |  |  | 2 | 4.06 | 8.12 | 1.1 | 8.932
SUBTOTAL MO | [6 empty] | 13.442
MATERIALES (MA):
DESCRIPCION |  |  |  | UNIDAD | CANTIDAD (A) | PRECIO UNITARIO USD (B) | COSTO EN USD (A*B)
Cable de red FTP Cat.6A, para exterior, rollo de 305 metros. |  |  |  | rollo | 1 | 333.5 | 333.5
SUBTOTAL MT | [6 empty] | 333.5
TRANSPORTE (TP):
DESCRIPCION |  |  |  | UNIDAD | CANTIDAD (A) | TARIFA USD (B) | COSTO EN USD (A*B)
Camioneta. |  |  |  | Hr. | 1 | 7.5 | 7.5
SUBTOTAL TP | [6 empty] | 7.5
TOTAL COSTO DIRECTO EM USD (EQ+MO+MT+TP) | [6 empty] | 356.818
| UTILIDADES E INDIRECTOS |  |  |  |  | 12% | 42.8182
COSTO TOTAL EN USD DEL RUBRO OFERTADO SIN IVA | [6 empty] | 399.6362
ANÁLISIS DE PRECIOS UNITARIOS - EQUIPOS - COMPONENTE ELÉCTRICO
DISEÑO DE SUBESTACION GUALAQUIZA - EERSSA - 10/12.5 MVA - 69 kV/22 kV
RUBRO: | 1,10,7 |  |  |  |  | UNIDAD: | u
DESCRIPCION: | Plug RJ45 blindado Cat. 6A
EQUIPOS (EQ):
DESCRIPCION |  |  | CANTIDAD (A) | TARIFA HORARIA USD (B) | COSTO HORA EM USD (C= A*B) | RENDIMIENTO (HORAS - MAQUINA) (R) | COSTO EN USD (C*R)
Herramientas manuales |  |  | 1 | 2.16 | 2.16 | 0.4 | 0.864
SUBTOTAL EQ | [6 empty] | 0.864
MANO DE OBRA (MO):
DESCRIPCION |  |  | CANTIDAD (A) | TARIFA HORARIO REAL USD (B) | COSTO HORA EM USD (C= A*B) | RENDIMIENTO (HORAS- HOMBRE) (R) | COSTO EN USD (C*R)
Electricista |  |  | 1 | 4.1 | 4.1 | 0.4 | 1.64
SUBTOTAL MO | [6 empty] | 1.64
MATERIALES (MA):
DESCRIPCION |  |  |  | UNIDAD | CANTIDAD (A) | PRECIO UNITARIO USD (B) | COSTO EN USD (A*B)
Conector RJ45 FTP Blindado Cat. 6 |  |  |  | u. | 1 | 3.15 | 3.15
SUBTOTAL MT | [6 empty] | 3.15
TRANSPORTE (TP):
DESCRIPCION |  |  |  | UNIDAD | CANTIDAD (A) | TARIFA USD (B) | COSTO EN USD (A*B)
Camioneta. |  |  |  | Hr. | 0.001 | 7.5 | 0.0075
SUBTOTAL TP | [6 empty] | 0.0075
TOTAL COSTO DIRECTO EM USD (EQ+MO+MT+TP) | [6 empty] | 5.6615
| UTILIDADES E INDIRECTOS |  |  |  |  | 12% | 0.67938
COSTO TOTAL EN USD DEL RUBRO OFERTADO SIN IVA | [6 empty] | 6.3409
ANÁLISIS DE PRECIOS UNITARIOS - EQUIPOS - COMPONENTE ELÉCTRICO
DISEÑO DE SUBESTACION GUALAQUIZA - EERSSA - 10/12.5 MVA - 69 kV/22 kV
RUBRO: | 1,10,8 |  |  |  |  | UNIDAD: | glb
DESCRIPCION: | Patch cord de fibra óptica multimodo, certificadas, para comunicación de los equipos de la Subestación, instalada por tubería metálica rígida de 3/4"
EQUIPOS (EQ):
DESCRIPCION |  |  | CANTIDAD (A) | TARIFA HORARIA USD (B) | COSTO HORA EM USD (C= A*B) | RENDIMIENTO (HORAS - MAQUINA) (R) | COSTO EN USD (C*R)
Herramientas manuales |  |  | 1 | 2.16 | 2.16 | 3.74 | 8.0784
Equipos de pruebas |  |  | 1 | 62.5 | 62.5 | 3.74 | 233.75
Dobladora de tubos hidráulica |  |  | 1 | 5.75 | 5.75 | 3.74 | 21.505
Ponchadora RJ 45 |  |  | 1 | 0.63 | 0.63 | 3.74 | 2.3562
Etiquetadora |  |  | 1 | 8 | 8 | 3.74 | 29.92
Certificador de cobre y fibra óptica |  |  | 1 | 50 | 50 | 3.74 | 187
SUBTOTAL EQ | [6 empty] | 482.6096
MANO DE OBRA (MO):
DESCRIPCION |  |  | CANTIDAD (A) | TARIFA HORARIO REAL USD (B) | COSTO HORA EM USD (C= A*B) | RENDIMIENTO (HORAS- HOMBRE) (R) | COSTO EN USD (C*R)
Maestro Electricista |  |  | 1 | 4.54 | 4.54 | 1.08 | 4.9032
Ayudante de Electricista |  |  | 2 | 4.06 | 8.12 | 1.08 | 8.7696
Técnico Especialista |  |  | 1 | 10.11 | 10.11 | 1.08 | 10.9188
SUBTOTAL MO | [6 empty] | 24.5916
MATERIALES (MA):
DESCRIPCION |  |  |  | UNIDAD | CANTIDAD (A) | PRECIO UNITARIO USD (B) | COSTO EN USD (A*B)
Patch cord de fibra óptica Multimodo de 15 metros, certificada. |  |  |  | u. | 20 | 46 | 920
Patch cord de fibra óptica Multimodo de 3 metros, certificada. |  |  |  | u. | 10 | 18 | 180
Patch cord de fibra óptica Multimodo de 75 metros, certificada. |  |  |  | u. | 10 | 89 | 890
Cinta termocontraible de nylon |  |  |  | u. | 2 | 0.9 | 1.8
Cinta aislante. |  |  |  | u. | 1 | 1.34 | 1.34
SUBTOTAL MT | [6 empty] | 1993.14
TRANSPORTE (TP):
DESCRIPCION |  |  |  | UNIDAD | CANTIDAD (A) | TARIFA USD (B) | COSTO EN USD (A*B)
Camioneta. |  |  |  | Hr. | 1 | 7.5 | 7.5
SUBTOTAL TP | [6 empty] | 7.5
TOTAL COSTO DIRECTO EM USD (EQ+MO+MT+TP) | [6 empty] | 2507.8412
| UTILIDADES E INDIRECTOS |  |  |  |  | 12% | 300.9409
COSTO TOTAL EN USD DEL RUBRO OFERTADO SIN IVA | [6 empty] | 2808.7821
ANÁLISIS DE PRECIOS UNITARIOS - EQUIPOS - COMPONENTE ELÉCTRICO
DISEÑO DE SUBESTACION GUALAQUIZA - EERSSA - 10/12.5 MVA - 69 kV/22 kV
RUBRO: | 1,11,1 |  |  |  |  | UNIDAD: | glb
DESCRIPCION: | Bandejas portacables tipo escalerilla de 400x100x2400 mm y de 200x100x2400 mm, galvanizadas al caliente, norma NEMA 8C, con curvas horizontales, Tee horizontales, reducciones, platinas de unión, ménsula de
EQUIPOS (EQ):
DESCRIPCION |  |  | CANTIDAD (A) | TARIFA HORARIA USD (B) | COSTO HORA EM USD (C= A*B) | RENDIMIENTO (HORAS - MAQUINA) (R) | COSTO EN USD (C*R)
Montacargas |  |  | 1 | 60 | 60 | 1.3 | 78
Herramientas manuales |  |  | 1 | 2.16 | 2.16 | 2.6 | 5.616
SUBTOTAL EQ | [6 empty] | 83.616
MANO DE OBRA (MO):
DESCRIPCION |  |  | CANTIDAD (A) | TARIFA HORARIO REAL USD (B) | COSTO HORA EM USD (C= A*B) | RENDIMIENTO (HORAS- HOMBRE) (R) | COSTO EN USD (C*R)
Maestro Electricista |  |  | 1 | 4.54 | 4.54 | 12.462 | 56.5775
Electricista |  |  | 3 | 4.1 | 12.3 | 12.462 | 153.2826
Ayudante de Electricista |  |  | 2 | 4.06 | 8.12 | 12.462 | 101.1914
SUBTOTAL MO | [6 empty] | 311.0515
MATERIALES (MA):
DESCRIPCION |  |  |  | UNIDAD | CANTIDAD (A) | PRECIO UNITARIO USD (B) | COSTO EN USD (A*B)
Bandeja portacables tipo escalerilla norma NEMA 8C. Tramo recto de 400x100x2400 mm, Galvanizado en caliente. |  |  |  | u. | 20 | 54.77 | 1095.4
Bandeja portacables tipo escalerilla norma NEMA 8C. Tramo recto de 200x100x2400 mm, Galvanizado en caliente. |  |  |  | u. | 50 | 50.87 | 2543.5
Curva horizontal 90 grados para bandeja portacables tipo escalerilla de 400x100 mm, Galvanizado en caliente. |  |  |  | u. | 2 | 30.52 | 61.04
Curva horizontal 90 grados para bandeja portacables tipo escalerilla de 200x100 mm, Galvanizado en caliente. |  |  |  | u. | 8 | 25.43 | 203.44
Reducción para bandeja portacables tipo escalerilla de 400 a 200x100 mm, Galvanizado en caliente. |  |  |  | u. | 4 | 34.26 | 137.04
Tee horizontal para bandeja portacables tipo escalerilla de 200x100 mm, Galvanizado en caliente. |  |  |  | u. | 6 | 31.26 | 187.56
Ménsula canal doble. Longitud 500 mm. Galvanizado en caliente |  |  |  | u. | 25 | 14.71 | 367.75
Ménsula canal doble. Longitud 300 mm. Galvanizado en caliente |  |  |  | u. | 60 | 11.85 | 711
Sujetador de Bandeja platina de 1/4. Lamina Galvanizada |  |  |  | u. | 280 | 2.34 | 655.2
Pernería para sujeción y unión |  |  |  | glb. | 1 | 240 | 240
Bonding Jumper |  |  |  | u. | 100 | 0.8 | 80
Canal de Anclaje Galvanizado en Caliente x 3m |  |  |  | u. | 18 | 6.54 | 117.72
SUBTOTAL MT | [6 empty] | 6399.65
TRANSPORTE (TP):
DESCRIPCION |  |  |  | UNIDAD | CANTIDAD (A) | TARIFA USD (B) | COSTO EN USD (A*B)
Camión Plataforma |  |  |  | Hr. | 6 | 37.5 | 225
SUBTOTAL TP | [6 empty] | 225
TOTAL COSTO DIRECTO EM USD (EQ+MO+MT+TP) | [6 empty] | 7019.3175
| UTILIDADES E INDIRECTOS |  |  |  |  | 12% | 842.3181
COSTO TOTAL EN USD DEL RUBRO OFERTADO SIN IVA | [6 empty] | 7861.6356
ANÁLISIS DE PRECIOS UNITARIOS - EQUIPOS - COMPONENTE ELÉCTRICO
DISEÑO DE SUBESTACION GUALAQUIZA - EERSSA - 10/12.5 MVA - 69 kV/22 kV
RUBRO: | 1,11,2 |  |  |  |  | UNIDAD: | glb
DESCRIPCION: | Tubería metálica rígida de 3/4" adosada a la pared del electrocanal, con los accesorios de fijación, conduletas e instalación completa.
EQUIPOS (EQ):
DESCRIPCION |  |  | CANTIDAD (A) | TARIFA HORARIA USD (B) | COSTO HORA EM USD (C= A*B) | RENDIMIENTO (HORAS - MAQUINA) (R) | COSTO EN USD (C*R)
Dobladora de tubos hidráulica |  |  | 1 | 5.75 | 5.75 | 5.35 | 30.7625
Herramientas manuales |  |  | 1 | 2.16 | 2.16 | 5.35 | 11.556
SUBTOTAL EQ | [6 empty] | 42.3185
MANO DE OBRA (MO):
DESCRIPCION |  |  | CANTIDAD (A) | TARIFA HORARIO REAL USD (B) | COSTO HORA EM USD (C= A*B) | RENDIMIENTO (HORAS- HOMBRE) (R) | COSTO EN USD (C*R)
Maestro Electricista |  |  | 1 | 4.54 | 4.54 | 10.701 | 48.5825
Electricista |  |  | 2 | 4.1 | 8.2 | 10.701 | 87.7482
Ayudante de Electricista |  |  | 1 | 4.06 | 4.06 | 10.701 | 43.4461
Jefe de Obra Subestaciones (Civil o Eléctrico) |  |  | 1 | 19.52 | 19.52 | 2 | 39.04
SUBTOTAL MO | [6 empty] | 218.8168
MATERIALES (MA):
DESCRIPCION |  |  |  | UNIDAD | CANTIDAD (A) | PRECIO UNITARIO USD (B) | COSTO EN USD (A*B)
Tubería Rígida 3/4" c/unión |  |  |  | u. | 200 | 9.24 | 1848
Channel troquelado. |  |  |  | u. | 10 | 5.24 | 52.4
Funda sellada 3/4" USA |  |  |  | m. | 50 | 3.7 | 185
Conector de funda sellada 3/4" USA |  |  |  | u. | 30 | 2.25 | 67.5
Alambre galvanizado # 16 Nacional |  |  |  | lb. | 20 | 1.17 | 23.4
Abrazadera p/riel (chanel) 3/4" |  |  |  | u. | 400 | 0.44 | 176
Condulet LR 3/4" USA |  |  |  | u. | 30 | 3.87 | 116.1
Elementos de sujeción. |  |  |  | glb. | 1 | 250 | 250
SUBTOTAL MT | [6 empty] | 2718.4
TRANSPORTE (TP):
DESCRIPCION |  |  |  | UNIDAD | CANTIDAD (A) | TARIFA USD (B) | COSTO EN USD (A*B)
Camión Plataforma |  |  |  | Hr. | 4 | 37.5 | 150
SUBTOTAL TP | [6 empty] | 150
TOTAL COSTO DIRECTO EM USD (EQ+MO+MT+TP) | [6 empty] | 3129.5353
| UTILIDADES E INDIRECTOS |  |  |  |  | 12% | 375.5442
COSTO TOTAL EN USD DEL RUBRO OFERTADO SIN IVA | [6 empty] | 3505.0795
ANÁLISIS DE PRECIOS UNITARIOS - EQUIPOS - COMPONENTE ELÉCTRICO
DISEÑO DE SUBESTACION GUALAQUIZA - EERSSA - 10/12.5 MVA - 69 kV/22 kV
RUBRO: | 1,11,3 |  |  |  |  | UNIDAD: | glb
DESCRIPCION: | Tubería metálica rígida RMC de 2 " con conectores, accesorios de fijación e instalación.
EQUIPOS (EQ):
DESCRIPCION |  |  | CANTIDAD (A) | TARIFA HORARIA USD (B) | COSTO HORA EM USD (C= A*B) | RENDIMIENTO (HORAS - MAQUINA) (R) | COSTO EN USD (C*R)
Herramientas manuales |  |  | 1 | 2.16 | 2.16 | 0.25 | 0.54
SUBTOTAL EQ | [6 empty] | 0.54
MANO DE OBRA (MO):
DESCRIPCION |  |  | CANTIDAD (A) | TARIFA HORARIO REAL USD (B) | COSTO HORA EM USD (C= A*B) | RENDIMIENTO (HORAS- HOMBRE) (R) | COSTO EN USD (C*R)
Maestro Electricista |  |  | 1 | 4.54 | 4.54 | 3.736 | 16.9614
Electricista |  |  | 2 | 4.1 | 8.2 | 3.736 | 30.6352
Ayudante de Electricista |  |  | 1 | 4.06 | 4.06 | 3.736 | 15.1682
SUBTOTAL MO | [6 empty] | 62.7648
MATERIALES (MA):
DESCRIPCION |  |  |  | UNIDAD | CANTIDAD (A) | PRECIO UNITARIO USD (B) | COSTO EN USD (A*B)
Tubería Rígida 2" c/unión |  |  |  | u. | 20 | 34.9 | 698
Unión rígida 2" |  |  |  | u. | 30 | 3.87 | 116.1
Conector p/funda sellada 2" |  |  |  | m. | 40 | 7.37 | 294.8
Elementos de sujeción. |  |  |  | glb. | 1 | 100 | 100
SUBTOTAL MT | [6 empty] | 1208.9
TRANSPORTE (TP):
DESCRIPCION |  |  |  | UNIDAD | CANTIDAD (A) | TARIFA USD (B) | COSTO EN USD (A*B)
Camión Plataforma |  |  |  | Hr. | 2 | 37.5 | 75
SUBTOTAL TP | [6 empty] | 75
TOTAL COSTO DIRECTO EM USD (EQ+MO+MT+TP) | [6 empty] | 1347.2048
| UTILIDADES E INDIRECTOS |  |  |  |  | 12% | 161.6646
COSTO TOTAL EN USD DEL RUBRO OFERTADO SIN IVA | [6 empty] | 1508.8694
ANÁLISIS DE PRECIOS UNITARIOS - EQUIPOS - COMPONENTE ELÉCTRICO
DISEÑO DE SUBESTACION GUALAQUIZA - EERSSA - 10/12.5 MVA - 69 kV/22 kV
RUBRO: | 1,12,1 |  |  |  |  | UNIDAD: | m
DESCRIPCION: | Cable de cobre aislado EPR/PVC-L 25 KV 133%, calibre 3/0 AWG
EQUIPOS (EQ):
DESCRIPCION |  |  | CANTIDAD (A) | TARIFA HORARIA USD (B) | COSTO HORA EM USD (C= A*B) | RENDIMIENTO (HORAS - MAQUINA) (R) | COSTO EN USD (C*R)
Montacargas |  |  | 1 | 60 | 60 | 0.003 | 0.18
Herramientas manuales |  |  | 1 | 2.16 | 2.16 | 0.013 | 0.02808
Cortadora de cables. |  |  | 1 | 2.08 | 2.08 | 0.013 | 0.02704
Malacate |  |  | 1 | 40.5 | 40.5 | 0.013 | 0.5265
SUBTOTAL EQ | [6 empty] | 0.76162
MANO DE OBRA (MO):
DESCRIPCION |  |  | CANTIDAD (A) | TARIFA HORARIO REAL USD (B) | COSTO HORA EM USD (C= A*B) | RENDIMIENTO (HORAS- HOMBRE) (R) | COSTO EN USD (C*R)
Maestro Electricista |  |  | 1 | 4.54 | 4.54 | 0.083 | 0.37682
Electricista |  |  | 1 | 4.1 | 4.1 | 0.083 | 0.3403
Ayudante de Electricista |  |  | 3 | 4.06 | 12.18 | 0.083 | 1.0109
SUBTOTAL MO | [6 empty] | 1.7281
MATERIALES (MA):
DESCRIPCION |  |  |  | UNIDAD | CANTIDAD (A) | PRECIO UNITARIO USD (B) | COSTO EN USD (A*B)
Cable de cobre aislado EPR/PVC-L 25 KV 133%, calibre 3/0 AWG |  |  |  | m. | 1 | 28.93 | 28.93
Amarras Plásticas CV-200 (100 und). |  |  |  | u. | 2 | 0.2 | 0.4
Vithene |  |  |  | gl. | 0.1 | 4.86 | 0.486
SUBTOTAL MT | [6 empty] | 29.816
TRANSPORTE (TP):
DESCRIPCION |  |  |  | UNIDAD | CANTIDAD (A) | TARIFA USD (B) | COSTO EN USD (A*B)
Camión Plataforma |  |  |  | Hr. | 0.001 | 37.5 | 0.0375
SUBTOTAL TP | [6 empty] | 0.0375
TOTAL COSTO DIRECTO EM USD (EQ+MO+MT+TP) | [6 empty] | 32.3432
| UTILIDADES E INDIRECTOS |  |  |  |  | 12% | 3.8812
COSTO TOTAL EN USD DEL RUBRO OFERTADO SIN IVA | [6 empty] | 36.2244
ANÁLISIS DE PRECIOS UNITARIOS - EQUIPOS - COMPONENTE ELÉCTRICO
DISEÑO DE SUBESTACION GUALAQUIZA - EERSSA - 10/12.5 MVA - 69 kV/22 kV
RUBRO: | 1,12,2 |  |  |  |  | UNIDAD: | M
DESCRIPCION: | Cable de cobre aislado XLPE 25kV 133%, calibre 2 AWG.
EQUIPOS (EQ):
DESCRIPCION |  |  | CANTIDAD (A) | TARIFA HORARIA USD (B) | COSTO HORA EM USD (C= A*B) | RENDIMIENTO (HORAS - MAQUINA) (R) | COSTO EN USD (C*R)
Montacargas |  |  | 1 | 60 | 60 | 0.002 | 0.12
Herramientas manuales |  |  | 1 | 2.16 | 2.16 | 0.013 | 0.02808
Cortadora de cables. |  |  | 1 | 2.08 | 2.08 | 0.013 | 0.02704
SUBTOTAL EQ | [6 empty] | 0.17512
MANO DE OBRA (MO):
DESCRIPCION |  |  | CANTIDAD (A) | TARIFA HORARIO REAL USD (B) | COSTO HORA EM USD (C= A*B) | RENDIMIENTO (HORAS- HOMBRE) (R) | COSTO EN USD (C*R)
Maestro Electricista |  |  | 1 | 4.54 | 4.54 | 0.06 | 0.2724
Electricista |  |  | 1 | 4.1 | 4.1 | 0.06 | 0.246
Ayudante de Electricista |  |  | 3 | 4.06 | 12.18 | 0.06 | 0.7308
SUBTOTAL MO | [6 empty] | 1.2492
MATERIALES (MA):
DESCRIPCION |  |  |  | UNIDAD | CANTIDAD (A) | PRECIO UNITARIO USD (B) | COSTO EN USD (A*B)
Cable cobre aislado XLPE-25kV 133% 2 AWG. |  |  |  | m. | 1 | 14.44 | 14.44
Amarras Plásticas CV-200 (100 und). |  |  |  | u. | 2 | 0.2 | 0.4
Vithene |  |  |  | gl. | 0.1 | 4.86 | 0.486
SUBTOTAL MT | [6 empty] | 15.326
TRANSPORTE (TP):
DESCRIPCION |  |  |  | UNIDAD | CANTIDAD (A) | TARIFA USD (B) | COSTO EN USD (A*B)
Camión Plataforma |  |  |  | Hr. | 0.001 | 37.5 | 0.0375
SUBTOTAL TP | [6 empty] | 0.0375
TOTAL COSTO DIRECTO EM USD (EQ+MO+MT+TP) | [6 empty] | 16.7878
| UTILIDADES E INDIRECTOS |  |  |  |  | 12% | 2.0145
COSTO TOTAL EN USD DEL RUBRO OFERTADO SIN IVA | [6 empty] | 18.8024
ANÁLISIS DE PRECIOS UNITARIOS - EQUIPOS - COMPONENTE ELÉCTRICO
DISEÑO DE SUBESTACION GUALAQUIZA - EERSSA - 10/12.5 MVA - 69 kV/22 kV
RUBRO: | 1,12,3 |  |  |  |  | UNIDAD: | m
DESCRIPCION: | Cable de cobre aislado TTU 4/0 AWG, 2 kV
EQUIPOS (EQ):
DESCRIPCION |  |  | CANTIDAD (A) | TARIFA HORARIA USD (B) | COSTO HORA EM USD (C= A*B) | RENDIMIENTO (HORAS - MAQUINA) (R) | COSTO EN USD (C*R)
Montacargas |  |  | 1 | 60 | 60 | 0.002 | 0.12
Herramientas manuales |  |  | 1 | 2.16 | 2.16 | 0.013 | 0.02808
Cortadora de cables. |  |  | 1 | 2.08 | 2.08 | 0.013 | 0.02704
SUBTOTAL EQ | [6 empty] | 0.17512
MANO DE OBRA (MO):
DESCRIPCION |  |  | CANTIDAD (A) | TARIFA HORARIO REAL USD (B) | COSTO HORA EM USD (C= A*B) | RENDIMIENTO (HORAS- HOMBRE) (R) | COSTO EN USD (C*R)
Maestro Electricista |  |  | 1 | 4.54 | 4.54 | 0.07 | 0.3178
Electricista |  |  | 1 | 4.1 | 4.1 | 0.07 | 0.287
Ayudante de Electricista |  |  | 2 | 4.06 | 8.12 | 0.07 | 0.5684
SUBTOTAL MO | [6 empty] | 1.1732
MATERIALES (MA):
DESCRIPCION |  |  |  | UNIDAD | CANTIDAD (A) | PRECIO UNITARIO USD (B) | COSTO EN USD (A*B)
Cable de cobre aislado TTU 4/0 AWG, 2 kV |  |  |  | m. | 1 | 15.38 | 15.38
Amarras Plásticas CV-200 (100 und). |  |  |  | u. | 2 | 0.2 | 0.4
SUBTOTAL MT | [6 empty] | 15.78
TRANSPORTE (TP):
DESCRIPCION |  |  |  | UNIDAD | CANTIDAD (A) | TARIFA USD (B) | COSTO EN USD (A*B)
Camión Plataforma |  |  |  | Hr. | 0.001 | 37.5 | 0.0375
SUBTOTAL TP | [6 empty] | 0.0375
TOTAL COSTO DIRECTO EM USD (EQ+MO+MT+TP) | [6 empty] | 17.1658
| UTILIDADES E INDIRECTOS |  |  |  |  | 12% | 2.0599
COSTO TOTAL EN USD DEL RUBRO OFERTADO SIN IVA | [6 empty] | 19.2257
ANÁLISIS DE PRECIOS UNITARIOS - EQUIPOS - COMPONENTE ELÉCTRICO
DISEÑO DE SUBESTACION GUALAQUIZA - EERSSA - 10/12.5 MVA - 69 kV/22 kV
RUBRO: | 1,12,4 |  |  |  |  | UNIDAD: | m
DESCRIPCION: | Cable de cobre aislado TTU 350 MCM 2 kV
EQUIPOS (EQ):
DESCRIPCION |  |  | CANTIDAD (A) | TARIFA HORARIA USD (B) | COSTO HORA EM USD (C= A*B) | RENDIMIENTO (HORAS - MAQUINA) (R) | COSTO EN USD (C*R)
Montacargas |  |  | 1 | 60 | 60 | 0.002 | 0.12
Herramientas manuales |  |  | 1 | 2.16 | 2.16 | 0.013 | 0.02808
Cortadora de cables. |  |  | 1 | 2.08 | 2.08 | 0.013 | 0.02704
SUBTOTAL EQ | [6 empty] | 0.17512
MANO DE OBRA (MO):
DESCRIPCION |  |  | CANTIDAD (A) | TARIFA HORARIO REAL USD (B) | COSTO HORA EM USD (C= A*B) | RENDIMIENTO (HORAS- HOMBRE) (R) | COSTO EN USD (C*R)
Maestro Electricista |  |  | 1 | 4.54 | 4.54 | 0.12 | 0.5448
Electricista |  |  | 1 | 4.1 | 4.1 | 0.12 | 0.492
Ayudante de Electricista |  |  | 2 | 4.06 | 8.12 | 0.12 | 0.9744
SUBTOTAL MO | [6 empty] | 2.0112
MATERIALES (MA):
DESCRIPCION |  |  |  | UNIDAD | CANTIDAD (A) | PRECIO UNITARIO USD (B) | COSTO EN USD (A*B)
Cable de cobre aislado TTU 350 MCM - 2 kV |  |  |  | m. | 1 | 31.59 | 31.59
Amarras Plásticas CV-200 (100 und). |  |  |  | u. | 2 | 0.2 | 0.4
Vithene |  |  |  | gl. | 0.05 | 4.86 | 0.243
SUBTOTAL MT | [6 empty] | 32.233
TRANSPORTE (TP):
DESCRIPCION |  |  |  | UNIDAD | CANTIDAD (A) | TARIFA USD (B) | COSTO EN USD (A*B)
Camión Plataforma |  |  |  | Hr. | 0.001 | 37.5 | 0.0375
SUBTOTAL TP | [6 empty] | 0.0375
TOTAL COSTO DIRECTO EM USD (EQ+MO+MT+TP) | [6 empty] | 34.4568
| UTILIDADES E INDIRECTOS |  |  |  |  | 12% | 4.1348
COSTO TOTAL EN USD DEL RUBRO OFERTADO SIN IVA | [6 empty] | 38.5916
ANÁLISIS DE PRECIOS UNITARIOS - EQUIPOS - COMPONENTE ELÉCTRICO
DISEÑO DE SUBESTACION GUALAQUIZA - EERSSA - 10/12.5 MVA - 69 kV/22 kV
RUBRO: | 1,12,5 |  |  |  |  | UNIDAD: | u
DESCRIPCION: | Poste circular H°A°, de 14 m, 500 kg
EQUIPOS (EQ):
DESCRIPCION |  |  | CANTIDAD (A) | TARIFA HORARIA USD (B) | COSTO HORA EM USD (C= A*B) | RENDIMIENTO (HORAS - MAQUINA) (R) | COSTO EN USD (C*R)
Herramientas manuales |  |  | 1 | 2.16 | 2.16 | 1.75 | 3.78
Excavadora manual. |  |  | 1 | 3.05 | 3.05 | 1.75 | 5.3375
Compactador manual. |  |  | 1 | 1.11 | 1.11 | 1.75 | 1.9425
Camión Grúa |  |  | 1 | 60 | 60 | 1.5 | 90
SUBTOTAL EQ | [6 empty] | 101.06
MANO DE OBRA (MO):
DESCRIPCION |  |  | CANTIDAD (A) | TARIFA HORARIO REAL USD (B) | COSTO HORA EM USD (C= A*B) | RENDIMIENTO (HORAS- HOMBRE) (R) | COSTO EN USD (C*R)
Maestro Electricista |  |  | 1 | 4.54 | 4.54 | 1.75 | 7.945
Ayudante de Electricista |  |  | 3 | 4.06 | 12.18 | 1.75 | 21.315
Obrero |  |  | 2 | 4.1 | 8.2 | 1.75 | 14.35
SUBTOTAL MO | [6 empty] | 43.61
MATERIALES (MA):
DESCRIPCION |  |  |  | UNIDAD | CANTIDAD (A) | PRECIO UNITARIO USD (B) | COSTO EN USD (A*B)
Poste circular H°A°, de 14 m, 500 kg |  |  |  | u. | 1 | 350.59 | 350.59
Piedra bola |  |  |  | m3 | 0.5 | 16.25 | 8.125
Agua |  |  |  | m3 | 0.15 | 1.19 | 0.1785
SUBTOTAL MT | [6 empty] | 358.8935
TRANSPORTE (TP):
DESCRIPCION |  |  |  | UNIDAD | CANTIDAD (A) | TARIFA USD (B) | COSTO EN USD (A*B)
Camión Grúa |  |  |  | Hr. | 0.5 | 60 | 30
SUBTOTAL TP | [6 empty] | 30
TOTAL COSTO DIRECTO EM USD (EQ+MO+MT+TP) | [6 empty] | 533.5635
| UTILIDADES E INDIRECTOS |  |  |  |  | 12% | 64.0276
COSTO TOTAL EN USD DEL RUBRO OFERTADO SIN IVA | [6 empty] | 597.5911
ANÁLISIS DE PRECIOS UNITARIOS - EQUIPOS - COMPONENTE ELÉCTRICO
DISEÑO DE SUBESTACION GUALAQUIZA - EERSSA - 10/12.5 MVA - 69 kV/22 kV
RUBRO: | 1,12,6 |  |  |  |  | UNIDAD: | u
DESCRIPCION: | Estructura trifásica - centrada - retención o terminal, tipo ESV-3CR, 22 kV.
EQUIPOS (EQ):
DESCRIPCION |  |  | CANTIDAD (A) | TARIFA HORARIA USD (B) | COSTO HORA EM USD (C= A*B) | RENDIMIENTO (HORAS - MAQUINA) (R) | COSTO EN USD (C*R)
Camión Grúa |  |  | 1 | 60 | 60 | 0.05 | 3
Herramientas manuales |  |  | 1 | 2.16 | 2.16 | 2.38 | 5.1408
Torquímetro |  |  | 1 | 3.25 | 3.25 | 2.38 | 7.735
SUBTOTAL EQ | [6 empty] | 15.8758
MANO DE OBRA (MO):
DESCRIPCION |  |  | CANTIDAD (A) | TARIFA HORARIO REAL USD (B) | COSTO HORA EM USD (C= A*B) | RENDIMIENTO (HORAS- HOMBRE) (R) | COSTO EN USD (C*R)
Maestro Electricista |  |  | 1 | 4.54 | 4.54 | 2.38 | 10.8052
Ayudante de Electricista |  |  | 2 | 4.06 | 8.12 | 2.38 | 19.3256
Liniero |  |  | 2 | 4.54 | 9.08 | 2.38 | 21.6104
SUBTOTAL MO | [6 empty] | 51.7412
MATERIALES (MA):
DESCRIPCION |  |  |  | UNIDAD | CANTIDAD (A) | PRECIO UNITARIO USD (B) | COSTO EN USD (A*B)
Estructura trifásica - centrada - retención o terminal, tipo ESV-3CR |  |  |  | u. | 1 | 397.8 | 397.8
Componentes:
- Dos crucetas de acero galvanizado, universal, perfil "L" 75 x 75 x 6 mm (3 x 3 x 1/4") - Cuatro pie amigo de acero galvanizado, perfil "L" 38 x 38 x 6 x 700 mm (1 1/2 x 1 1/2 x 1/4 x 27 9/16") - Dos pernos ojo de acero galvanizado, 4 tuercas, 4 arandelas planas y 4 de presión, 16 x 254 mm (5/8 x 10") - Una tuerca ojo ovalado de acero galvanizado, perno de 16 mm (5/8") - Una abrazadera de acero galvanizado, pletina, 3 pernos, 38 x 4 x 140 mm (1 1/2 x 5/32 x 5 1/2") - Una abrazadera de acero galvanizado, pletina, 4 pernos, 38 x 4 x 140 mm (1 1/2 x 5/32 x 5 1/2") - Cuatro pernos máquina de acero galvanizado, tuerca, arandela plana y presión, 16 x 38 mm (5/8 x 1 1/2") - Dos pernos rosca corrida de acero galvanizado, 4 tuercas, 4 arandelas planas y 4 de presión, 16 x 306mm (5/8 x 12") - Tres aisladores de suspensión, caucho siliconado, 25 kV, ANSI DS-28. - Tres grapas de aleación de Al, terminal apernado, tipo pistola, para cable ACSR 2/0 AWG. - Tres horquillas de acero galvanizado, para anclaje 16 x 75 mm (5/8 x 3")
SUBTOTAL MT | [6 empty] | 397.8
TRANSPORTE (TP):
DESCRIPCION |  |  |  | UNIDAD | CANTIDAD (A) | TARIFA USD (B) | COSTO EN USD (A*B)
Camión Plataforma |  |  |  | Hr. | 0.75 | 37.5 | 28.125
SUBTOTAL TP | [6 empty] | 28.125
TOTAL COSTO DIRECTO EM USD (EQ+MO+MT+TP) | [6 empty] | 493.542
| UTILIDADES E INDIRECTOS |  |  |  |  | 12% | 59.225
COSTO TOTAL EN USD DEL RUBRO OFERTADO SIN IVA | [6 empty] | 552.767
ANÁLISIS DE PRECIOS UNITARIOS - EQUIPOS - COMPONENTE ELÉCTRICO
DISEÑO DE SUBESTACION GUALAQUIZA - EERSSA - 10/12.5 MVA - 69 kV/22 kV
RUBRO: | 1,12,7 |  |  |  |  | UNIDAD: | u
DESCRIPCION: | Tensor a tierra doble para media tensión TAV-0VD
EQUIPOS (EQ):
DESCRIPCION |  |  | CANTIDAD (A) | TARIFA HORARIA USD (B) | COSTO HORA EM USD (C= A*B) | RENDIMIENTO (HORAS - MAQUINA) (R) | COSTO EN USD (C*R)
Herramientas manuales |  |  | 1 | 2.16 | 2.16 | 0.98 | 2.1168
Excavadora manual. |  |  | 1 | 3.05 | 3.05 | 0.98 | 2.989
Tecle Manual. |  |  | 1 | 3.44 | 3.44 | 0.98 | 3.3712
Compactador manual. |  |  | 1 | 1.11 | 1.11 | 0.98 | 1.0878
SUBTOTAL EQ | [6 empty] | 9.5648
MANO DE OBRA (MO):
DESCRIPCION |  |  | CANTIDAD (A) | TARIFA HORARIO REAL USD (B) | COSTO HORA EM USD (C= A*B) | RENDIMIENTO (HORAS- HOMBRE) (R) | COSTO EN USD (C*R)
Ingeniero Eléctrico Residente |  |  | 1 | 10.11 | 10.11 | 2 | 20.22
Maestro Electricista |  |  | 1 | 4.54 | 4.54 | 2 | 9.08
Liniero |  |  | 1 | 4.54 | 4.54 | 2 | 9.08
Obrero |  |  | 2 | 4.1 | 8.2 | 2 | 16.4
SUBTOTAL MO | [6 empty] | 54.78
MATERIALES (MA):
DESCRIPCION |  |  |  | UNIDAD | CANTIDAD (A) | PRECIO UNITARIO USD (B) | COSTO EN USD (A*B)
Tensor a tierra doble para media tensión TAV-0VD |  |  |  | u. | 1 | 87.5 | 87.5
Componentes:
- Veinticinco metros de cable de acero galvanizado, grado Siemens Martin, 7 hilos, 9,52 mm (3/8"), 3155 kgf. - Cuatro retenciones preformadas, para cable de acero galvanizado de 9,53 mm (3/8") - Tres guardacabos de acero galvanizado, para cable de acero 9, 51 mm (3/8") - Una varilla de anclaje de acero galvanizado, tuerca y arandela, 16 x 1 800 mm (5/8 x 71") - Un bloque de hormigón para anclaje, con agujero de 20 mm. - Un aislador de retenida, porcelana, ANSI 54-3 - Una tuerca ojo ovalado de acero galvanizado, perno de 16 mm (5/8")
SUBTOTAL MT | [6 empty] | 87.5
TRANSPORTE (TP):
DESCRIPCION |  |  |  | UNIDAD | CANTIDAD (A) | TARIFA USD (B) | COSTO EN USD (A*B)
Camioneta. |  |  |  | Hr. | 0.5 | 7.5 | 3.75
SUBTOTAL TP | [6 empty] | 3.75
TOTAL COSTO DIRECTO EM USD (EQ+MO+MT+TP) | [6 empty] | 155.5948
UTILIDADES E INDIRECTOS | [5 empty] | 15% | 23.3392
COSTO TOTAL EM USD DEL RUBRO OFERTADO SIN IVA | [6 empty] | 178.934
ANÁLISIS DE PRECIOS UNITARIOS - EQUIPOS - COMPONENTE ELÉCTRICO
DISEÑO DE SUBESTACION GUALAQUIZA - EERSSA - 10/12.5 MVA - 69 kV/22 kV
RUBRO: | 1,12,8 |  |  |  |  | UNIDAD: | u
DESCRIPCION: | Estructuras para montaje de Seccionadores de Barra.
EQUIPOS (EQ):
DESCRIPCION |  |  | CANTIDAD (A) | TARIFA HORARIA USD (B) | COSTO HORA EM USD (C= A*B) | RENDIMIENTO (HORAS - MAQUINA) (R) | COSTO EN USD (C*R)
Camión Grúa |  |  | 1 | 60 | 60 | 0.05 | 3
Herramientas manuales |  |  | 1 | 2.16 | 2.16 | 1.26 | 2.7216
Torquímetro |  |  | 1 | 3.25 | 3.25 | 1.26 | 4.095
SUBTOTAL EQ | [6 empty] | 9.8166
MANO DE OBRA (MO):
DESCRIPCION |  |  | CANTIDAD (A) | TARIFA HORARIO REAL USD (B) | COSTO HORA EM USD (C= A*B) | RENDIMIENTO (HORAS- HOMBRE) (R) | COSTO EN USD (C*R)
Maestro Electricista |  |  | 1 | 4.54 | 4.54 | 2.586 | 11.7404
Ayudante de Electricista |  |  | 1 | 4.06 | 4.06 | 2.586 | 10.4992
Liniero |  |  | 2 | 4.54 | 9.08 | 2.586 | 23.4809
SUBTOTAL MO | [6 empty] | 45.7205
MATERIALES (MA):
DESCRIPCION |  |  |  | UNIDAD | CANTIDAD (A) | PRECIO UNITARIO USD (B) | COSTO EN USD (A*B)
Estructura para montaje de Seccionadores de Barra |  |  |  | u. | 1 | 410.14 | 410.14
Componentes:
- Vigas UPN 80, galvanizadas al caliente
- Perfiles estructurales tipo L de 30x30x4 mm, galvanizados al caliente
- Pernería galvanizada al caliente
SUBTOTAL MT | [6 empty] | 410.14
TRANSPORTE (TP):
DESCRIPCION |  |  |  | UNIDAD | CANTIDAD (A) | TARIFA USD (B) | COSTO EN USD (A*B)
Camión Plataforma |  |  |  | Hr. | 0.28 | 37.5 | 10.5
SUBTOTAL TP | [6 empty] | 10.5
TOTAL COSTO DIRECTO EM USD (EQ+MO+MT+TP) | [6 empty] | 476.1771
| UTILIDADES E INDIRECTOS |  |  |  |  | 12% | 57.1412
COSTO TOTAL EN USD DEL RUBRO OFERTADO SIN IVA | [6 empty] | 533.3183
ANÁLISIS DE PRECIOS UNITARIOS - EQUIPOS - COMPONENTE ELÉCTRICO
DISEÑO DE SUBESTACION GUALAQUIZA - EERSSA - 10/12.5 MVA - 69 kV/22 kV
RUBRO: | 1,12,9 |  |  |  |  | UNIDAD: | u
DESCRIPCION: | Estructura de B.T. una vía - vertical - retención o terminal, tipo ESE-1ER
EQUIPOS (EQ):
DESCRIPCION |  |  | CANTIDAD (A) | TARIFA HORARIA USD (B) | COSTO HORA EM USD (C= A*B) | RENDIMIENTO (HORAS - MAQUINA) (R) | COSTO EN USD (C*R)
Herramientas manuales |  |  | 1 | 2.16 | 2.16 | 0.62 | 1.3392
SUBTOTAL EQ | [6 empty] | 1.3392
MANO DE OBRA (MO):
DESCRIPCION |  |  | CANTIDAD (A) | TARIFA HORARIO REAL USD (B) | COSTO HORA EM USD (C= A*B) | RENDIMIENTO (HORAS- HOMBRE) (R) | COSTO EN USD (C*R)
Maestro Electricista |  |  | 1 | 4.54 | 4.54 | 1.293 | 5.8702
Ayudante de Electricista |  |  | 1 | 4.06 | 4.06 | 1.293 | 5.2496
Liniero |  |  | 1 | 4.54 | 4.54 | 1.293 | 5.8702
SUBTOTAL MO | [6 empty] | 16.99
MATERIALES (MA):
DESCRIPCION |  |  |  | UNIDAD | CANTIDAD (A) | PRECIO UNITARIO USD (B) | COSTO EN USD (A*B)
Estructura de B.T. una vía - vertical - retención o terminal, tipo ESE-1ER |  |  |  | u. | 1 | 21.64 | 21.64
Componentes:
- Una abrazadera de acero galvanizado, pletina, 3 pernos, 38 x 4 x 160 mm (1 1/2 x 5/32 x 6 1/2") - Un aislador rollo, porcelana, 0,25 kV, ANSI 53-2 - Un bastidor de acero galvanizado, 1 vía, 38 x 4 mm (1 1/2 x 5/32") - Retención preformada, para cable de Al ACSR 2/0 AWG.
SUBTOTAL MT | [6 empty] | 21.64
TRANSPORTE (TP):
DESCRIPCION |  |  |  | UNIDAD | CANTIDAD (A) | TARIFA USD (B) | COSTO EN USD (A*B)
Camión Plataforma |  |  |  | Hr. | 0.14 | 37.5 | 5.25
SUBTOTAL TP | [6 empty] | 5.25
TOTAL COSTO DIRECTO EM USD (EQ+MO+MT+TP) | [6 empty] | 45.2192
| UTILIDADES E INDIRECTOS |  |  |  |  | 12% | 5.4263
COSTO TOTAL EN USD DEL RUBRO OFERTADO SIN IVA | [6 empty] | 50.6455
ANÁLISIS DE PRECIOS UNITARIOS - EQUIPOS - COMPONENTE ELÉCTRICO
DISEÑO DE SUBESTACION GUALAQUIZA - EERSSA - 10/12.5 MVA - 69 kV/22 kV
RUBRO: | 1,12,10 |  |  |  |  | UNIDAD:
DESCRIPCION: | Punta terminal exterior 25 kV, para cable (2-4/0 AWG) + terminal de compresión tipo ojo, Nema 2.
EQUIPOS (EQ):
DESCRIPCION |  |  | CANTIDAD (A)
Herramientas manuales |  |  | 1 | 2.16 | 2.16 | 2.2 | 4.752
Megger |  |  | 1 | 4.89 | 4.89 | 2.2 | 10.758
Cortadora de cables. |  |  | 1 | 2.08 | 2.08 | 2.2 | 4.576
Pelacables de Media Tensión. |  |  | 1 | 2.4 | 2.4 | 2.2 | 5.28
Machinadora Hidráulica |  |  | 1 | 5.75 | 5.75 | 2.2 | 12.65
SUBTOTAL EQ | [6 empty] | 38.016
MANO DE OBRA (MO):
DESCRIPCION |  |  | CANTIDAD (A) | TARIFA HORARIO REAL USD (B) | COSTO HORA EM USD (C= A*B) | RENDIMIENTO (HORAS- HOMBRE) (R) | COSTO EN USD (C*R)
Maestro Electricista |  |  | 1 | 4.54 | 4.54 | 4 | 18.16
Electricista |  |  | 1 | 4.1 | 4.1 | 4 | 16.4
Ayudante de Electricista |  |  | 1 | 4.06 | 4.06 | 4 | 16.24
SUBTOTAL MO | [6 empty] | 50.8
MATERIALES (MA):
DESCRIPCION |  |  |  | UNIDAD | CANTIDAD (A) | PRECIO UNITARIO USD (B) | COSTO EN USD (A*B)
Punta terminal exterior 25 kV, para cable 3/0 AWG + terminal de compresión tipo ojo, Nema 2. |  |  |  | u. | 1 | 133.75 | 133.75
Cable flexible verde #10 AWG THHN. |  |  |  | m | 3 | 0.95 | 2.85
Cinta 3M súper 33 |  |  |  | u. | 0.25 | 9.85 | 2.4625
Cinta autofundente# 23 3M |  |  |  | u. | 0.25 | 13.33 | 3.3325
Cinta aislante 20 ydas 3M |  |  |  | u. | 0.5 | 1.26 | 0.63
SUBTOTAL MT | [6 empty] | 143.025
TRANSPORTE (TP):
DESCRIPCION |  |  |  | UNIDAD | CANTIDAD (A) | TARIFA USD (B) | COSTO EN USD (A*B)
Camioneta. |  |  |  | Hr. | 0.3 | 7.5 | 2.25
SUBTOTAL TP | [6 empty] | 2.25
TOTAL COSTO DIRECTO EM USD (EQ+MO+MT+TP) | [6 empty] | 234.091
| UTILIDADES E INDIRECTOS |  |  |  |  | 12% | 28.0909
COSTO TOTAL EN USD DEL RUBRO OFERTADO SIN IVA | [6 empty] | 262.1819
ANÁLISIS DE PRECIOS UNITARIOS - EQUIPOS - COMPONENTE ELÉCTRICO
DISEÑO DE SUBESTACION GUALAQUIZA - EERSSA - 10/12.5 MVA - 69 kV/22 kV
RUBRO: | 1,12,11 |  |  |  |  | UNIDAD: | u
DESCRIPCION: | Punta terminal interior 25 kV, para cable (2-4/0 AWG) + terminal de compresión tipo ojo, Nema 2.
EQUIPOS (EQ):
DESCRIPCION |  |  | CANTIDAD (A) | TARIFA HORARIA USD (B) | COSTO HORA EM USD (C= A*B) | RENDIMIENTO (HORAS - MAQUINA) (R) | COSTO EN USD (C*R)
Herramientas manuales |  |  | 1 | 2.16 | 2.16 | 2 | 4.32
Megger |  |  | 1 | 4.89 | 4.89 | 2 | 9.78
Cortadora de cables. |  |  | 1 | 2.08 | 2.08 | 2 | 4.16
Pelacables de Media Tensión. |  |  | 1 | 2.4 | 2.4 | 2 | 4.8
Machinadora Hidráulica |  |  | 1 | 5.75 | 5.75 | 2 | 11.5
SUBTOTAL EQ | [6 empty] | 34.56
MANO DE OBRA (MO):
DESCRIPCION |  |  | CANTIDAD (A) | TARIFA HORARIO REAL USD (B) | COSTO HORA EM USD (C= A*B) | RENDIMIENTO (HORAS- HOMBRE) (R) | COSTO EN USD (C*R)
Maestro Electricista |  |  | 1 | 4.54 | 4.54 | 3.473 | 15.7674
Electricista |  |  | 1 | 4.1 | 4.1 | 3.473 | 14.2393
Ayudante de Electricista |  |  | 1 | 4.06 | 4.06 | 3.473 | 14.1004
SUBTOTAL MO | [6 empty] | 44.1071
MATERIALES (MA):
DESCRIPCION |  |  |  | UNIDAD | CANTIDAD (A) | PRECIO UNITARIO USD (B) | COSTO EN USD (A*B)
Punta terminal interior 25 kV, para cable 3/0 AWG + terminal de compresión tipo ojo, Nema 2. |  |  |  | u. | 1 | 122.5 | 122.5
Cable flexible verde #10 AWG THHN. |  |  |  | m | 3 | 0.95 | 2.85
Cinta 3M súper 33 |  |  |  | u. | 0.25 | 9.85 | 2.4625
Cinta autofundente# 23 3M |  |  |  | u. | 0.25 | 13.33 | 3.3325
Cinta aislante 20 ydas 3M |  |  |  | u. | 0.5 | 1.26 | 0.63
SUBTOTAL MT | [6 empty] | 131.775
TRANSPORTE (TP):
DESCRIPCION |  |  |  | UNIDAD | CANTIDAD (A) | TARIFA USD (B) | COSTO EN USD (A*B)
Camioneta. |  |  |  | Hr. | 0.3 | 7.5 | 2.25
SUBTOTAL TP | [6 empty] | 2.25
TOTAL COSTO DIRECTO EM USD (EQ+MO+MT+TP) | [6 empty] | 212.6921
| UTILIDADES E INDIRECTOS |  |  |  |  | 12% | 25.5231
COSTO TOTAL EN USD DEL RUBRO OFERTADO SIN IVA | [6 empty] | 238.2152
ANÁLISIS DE PRECIOS UNITARIOS - EQUIPOS - COMPONENTE ELÉCTRICO
DISEÑO DE SUBESTACION GUALAQUIZA - EERSSA - 10/12.5 MVA - 69 kV/22 kV
RUBRO: | 1,12,12 |  |  |  |  | UNIDAD: | u
DESCRIPCION: | Elbow conector 25 kV-200 A, para cable 2 AWG.
EQUIPOS (EQ):
DESCRIPCION |  |  | CANTIDAD (A) | TARIFA HORARIA USD (B) | COSTO HORA EM USD (C= A*B) | RENDIMIENTO (HORAS - MAQUINA) (R) | COSTO EN USD (C*R)
Herramientas manuales |  |  | 1 | 2.16 | 2.16 | 1.5 | 3.24
Megger |  |  | 1 | 4.89 | 4.89 | 1.5 | 7.335
SUBTOTAL EQ | [6 empty] | 10.575
MANO DE OBRA (MO):
DESCRIPCION |  |  | CANTIDAD (A) | TARIFA HORARIO REAL USD (B) | COSTO HORA EM USD (C= A*B) | RENDIMIENTO (HORAS- HOMBRE) (R) | COSTO EN USD (C*R)
Maestro Electricista |  |  | 1 | 4.54 | 4.54 | 3 | 13.62
Electricista |  |  | 1 | 4.1 | 4.1 | 3 | 12.3
Ayudante de Electricista |  |  | 2 | 4.06 | 8.12 | 3 | 24.36
SUBTOTAL MO | [6 empty] | 50.28
MATERIALES (MA):
DESCRIPCION |  |  |  | UNIDAD | CANTIDAD (A) | PRECIO UNITARIO USD (B) | COSTO EN USD (A*B)
Elbow conector 25 kV-200 A, para cable 2 AWG |  |  |  | u. | 1 | 198 | 198
Cable flexible verde #10 AWG THHN. |  |  |  | m | 3 | 0.95 | 2.85
Cinta 3M súper 33 |  |  |  | u. | 0.25 | 9.85 | 2.4625
Cinta autofundente# 23 3M |  |  |  | u. | 0.25 | 13.33 | 3.3325
Cinta aislante 20 ydas 3M |  |  |  | u. | 0.5 | 1.26 | 0.63
SUBTOTAL MT | [6 empty] | 207.275
TRANSPORTE (TP):
DESCRIPCION |  |  |  | UNIDAD | CANTIDAD (A) | TARIFA USD (B) | COSTO EN USD (A*B)
Camioneta. |  |  |  | Hr. | 0.3 | 7.5 | 2.25
SUBTOTAL TP | [6 empty] | 2.25
TOTAL COSTO DIRECTO EM USD (EQ+MO+MT+TP) | [6 empty] | 270.38
| UTILIDADES E INDIRECTOS |  |  |  |  | 12% | 32.4456
COSTO TOTAL EN USD DEL RUBRO OFERTADO SIN IVA | [6 empty] | 302.8256
ANÁLISIS DE PRECIOS UNITARIOS - EQUIPOS - COMPONENTE ELÉCTRICO
DISEÑO DE SUBESTACION GUALAQUIZA - EERSSA - 10/12.5 MVA - 69 kV/22 kV
RUBRO: | 1,12,13 |  |  |  |  | UNIDAD: | 3
DESCRIPCION: | Elbow Arrester 18 kV MCOV=15,3 kV.
EQUIPOS (EQ):
DESCRIPCION |  |  | CANTIDAD (A) | TARIFA HORARIA USD (B) | COSTO HORA EM USD (C= A*B) | RENDIMIENTO (HORAS - MAQUINA) (R) | COSTO EN USD (C*R)
Herramientas manuales |  |  | 1 | 2.16 | 2.16 | 1.5 | 3.24
Megger |  |  | 1 | 4.89 | 4.89 | 1.5 | 7.335
SUBTOTAL EQ | [6 empty] | 10.575
MANO DE OBRA (MO):
DESCRIPCION |  |  | CANTIDAD (A) | TARIFA HORARIO REAL USD (B) | COSTO HORA EM USD (C= A*B) | RENDIMIENTO (HORAS- HOMBRE) (R) | COSTO EN USD (C*R)
Maestro Electricista |  |  | 1 | 4.54 | 4.54 | 3 | 13.62
Electricista |  |  | 1 | 4.1 | 4.1 | 3 | 12.3
Ayudante de Electricista |  |  | 2 | 4.06 | 8.12 | 3 | 24.36
SUBTOTAL MO | [6 empty] | 50.28
MATERIALES (MA):
DESCRIPCION |  |  |  | UNIDAD | CANTIDAD (A) | PRECIO UNITARIO USD (B) | COSTO EN USD (A*B)
Elbow Arrester 25 kV. |  |  |  | u. | 1 | 380 | 380
Cable flexible verde #10 AWG THHN. |  |  |  | m | 3 | 0.95 | 2.85
Cinta 3M súper 33 |  |  |  | u. | 0.25 | 9.85 | 2.4625
Cinta autofundente# 23 3M |  |  |  | u. | 0.25 | 13.33 | 3.3325
Cinta aislante 20 ydas 3M |  |  |  | u. | 0.5 | 1.26 | 0.63
SUBTOTAL MT | [6 empty] | 389.275
TRANSPORTE (TP):
DESCRIPCION |  |  |  | UNIDAD | CANTIDAD (A) | TARIFA USD (B) | COSTO EN USD (A*B)
Camioneta. |  |  |  | Hr. | 0.3 | 7.5 | 2.25
SUBTOTAL TP | [6 empty] | 2.25
TOTAL COSTO DIRECTO EM USD (EQ+MO+MT+TP) | [6 empty] | 452.38
| UTILIDADES E INDIRECTOS |  |  |  |  | 12% | 54.2856
COSTO TOTAL EN USD DEL RUBRO OFERTADO SIN IVA | [6 empty] | 506.6656
ANÁLISIS DE PRECIOS UNITARIOS - EQUIPOS - COMPONENTE ELÉCTRICO
DISEÑO DE SUBESTACION GUALAQUIZA - EERSSA - 10/12.5 MVA - 69 kV/22 kV
RUBRO: | 1,12,14 |  |  |  |  | UNIDAD: | u
DESCRIPCION: | Seccionador de Barra 25 kV-600 A, unipolar + conectores terminales placa - cable Nema 2 (1/0 AWG - 250 MCM).
EQUIPOS (EQ):
DESCRIPCION |  |  | CANTIDAD (A) | TARIFA HORARIA USD (B) | COSTO HORA EM USD (C= A*B) | RENDIMIENTO (HORAS - MAQUINA) (R) | COSTO EN USD (C*R)
Herramientas manuales |  |  | 1 | 2.16 | 2.16 | 4 | 8.64
Torquímetro |  |  | 1 | 3.25 | 3.25 | 4 | 13
SUBTOTAL EQ | [6 empty] | 21.64
MANO DE OBRA (MO):
DESCRIPCION |  |  | CANTIDAD (A) | TARIFA HORARIO REAL USD (B) | COSTO HORA EM USD (C= A*B) | RENDIMIENTO (HORAS- HOMBRE) (R) | COSTO EN USD (C*R)
Maestro Electricista |  |  | 1 | 4.54 | 4.54 | 5.746 | 26.0868
Ayudante de Electricista |  |  | 1 | 4.06 | 4.06 | 5.746 | 23.3288
Liniero |  |  | 2 | 4.54 | 9.08 | 5.746 | 52.1737
SUBTOTAL MO | [6 empty] | 101.5893
MATERIALES (MA):
DESCRIPCION |  |  |  | UNIDAD | CANTIDAD (A) | PRECIO UNITARIO USD (B) | COSTO EN USD (A*B)
Seccionador de Barra 25 kV-600 A, unipolar + conector Terminal placa cable capaz de alojar conductores de cobre o aluminio de calibre Nro. 1/0 AWG – 250 MCM |  |  |  | u. | 1 | 450 | 450
Pernos galvanizados 5/8" x 2 1/2", con tuerca, arandelas planas y de presión |  |  |  | u. | 4 | 3.68 | 14.72
SUBTOTAL MT | [6 empty] | 464.72
TRANSPORTE (TP):
DESCRIPCION |  |  |  | UNIDAD | CANTIDAD (A) | TARIFA USD (B) | COSTO EN USD (A*B)
Camioneta. |  |  |  | Hr. | 1 | 7.5 | 7.5
SUBTOTAL TP | [6 empty] | 7.5
TOTAL COSTO DIRECTO EM USD (EQ+MO+MT+TP) | [6 empty] | 595.4493
| UTILIDADES E INDIRECTOS |  |  |  |  | 12% | 71.4539
COSTO TOTAL EN USD DEL RUBRO OFERTADO SIN IVA | [6 empty] | 666.9032
ANÁLISIS DE PRECIOS UNITARIOS - EQUIPOS - COMPONENTE ELÉCTRICO
DISEÑO DE SUBESTACION GUALAQUIZA - EERSSA - 10/12.5 MVA - 69 kV/22 kV
RUBRO: | 1,12,15 |  |  |  |  | UNIDAD: | u
DESCRIPCION: | Pararrayos de 18 kV, de óxido metálico de Zn, tipo distribución, con conectores, cable de cobre desnudo # 4 AWG y accesorios de montaje.
EQUIPOS (EQ):
DESCRIPCION |  |  | CANTIDAD (A) | TARIFA HORARIA USD (B) | COSTO HORA EM USD (C= A*B) | RENDIMIENTO (HORAS - MAQUINA) (R) | COSTO EN USD (C*R)
Herramientas manuales |  |  | 1 | 2.16 | 2.16 | 2 | 4.32
Torquímetro |  |  | 1 | 3.25 | 3.25 | 2 | 6.5
SUBTOTAL EQ | [6 empty] | 10.82
MANO DE OBRA (MO):
DESCRIPCION |  |  | CANTIDAD (A) | TARIFA HORARIO REAL USD (B) | COSTO HORA EM USD (C= A*B) | RENDIMIENTO (HORAS- HOMBRE) (R) | COSTO EN USD (C*R)
Maestro Electricista |  |  | 1 | 4.54 | 4.54 | 3 | 13.62
Ayudante de Electricista |  |  | 1 | 4.06 | 4.06 | 3 | 12.18
Liniero |  |  | 2 | 4.54 | 9.08 | 3 | 27.24
SUBTOTAL MO | [6 empty] | 53.04
MATERIALES (MA):
DESCRIPCION |  |  |  | UNIDAD | CANTIDAD (A) | PRECIO UNITARIO USD (B) | COSTO EN USD (A*B)
Pararrayos de 18 kV, de óxido metálico de Zn, tipo subestación |  |  |  | u. | 1 | 694.2 | 694.2
Terminal capaz de alojar conductor aluminio ACSR 6 - 4/0 AWG
Terminal capaz de alojar conductor de cobre calibre Nro. 6 - 4/0 AWG
SUBTOTAL MT | [6 empty] | 694.2
TRANSPORTE (TP):
DESCRIPCION |  |  |  | UNIDAD | CANTIDAD (A) | TARIFA USD (B) | COSTO EN USD (A*B)
Camioneta. |  |  |  | Hr. | 1 | 7.5 | 7.5
SUBTOTAL TP | [6 empty] | 7.5
TOTAL COSTO DIRECTO EM USD (EQ+MO+MT+TP) | [6 empty] | 765.56
| UTILIDADES E INDIRECTOS |  |  |  |  | 12% | 91.8672
COSTO TOTAL EN USD DEL RUBRO OFERTADO SIN IVA | [6 empty] | 857.4272
ANÁLISIS DE PRECIOS UNITARIOS - EQUIPOS - COMPONENTE ELÉCTRICO
DISEÑO DE SUBESTACION GUALAQUIZA - EERSSA - 10/12.5 MVA - 69 kV/22 kV
RUBRO: | 1,12,16 |  |  |  |  | UNIDAD: | u
DESCRIPCION: | Tubería metálica rígida RMC galvanizado de 4" x 3 metros, con dos uniones rígidas.
EQUIPOS (EQ):
DESCRIPCION |  |  | CANTIDAD (A) | TARIFA HORARIA USD (B) | COSTO HORA EM USD (C= A*B) | RENDIMIENTO (HORAS - MAQUINA) (R) | COSTO EN USD (C*R)
Herramientas manuales |  |  | 1 | 2.16 | 2.16 | 1.287 | 2.7799
SUBTOTAL EQ | [6 empty] | 2.7799
MANO DE OBRA (MO):
DESCRIPCION |  |  | CANTIDAD (A) | TARIFA HORARIO REAL USD (B) | COSTO HORA EM USD (C= A*B) | RENDIMIENTO (HORAS- HOMBRE) (R) | COSTO EN USD (C*R)
Maestro Electricista |  |  | 1 | 4.54 | 4.54 | 0.584 | 2.6514
Obrero |  |  | 2 | 4.1 | 8.2 | 0.584 | 4.7888
SUBTOTAL MO | [6 empty] | 7.4402
MATERIALES (MA):
DESCRIPCION |  |  |  | UNIDAD | CANTIDAD (A) | PRECIO UNITARIO USD (B) | COSTO EN USD (A*B)
Tubo Rígido RMC galvanizado de 4" x 3 metros, con dos uniones rígidas. |  |  |  | u. | 1 | 67.02 | 67.02
Cinta eriban 3/4 |  |  |  | m. | 3 | 2.63 | 7.89
Hebillas eriban 3/4 |  |  |  | u. | 4 | 1.16 | 4.64
SUBTOTAL MT | [6 empty] | 79.55
TRANSPORTE (TP):
DESCRIPCION |  |  |  | UNIDAD | CANTIDAD (A) | TARIFA USD (B) | COSTO EN USD (A*B)
Camión Plataforma |  |  |  | Hr. | 0.1 | 37.5 | 3.75
SUBTOTAL TP | [6 empty] | 3.75
TOTAL COSTO DIRECTO EM USD (EQ+MO+MT+TP) | [6 empty] | 93.5201
| UTILIDADES E INDIRECTOS |  |  |  |  | 12% | 11.2224
COSTO TOTAL EN USD DEL RUBRO OFERTADO SIN IVA | [6 empty] | 104.7425
ANÁLISIS DE PRECIOS UNITARIOS - EQUIPOS - COMPONENTE ELÉCTRICO
DISEÑO DE SUBESTACION GUALAQUIZA - EERSSA - 10/12.5 MVA - 69 kV/22 kV
RUBRO: | 1,12,17 |  |  |  |  | UNIDAD: | u
DESCRIPCION: | Codo de 4" PVC pesado a 90 ⁰ radio largo (1Mpa), con adaptador macho PVC pesado de 4" (1Mpa)
EQUIPOS (EQ):
DESCRIPCION |  |  | CANTIDAD (A) | TARIFA HORARIA USD (B) | COSTO HORA EM USD (C= A*B) | RENDIMIENTO (HORAS - MAQUINA) (R) | COSTO EN USD (C*R)
Herramientas manuales |  |  | 1 | 2.16 | 2.16 | 0.53 | 1.1448
SUBTOTAL EQ | [6 empty] | 1.1448
MANO DE OBRA (MO):
DESCRIPCION |  |  | CANTIDAD (A) | TARIFA HORARIO REAL USD (B) | COSTO HORA EM USD (C= A*B) | RENDIMIENTO (HORAS- HOMBRE) (R) | COSTO EN USD (C*R)
Maestro Electricista |  |  | 1 | 4.54 | 4.54 | 0.292 | 1.3257
Obrero |  |  | 2 | 4.1 | 8.2 | 0.292 | 2.3944
SUBTOTAL MO | [6 empty] | 3.7201
MATERIALES (MA):
DESCRIPCION |  |  |  | UNIDAD | CANTIDAD (A) | PRECIO UNITARIO USD (B) | COSTO EN USD (A*B)
Codo de 4" PVC pesado a 90 ⁰ radio largo (1Mpa), con adaptador macho PVC pesado de 4" (1Mpa) |  |  |  | u. | 1 | 21.78 | 21.78
Kalipega |  |  |  | l. | 0.1 | 16.92 | 1.692
SUBTOTAL MT | [6 empty] | 23.472
TRANSPORTE (TP):
DESCRIPCION |  |  |  | UNIDAD | CANTIDAD (A) | TARIFA USD (B) | COSTO EN USD (A*B)
Camioneta. |  |  |  | Hr. | 0.1 | 7.5 | 0.75
SUBTOTAL TP | [6 empty] | 0.75
TOTAL COSTO DIRECTO EM USD (EQ+MO+MT+TP) | [6 empty] | 29.0869
| UTILIDADES E INDIRECTOS |  |  |  |  | 12% | 3.4904
COSTO TOTAL EN USD DEL RUBRO OFERTADO SIN IVA | [6 empty] | 32.5773
ANÁLISIS DE PRECIOS UNITARIOS - EQUIPOS - COMPONENTE ELÉCTRICO
DISEÑO DE SUBESTACION GUALAQUIZA - EERSSA - 10/12.5 MVA - 69 kV/22 kV
RUBRO: | 1,12,18 |  |  |  |  | UNIDAD: | glb
DESCRIPCION: | Conectores y accesorios para montaje de los alimentadores.
EQUIPOS (EQ):
DESCRIPCION |  |  | CANTIDAD (A) | TARIFA HORARIA USD (B) | COSTO HORA EM USD (C= A*B) | RENDIMIENTO (HORAS - MAQUINA) (R) | COSTO EN USD (C*R)
Herramientas manuales |  |  | 1 | 2.16 | 2.16 | 2.54 | 5.4864
SUBTOTAL EQ | [6 empty] | 5.4864
MANO DE OBRA (MO):
DESCRIPCION |  |  | CANTIDAD (A) | TARIFA HORARIO REAL USD (B) | COSTO HORA EM USD (C= A*B) | RENDIMIENTO (HORAS- HOMBRE) (R) | COSTO EN USD (C*R)
Maestro Electricista |  |  | 1 | 4.54 | 4.54 | 8.786 | 39.8884
Liniero |  |  | 2 | 4.54 | 9.08 | 8.786 | 79.7769
SUBTOTAL MO | [6 empty] | 119.6653
MATERIALES (MA):
DESCRIPCION |  |  |  | UNIDAD | CANTIDAD (A) | PRECIO UNITARIO USD (B) | COSTO EN USD (A*B)
Conectores y accesorios para montaje |  |  |  | glb. | 1 | 420 | 420
SUBTOTAL MT | [6 empty] | 420
TRANSPORTE (TP):
DESCRIPCION |  |  |  | UNIDAD | CANTIDAD (A) | TARIFA USD (B) | COSTO EN USD (A*B)
Camioneta. |  |  |  | Hr. | 1 | 7.5 | 7.5
SUBTOTAL TP | [6 empty] | 7.5
TOTAL COSTO DIRECTO EM USD (EQ+MO+MT+TP) | [6 empty] | 552.6517
| UTILIDADES E INDIRECTOS |  |  |  |  | 12% | 66.3182
COSTO TOTAL EN USD DEL RUBRO OFERTADO SIN IVA | [6 empty] | 618.9699
ANÁLISIS DE PRECIOS UNITARIOS - EQUIPOS - COMPONENTE ELÉCTRICO
DISEÑO DE SUBESTACION GUALAQUIZA - EERSSA - 10/12.5 MVA - 69 kV/22 kV
RUBRO: | 1,13,1 |  |  |  |  | UNIDAD: | u
DESCRIPCION: | Luminarias LED de 90 W/ 100 - 227 V, con fotocélula y brazo metálico.
EQUIPOS (EQ):
DESCRIPCION |  |  | CANTIDAD (A) | TARIFA HORARIA USD (B) | COSTO HORA EM USD (C= A*B) | RENDIMIENTO (HORAS - MAQUINA) (R) | COSTO EN USD (C*R)
Herramientas manuales |  |  | 1 | 2.16 | 2.16 | 1 | 2.16
SUBTOTAL EQ | [6 empty] | 2.16
MANO DE OBRA (MO):
DESCRIPCION |  |  | CANTIDAD (A) | TARIFA HORARIO REAL USD (B) | COSTO HORA EM USD (C= A*B) | RENDIMIENTO (HORAS- HOMBRE) (R) | COSTO EN USD (C*R)
Maestro Electricista |  |  | 1 | 4.54 | 4.54 | 1 | 4.54
Electricista |  |  | 1 | 4.1 | 4.1 | 1 | 4.1
Maestro Electricista |  |  | 2 | 4.54 | 9.08 | 1 | 9.08
SUBTOTAL MO | [6 empty] | 17.72
MATERIALES (MA):
DESCRIPCION |  |  |  | UNIDAD | CANTIDAD (A) | PRECIO UNITARIO USD (B) | COSTO EN USD (A*B)
Luminarias LED de 90 W/ 100 - 227 V, con fotocélula |  |  |  | u. | 1 | 339.35 | 339.35
Brazo tubular galvanizado de 2" x 1.50 m |  |  |  | u. | 1 | 22.8 | 22.8
SUBTOTAL MT | [6 empty] | 362.15
TRANSPORTE (TP):
DESCRIPCION |  |  |  | UNIDAD | CANTIDAD (A) | TARIFA USD (B) | COSTO EN USD (A*B)
Camioneta. |  |  |  | Hr. | 0.7 | 7.5 | 5.25
SUBTOTAL TP | [6 empty] | 5.25
TOTAL COSTO DIRECTO EM USD (EQ+MO+MT+TP) | [6 empty] | 387.28
| UTILIDADES E INDIRECTOS |  |  |  |  | 12% | 46.4736
COSTO TOTAL EN USD DEL RUBRO OFERTADO SIN IVA | [6 empty] | 433.7536
ANÁLISIS DE PRECIOS UNITARIOS - EQUIPOS - COMPONENTE ELÉCTRICO
DISEÑO DE SUBESTACION GUALAQUIZA - EERSSA - 10/12.5 MVA - 69 kV/22 kV
RUBRO: | 1,13,2 |  |  |  |  | UNIDAD: | m
DESCRIPCION: | Cable concéntrico 3x10 AWG THHN.
EQUIPOS (EQ):
DESCRIPCION |  |  | CANTIDAD (A) | TARIFA HORARIA USD (B) | COSTO HORA EM USD (C= A*B) | RENDIMIENTO (HORAS - MAQUINA) (R) | COSTO EN USD (C*R)
Montacargas |  |  | 1 | 60 | 60 | 0.001 | 0.06
Herramientas manuales |  |  | 1 | 2.16 | 2.16 | 0.02 | 0.0432
Machinadora para cables de control |  |  | 1 | 1.57 | 1.57 | 0.02 | 0.0314
Etiquetadora |  |  | 1 | 8 | 8 | 0.02 | 0.16
Megger |  |  | 1 | 4.89 | 4.89 | 0.02 | 0.0978
SUBTOTAL EQ | [6 empty] | 0.3924
MANO DE OBRA (MO):
DESCRIPCION |  |  | CANTIDAD (A) | TARIFA HORARIO REAL USD (B) | COSTO HORA EM USD (C= A*B) | RENDIMIENTO (HORAS- HOMBRE) (R) | COSTO EN USD (C*R)
Maestro Electricista |  |  | 1 | 4.54 | 4.54 | 0.01 | 0.0454
Electricista |  |  | 2 | 4.1 | 8.2 | 0.01 | 0.082
Ayudante de Electricista |  |  | 2 | 4.06 | 8.12 | 0.01 | 0.0812
SUBTOTAL MO | [6 empty] | 0.2086
MATERIALES (MA):
DESCRIPCION |  |  |  | UNIDAD | CANTIDAD (A) | PRECIO UNITARIO USD (B) | COSTO EN USD (A*B)
Cable concéntrico 3x10 AWG THHN. |  |  |  | m. | 1 | 1 | 1
SUBTOTAL MT | [6 empty] | 1
TRANSPORTE (TP):
DESCRIPCION |  |  |  | UNIDAD | CANTIDAD (A) | TARIFA USD (B) | COSTO EN USD (A*B)
Camión Plataforma |  |  |  | Hr. | 0.0002 | 37.5 | 0.0075
SUBTOTAL TP | [6 empty] | 0.0075
TOTAL COSTO DIRECTO EM USD (EQ+MO+MT+TP) | [6 empty] | 1.6085
| UTILIDADES E INDIRECTOS |  |  |  |  | 12% | 0.19302
COSTO TOTAL EN USD DEL RUBRO OFERTADO SIN IVA | [6 empty] | 1.8015
ANÁLISIS DE PRECIOS UNITARIOS - EQUIPOS - COMPONENTE ELÉCTRICO
DISEÑO DE SUBESTACION GUALAQUIZA - EERSSA - 10/12.5 MVA - 69 kV/22 kV
RUBRO: | 1,13,3 |  |  |  |  | UNIDAD: | u
DESCRIPCION: | Poste circular H°A°, de 10 m, 400 kg
EQUIPOS (EQ):
DESCRIPCION |  |  | CANTIDAD (A) | TARIFA HORARIA USD (B) | COSTO HORA EM USD (C= A*B) | RENDIMIENTO (HORAS - MAQUINA) (R) | COSTO EN USD (C*R)
Camión Grúa |  |  | 1 | 60 | 60 | 0.15 | 9
Herramientas manuales |  |  | 1 | 2.16 | 2.16 | 0.75 | 1.62
Excavadora manual. |  |  | 1 | 3.05 | 3.05 | 0.75 | 2.2875
Compactador manual. |  |  | 1 | 1.11 | 1.11 | 0.75 | 0.8325
SUBTOTAL EQ | [6 empty] | 13.74
MANO DE OBRA (MO):
DESCRIPCION |  |  | CANTIDAD (A) | TARIFA HORARIO REAL USD (B) | COSTO HORA EM USD (C= A*B) | RENDIMIENTO (HORAS- HOMBRE) (R) | COSTO EN USD (C*R)
Maestro Electricista |  |  | 1 | 4.54 | 4.54 | 1.75 | 7.945
Ayudante de Electricista |  |  | 3 | 4.06 | 12.18 | 1.75 | 21.315
Obrero |  |  | 2 | 4.1 | 8.2 | 1.75 | 14.35
SUBTOTAL MO | [6 empty] | 43.61
MATERIALES (MA):
DESCRIPCION |  |  |  | UNIDAD | CANTIDAD (A) | PRECIO UNITARIO USD (B) | COSTO EN USD (A*B)
Poste circular H°A°, de 10 m, 400 kg |  |  |  | u. | 1 | 180 | 180
SUBTOTAL MT | [6 empty] | 180
TRANSPORTE (TP):
DESCRIPCION |  |  |  | UNIDAD | CANTIDAD (A) | TARIFA USD (B) | COSTO EN USD (A*B)
Camión Grúa |  |  |  | Hr. | 0.3 | 60 | 18
SUBTOTAL TP | [6 empty] | 18
TOTAL COSTO DIRECTO EM USD (EQ+MO+MT+TP) | [6 empty] | 255.35
| UTILIDADES E INDIRECTOS |  |  |  |  | 12% | 30.642
COSTO TOTAL EN USD DEL RUBRO OFERTADO SIN IVA | [6 empty] | 285.992
ANÁLISIS DE PRECIOS UNITARIOS - EQUIPOS - COMPONENTE ELÉCTRICO
DISEÑO DE SUBESTACION GUALAQUIZA - EERSSA - 10/12.5 MVA - 69 kV/22 kV
RUBRO: | 1,13,4 |  |  |  |  | UNIDAD: | glb
DESCRIPCION: | Conduletas, tacos Fisher, tornillos, terminales, cinta aislante, etc. Incluye instalación
EQUIPOS (EQ):
DESCRIPCION |  |  | CANTIDAD (A) | TARIFA HORARIA USD (B) | COSTO HORA EM USD (C= A*B) | RENDIMIENTO (HORAS - MAQUINA) (R) | COSTO EN USD (C*R)
Herramientas manuales |  |  | 1 | 2.16 | 2.16 | 2 | 4.32
SUBTOTAL EQ | [6 empty] | 4.32
MANO DE OBRA (MO):
DESCRIPCION |  |  | CANTIDAD (A) | TARIFA HORARIO REAL USD (B) | COSTO HORA EM USD (C= A*B) | RENDIMIENTO (HORAS- HOMBRE) (R) | COSTO EN USD (C*R)
Ayudante de Electricista |  |  | 2 | 4.06 | 8.12 | 2 | 16.24
SUBTOTAL MO | [6 empty] | 16.24
MATERIALES (MA):
DESCRIPCION |  |  |  | UNIDAD | CANTIDAD (A) | PRECIO UNITARIO USD (B) | COSTO EN USD (A*B)
Cajetines, tacos Fisher, tornillos, terminales, cinta aislante, etc. |  |  |  | glb. | 1 | 180 | 180
SUBTOTAL MT | [6 empty] | 180
TRANSPORTE (TP):
DESCRIPCION |  |  |  | UNIDAD | CANTIDAD (A) | TARIFA USD (B) | COSTO EN USD (A*B)
Camioneta. |  |  |  | Hr. | 1 | 7.5 | 7.5
SUBTOTAL TP | [6 empty] | 7.5
TOTAL COSTO DIRECTO EM USD (EQ+MO+MT+TP) | [6 empty] | 208.06
| UTILIDADES E INDIRECTOS |  |  |  |  | 12% | 24.9672
COSTO TOTAL EN USD DEL RUBRO OFERTADO SIN IVA | [6 empty] | 233.0272
ANÁLISIS DE PRECIOS UNITARIOS - EQUIPOS - COMPONENTE ELÉCTRICO
DISEÑO DE SUBESTACION GUALAQUIZA - EERSSA - 10/12.5 MVA - 69 kV/22 kV
RUBRO: | 1,13,5 |  |  |  |  | UNIDAD: | m
DESCRIPCION: | Conductor Al TTU, 600V, 6 AWG, 7 hilos
EQUIPOS (EQ):
DESCRIPCION |  |  | CANTIDAD (A) | TARIFA HORARIA USD (B) | COSTO HORA EM USD (C= A*B) | RENDIMIENTO (HORAS - MAQUINA) (R) | COSTO EN USD (C*R)
Montacargas |  |  | 1 | 60 | 60 | 0.001 | 0.06
Herramientas manuales |  |  | 1 | 2.16 | 2.16 | 0.014 | 0.03024
Cortadora de cables. |  |  | 1 | 2.08 | 2.08 | 0.014 | 0.02912
SUBTOTAL EQ | [6 empty] | 0.11936
MANO DE OBRA (MO):
DESCRIPCION |  |  | CANTIDAD (A) | TARIFA HORARIO REAL USD (B) | COSTO HORA EM USD (C= A*B) | RENDIMIENTO (HORAS- HOMBRE) (R) | COSTO EN USD (C*R)
Maestro Electricista |  |  | 1 | 4.54 | 4.54 | 0.05 | 0.227
Electricista |  |  | 1 | 4.1 | 4.1 | 0.05 | 0.205
Ayudante de Electricista |  |  | 3 | 4.06 | 12.18 | 0.05 | 0.609
SUBTOTAL MO | [6 empty] | 1.041
MATERIALES (MA):
DESCRIPCION |  |  |  | UNIDAD | CANTIDAD (A) | PRECIO UNITARIO USD (B) | COSTO EN USD (A*B)
Conductor Al TTU, 600V, 6 AWG, 7 hilos |  |  |  | m. | 1 | 0.8 | 0.8
SUBTOTAL MT | [6 empty] | 0.8
TRANSPORTE (TP):
DESCRIPCION |  |  |  | UNIDAD | CANTIDAD (A) | TARIFA USD (B) | COSTO EN USD (A*B)
Camión Plataforma |  |  |  | Hr. | 0.001 | 37.5 | 0.0375
SUBTOTAL TP | [6 empty] | 0.0375
TOTAL COSTO DIRECTO EM USD (EQ+MO+MT+TP) | [6 empty] | 1.9979
| UTILIDADES E INDIRECTOS |  |  |  |  | 12% | 0.23974
COSTO TOTAL EN USD DEL RUBRO OFERTADO SIN IVA | [6 empty] | 2.2376
ANÁLISIS DE PRECIOS UNITARIOS - EQUIPOS - COMPONENTE ELÉCTRICO
DISEÑO DE SUBESTACION GUALAQUIZA - EERSSA - 10/12.5 MVA - 69 kV/22 kV
RUBRO: | 1,14,1 |  |  |  |  | UNIDAD: | u
DESCRIPCION: | Tablero de acero inoxidable de 60x30x20 cm, con inversor cargador de batería 300W,120 VAC/12VDC, batería 12VDC/100Ah, convertidor de medios FO-Cu, SM 10Km, ST- RJ45, switch de comunicaciones con 5 puertos RJ-45, iluminación , ODF 24 puertos, calefacción, breakers para protección, etc.
EQUIPOS (EQ):
DESCRIPCION |  |  | CANTIDAD (A) | TARIFA HORARIA USD (B) | COSTO HORA EM USD (C= A*B) | RENDIMIENTO (HORAS - MAQUINA) (R) | COSTO EN USD (C*R)
Herramientas manuales |  |  | 1 | 2.16 | 2.16 | 5.15 | 11.124
Torquímetro |  |  | 1 | 3.25 | 3.25 | 5.15 | 16.7375
SUBTOTAL EQ | [6 empty] | 27.8615
MANO DE OBRA (MO):
DESCRIPCION |  |  | CANTIDAD (A) | TARIFA HORARIO REAL USD (B) | COSTO HORA EM USD (C= A*B) | RENDIMIENTO (HORAS- HOMBRE) (R) | COSTO EN USD (C*R)
Maestro Electricista |  |  | 1 | 4.54 | 4.54 | 12.634 | 57.3584
Electricista |  |  | 2 | 4.1 | 8.2 | 12.634 | 103.5988
Ayudante de Electricista |  |  | 2 | 4.06 | 8.12 | 12.634 | 102.5881
SUBTOTAL MO | [6 empty] | 263.5452
MATERIALES (MA):
DESCRIPCION |  |  |  | UNIDAD | CANTIDAD (A) | PRECIO UNITARIO USD (B) | COSTO EN USD (A*B)
Tablero de acero inoxidable de 60x30x20 cm, con inversor cargador de batería 300W,120 VAC/12VDC, batería 12VDC/100Ah, convertidor de medios FO-Cu, SM 10Km, ST-RJ45, switch de comunicaciones con 8 puertos RJ-45, |  |  |  | u. | 1 | 5588.88 | 5588.88
Componentes:
- Baterías libre mantenimiento 100Ah
- Inversor cargador para baterías
- Convertidor de medios FO-Cu, SM 10km, LC-RJ45
- Switch de comunicaciones 24 puertos RJ-45
- ODF, caja de conexiones y empalmes, 24 hilos
- MCB´s con contacto auxiliar
- Luminaria, resistencia de cal., tomas. Hidrostato.
- Fin de carrera
- Barra de cobre puesta a tierra y aisladores
- Canaletas, riel din, bornes, amarras, portaplanos, etc.
- Ingeniería y mano de obra
SUBTOTAL MT | [6 empty] | 5588.88
TRANSPORTE (TP):
DESCRIPCION |  |  |  | UNIDAD | CANTIDAD (A) | TARIFA USD (B) | COSTO EN USD (A*B)
Camioneta. |  |  |  | Hr. | 10 | 7.5 | 75
SUBTOTAL TP | [6 empty] | 75
TOTAL COSTO DIRECTO EM USD (EQ+MO+MT+TP) | [6 empty] | 5955.2867
| UTILIDADES E INDIRECTOS |  |  |  |  | 12% | 714.6344
COSTO TOTAL EN USD DEL RUBRO OFERTADO SIN IVA | [6 empty] | 6669.9211
ANÁLISIS DE PRECIOS UNITARIOS - EQUIPOS - COMPONENTE ELÉCTRICO
DISEÑO DE SUBESTACION GUALAQUIZA - EERSSA - 10/12.5 MVA - 69 kV/22 kV
RUBRO: | 1,14,2 |  |  |  |  | UNIDAD: | u
DESCRIPCION: | Estructura de soporte tipo repisa galvanizado al caliente, para montaje de tablero de acero inoxidable sobre poste rectangular de H.A.
EQUIPOS (EQ):
DESCRIPCION |  |  | CANTIDAD (A) | TARIFA HORARIA USD (B) | COSTO HORA EM USD (C= A*B) | RENDIMIENTO (HORAS - MAQUINA) (R) | COSTO EN USD (C*R)
Herramientas manuales |  |  | 1 | 2.16 | 2.16 | 1.163 | 2.5121
SUBTOTAL EQ | [6 empty] | 2.5121
MANO DE OBRA (MO):
DESCRIPCION |  |  | CANTIDAD (A) | TARIFA HORARIO REAL USD (B) | COSTO HORA EM USD (C= A*B) | RENDIMIENTO (HORAS- HOMBRE) (R) | COSTO EN USD (C*R)
Electricista |  |  | 1 | 4.1 | 4.1 | 1.163 | 4.7683
Ayudante de Electricista |  |  | 2 | 4.06 | 8.12 | 1.163 | 9.4436
SUBTOTAL MO | [6 empty] | 14.2119
MATERIALES (MA):
DESCRIPCION |  |  |  | UNIDAD | CANTIDAD (A) | PRECIO UNITARIO USD (B) | COSTO EN USD (A*B)
Estructura de soporte tipo pie de amigo galvanizado al caliente, para montaje de tablero de acero inoxidable sobre poste rectangular de H.A. |  |  |  | u. | 1 | 180 | 180
SUBTOTAL MT | [6 empty] | 180
TRANSPORTE (TP):
DESCRIPCION |  |  |  | UNIDAD | CANTIDAD (A) | TARIFA USD (B) | COSTO EN USD (A*B)
Camioneta. |  |  |  | Hr. | 0.75 | 7.5 | 5.625
SUBTOTAL TP | [6 empty] | 5.625
TOTAL COSTO DIRECTO EM USD (EQ+MO+MT+TP) | [6 empty] | 202.3489
| UTILIDADES E INDIRECTOS |  |  |  |  | 12% | 24.2819
COSTO TOTAL EN USD DEL RUBRO OFERTADO SIN IVA | [6 empty] | 226.6308
ANÁLISIS DE PRECIOS UNITARIOS - EQUIPOS - COMPONENTE ELÉCTRICO
DISEÑO DE SUBESTACION GUALAQUIZA - EERSSA - 10/12.5 MVA - 69 kV/22 kV
RUBRO: | 1,14,3 |  |  |  |  | UNIDAD: | glb
DESCRIPCION: | Patch cord de Fibra Óptica, TX-RX-2 hilos, monomodo, certificadas.
EQUIPOS (EQ):
DESCRIPCION |  |  | CANTIDAD (A) | TARIFA HORARIA USD (B) | COSTO HORA EM USD (C= A*B) | RENDIMIENTO (HORAS - MAQUINA) (R) | COSTO EN USD (C*R)
Herramientas manuales |  |  | 1 | 2.16 | 2.16 | 2 | 4.32
SUBTOTAL EQ | [6 empty] | 4.32
MANO DE OBRA (MO):
DESCRIPCION |  |  | CANTIDAD (A) | TARIFA HORARIO REAL USD (B) | COSTO HORA EM USD (C= A*B) | RENDIMIENTO (HORAS- HOMBRE) (R) | COSTO EN USD (C*R)
Electricista |  |  | 1 | 4.1 | 4.1 | 2 | 8.2
Ayudante de Electricista |  |  | 2 | 4.06 | 8.12 | 2 | 16.24
SUBTOTAL MO | [6 empty] | 24.44
MATERIALES (MA):
DESCRIPCION |  |  |  | UNIDAD | CANTIDAD (A) | PRECIO UNITARIO USD (B) | COSTO EN USD (A*B)
Patch cord de Fibra Óptica, TX-RX-2hilos , SM-FC-FC, 3m |  |  |  | Glb. |  |  | 270
SUBTOTAL MT | [6 empty] | 270
TRANSPORTE (TP):
DESCRIPCION |  |  |  | UNIDAD | CANTIDAD (A) | TARIFA USD (B) | COSTO EN USD (A*B)
Camioneta. |  |  |  | Hr. | 0.75 | 7.5 | 5.625
SUBTOTAL TP | [6 empty] | 5.625
TOTAL COSTO DIRECTO EM USD (EQ+MO+MT+TP) | [6 empty] | 304.385
| UTILIDADES E INDIRECTOS |  |  |  |  | 12% | 36.5262
COSTO TOTAL EN USD DEL RUBRO OFERTADO SIN IVA | [6 empty] | 340.9112
ANÁLISIS DE PRECIOS UNITARIOS - EQUIPOS - COMPONENTE ELÉCTRICO
DISEÑO DE SUBESTACION GUALAQUIZA - EERSSA - 10/12.5 MVA - 69 kV/22 kV
RUBRO: | 1,14,4 |  |  |  |  | UNIDAD: | u
DESCRIPCION: | Patch cord de UTP CAT 6A, certificado
EQUIPOS (EQ):
DESCRIPCION |  |  | CANTIDAD (A) | TARIFA HORARIA USD (B) | COSTO HORA EM USD (C= A*B) | RENDIMIENTO (HORAS - MAQUINA) (R) | COSTO EN USD (C*R)
Herramientas manuales |  |  | 1 | 2.16 | 2.16 | 1 | 2.16
SUBTOTAL EQ | [6 empty] | 2.16
MANO DE OBRA (MO):
DESCRIPCION |  |  | CANTIDAD (A) | TARIFA HORARIO REAL USD (B) | COSTO HORA EM USD (C= A*B) | RENDIMIENTO (HORAS- HOMBRE) (R) | COSTO EN USD (C*R)
Electricista |  |  | 1 | 4.1 | 4.1 | 1 | 4.1
SUBTOTAL MO | [6 empty] | 4.1
MATERIALES (MA):
DESCRIPCION |  |  |  | UNIDAD | CANTIDAD (A) | PRECIO UNITARIO USD (B) | COSTO EN USD (A*B)
Patch cord de UTP cat. 6, 6m, certificado |  |  |  | u. | 1 | 15 | 15
SUBTOTAL MT | [6 empty] | 15
TRANSPORTE (TP):
DESCRIPCION |  |  |  | UNIDAD | CANTIDAD (A) | TARIFA USD (B) | COSTO EN USD (A*B)
Camioneta. |  |  |  | Hr. | 0.1 | 7.5 | 0.75
SUBTOTAL TP | [6 empty] | 0.75
TOTAL COSTO DIRECTO EM USD (EQ+MO+MT+TP) | [6 empty] | 22.01
| UTILIDADES E INDIRECTOS |  |  |  |  | 12% | 2.6412
COSTO TOTAL EN USD DEL RUBRO OFERTADO SIN IVA | [6 empty] | 24.6512
ANÁLISIS DE PRECIOS UNITARIOS - EQUIPOS - COMPONENTE ELÉCTRICO
DISEÑO DE SUBESTACION GUALAQUIZA - EERSSA - 10/12.5 MVA - 69 kV/22 kV
RUBRO: | 1,14,5 |  |  |  |  | UNIDAD: | m
DESCRIPCION: | Cable de fibra óptica ADSS 6 hilos, SM
EQUIPOS (EQ):
DESCRIPCION |  |  | CANTIDAD (A) | TARIFA HORARIA USD (B) | COSTO HORA EM USD (C= A*B) | RENDIMIENTO (HORAS - MAQUINA) (R) | COSTO EN USD (C*R)
Montacargas |  |  | 1 | 60 | 60 | 0.001 | 0.06
Herramientas manuales |  |  | 1 | 2.16 | 2.16 | 0.002 | 0.00432
SUBTOTAL EQ | [6 empty] | 0.06432
MANO DE OBRA (MO):
DESCRIPCION |  |  | CANTIDAD (A) | TARIFA HORARIO REAL USD (B) | COSTO HORA EM USD (C= A*B) | RENDIMIENTO (HORAS- HOMBRE) (R) | COSTO EN USD (C*R)
Maestro Electricista |  |  | 1 | 4.54 | 4.54 | 0.002 | 0.00908
Electricista |  |  | 1 | 4.1 | 4.1 | 0.002 | 0.0082
Ayudante de Electricista |  |  | 2 | 4.06 | 8.12 | 0.002 | 0.01624
SUBTOTAL MO | [6 empty] | 0.03352
MATERIALES (MA):
DESCRIPCION |  |  |  | UNIDAD | CANTIDAD (A) | PRECIO UNITARIO USD (B) | COSTO EN USD (A*B)
Cable de fibra óptica ADSS, 6 hilos, SM |  |  |  | m. | 1 | 1.36 | 1.36
SUBTOTAL MT | [6 empty] | 1.36
TRANSPORTE (TP):
DESCRIPCION |  |  |  | UNIDAD | CANTIDAD (A) | TARIFA USD (B) | COSTO EN USD (A*B)
Camión Plataforma |  |  |  | Hr. | 0.0002 | 37.5 | 0.0075
SUBTOTAL TP | [6 empty] | 0.0075
TOTAL COSTO DIRECTO EM USD (EQ+MO+MT+TP) | [6 empty] | 1.4653
| UTILIDADES E INDIRECTOS |  |  |  |  | 12% | 0.17584
COSTO TOTAL EN USD DEL RUBRO OFERTADO SIN IVA | [6 empty] | 1.6412
ANÁLISIS DE PRECIOS UNITARIOS - EQUIPOS - COMPONENTE ELÉCTRICO
DISEÑO DE SUBESTACION GUALAQUIZA - EERSSA - 10/12.5 MVA - 69 kV/22 kV
RUBRO: | 1,14,6 |  |  |  |  | UNIDAD: | m
DESCRIPCION: | Cable de fibra óptica antiroedor 6 hilos, SM
EQUIPOS (EQ):
DESCRIPCION |  |  | CANTIDAD (A) | TARIFA HORARIA USD (B) | COSTO HORA EM USD (C= A*B) | RENDIMIENTO (HORAS - MAQUINA) (R) | COSTO EN USD (C*R)
Herramientas manuales |  |  | 1 | 2.16 | 2.16 | 0.02 | 0.0432
SUBTOTAL EQ | [6 empty] | 0.0432
MANO DE OBRA (MO):
DESCRIPCION |  |  | CANTIDAD (A) | TARIFA HORARIO REAL USD (B) | COSTO HORA EM USD (C= A*B) | RENDIMIENTO (HORAS- HOMBRE) (R) | COSTO EN USD (C*R)
Maestro Electricista |  |  | 1 | 4.54 | 4.54 | 0.02 | 0.0908
Electricista |  |  | 2 | 4.1 | 8.2 | 0.02 | 0.164
Ayudante de Electricista |  |  | 2 | 4.06 | 8.12 | 0.02 | 0.1624
SUBTOTAL MO | [6 empty] | 0.4172
MATERIALES (MA):
DESCRIPCION |  |  |  | UNIDAD | CANTIDAD (A) | PRECIO UNITARIO USD (B) | COSTO EN USD (A*B)
Cable de fibra óptica Anti roedor, 6 hilos, SM |  |  |  | m. | 1 | 1.54 | 1.54
SUBTOTAL MT | [6 empty] | 1.54
TRANSPORTE (TP):
DESCRIPCION |  |  |  | UNIDAD | CANTIDAD (A) | TARIFA USD (B) | COSTO EN USD (A*B)
Camioneta. |  |  |  | Hr. | 0.001 | 7.5 | 0.0075
SUBTOTAL TP | [6 empty] | 0.0075
TOTAL COSTO DIRECTO EM USD (EQ+MO+MT+TP) | [6 empty] | 2.0079
| UTILIDADES E INDIRECTOS |  |  |  |  | 12% | 0.24095
COSTO TOTAL EN USD DEL RUBRO OFERTADO SIN IVA | [6 empty] | 2.2488
ANÁLISIS DE PRECIOS UNITARIOS - EQUIPOS - COMPONENTE ELÉCTRICO
DISEÑO DE SUBESTACION GUALAQUIZA - EERSSA - 10/12.5 MVA - 69 kV/22 kV
RUBRO: | 1,14,7 |  |  |  |  | UNIDAD: | u
DESCRIPCION: | Caja de empalme exterior ADSS-FO antiroedor, 6 hilos
EQUIPOS (EQ):
DESCRIPCION |  |  | CANTIDAD (A) | TARIFA HORARIA USD (B) | COSTO HORA EM USD (C= A*B) | RENDIMIENTO (HORAS - MAQUINA) (R) | COSTO EN USD (C*R)
Herramientas manuales |  |  | 1 | 2.16 | 2.16 | 0.25 | 0.54
SUBTOTAL EQ | [6 empty] | 0.54
MANO DE OBRA (MO):
DESCRIPCION |  |  | CANTIDAD (A) | TARIFA HORARIO REAL USD (B) | COSTO HORA EM USD (C= A*B) | RENDIMIENTO (HORAS- HOMBRE) (R) | COSTO EN USD (C*R)
Maestro Electricista |  |  | 1 | 4.54 | 4.54 | 2.486 | 11.2864
Electricista |  |  | 1 | 4.1 | 4.1 | 2.486 | 10.1926
Ayudante de Electricista |  |  | 1 | 4.06 | 4.06 | 2.486 | 10.0932
SUBTOTAL MO | [6 empty] | 31.5722
MATERIALES (MA):
DESCRIPCION |  |  |  | UNIDAD | CANTIDAD (A) | PRECIO UNITARIO USD (B) | COSTO EN USD (A*B)
Caja de Empalme Exterior ADSS-FO Anti roedor, 6 hilos |  |  |  | u. | 1 | 660 | 660
SUBTOTAL MT | [6 empty] | 660
TRANSPORTE (TP):
DESCRIPCION |  |  |  | UNIDAD | CANTIDAD (A) | TARIFA USD (B) | COSTO EN USD (A*B)
Camioneta. |  |  |  | Hr. | 1 | 7.5 | 7.5
SUBTOTAL TP | [6 empty] | 7.5
TOTAL COSTO DIRECTO EM USD (EQ+MO+MT+TP) | [6 empty] | 699.6122
| UTILIDADES E INDIRECTOS |  |  |  |  | 12% | 83.9535
COSTO TOTAL EN USD DEL RUBRO OFERTADO SIN IVA | [6 empty] | 783.5657
ANÁLISIS DE PRECIOS UNITARIOS - EQUIPOS - COMPONENTE ELÉCTRICO
DISEÑO DE SUBESTACION GUALAQUIZA - EERSSA - 10/12.5 MVA - 69 kV/22 kV
RUBRO: | 1,14,8 |  |  |  |  | UNIDAD: | glb.
DESCRIPCION: | Instalación por tubería y conexionado en ambos extremos de conductor concéntrico 3x12 AWG THHN, incluye marquillas, terminales y megado de cables.
EQUIPOS (EQ):
DESCRIPCION |  |  | CANTIDAD (A) | TARIFA HORARIA USD (B) | COSTO HORA EM USD (C= A*B) | RENDIMIENTO (HORAS - MAQUINA) (R) | COSTO EN USD (C*R)
Herramientas manuales |  |  | 1 | 2.16 | 2.16 | 1.28 | 2.7648
Machinadora para cables de control |  |  | 1 | 1.57 | 1.57 | 1.28 | 2.0096
Etiquetadora |  |  | 1 | 8 | 8 | 1.28 | 10.24
Megger |  |  | 1 | 4.89 | 4.89 | 1.28 | 6.2592
Dobladora de tubos hidráulica |  |  | 1 | 5.75 | 5.75 | 1.28 | 7.36
SUBTOTAL EQ | [6 empty] | 28.6336
MANO DE OBRA (MO):
DESCRIPCION |  |  | CANTIDAD (A) | TARIFA HORARIO REAL USD (B) | COSTO HORA EM USD (C= A*B) | RENDIMIENTO (HORAS- HOMBRE) (R) | COSTO EN USD (C*R)
Maestro Electricista |  |  | 1 | 4.54 | 4.54 | 2.325 | 10.5555
Ayudante de Electricista |  |  | 2 | 4.06 | 8.12 | 2.325 | 18.879
Tablerista |  |  | 1 | 4.54 | 4.54 | 2.325 | 10.5555
SUBTOTAL MO | [6 empty] | 39.99
MATERIALES (MA):
DESCRIPCION |  |  |  | UNIDAD | CANTIDAD (A) | PRECIO UNITARIO USD (B) | COSTO EN USD (A*B)
Cable concéntrico 3x12 AWG THHN |  |  |  | m. | 15 | 3.01 | 45.15
Terminal tipo puntera / ojo. |  |  |  | u. | 6 | 0.01 | 0.06
Cable flexible 14 awg THHN color verde. |  |  |  | m. | 3 | 0.01 | 0.03
Cinta termocontraible de nylon |  |  |  | u. | 6 | 0.01 | 0.06
Cinta aislante. |  |  |  | u. | 0.5 | 0.01 | 0.005
SUBTOTAL MT | [6 empty] | 45.305
TRANSPORTE (TP):
DESCRIPCION |  |  |  | UNIDAD | CANTIDAD (A) | TARIFA USD (B) | COSTO EN USD (A*B)
Camioneta. |  |  |  | Hr. | 1 | 7.5 | 7.5
SUBTOTAL TP | [6 empty] | 7.5
TOTAL COSTO DIRECTO EM USD (EQ+MO+MT+TP) | [6 empty] | 121.4286
| UTILIDADES E INDIRECTOS |  |  |  |  | 12% | 14.5714
COSTO TOTAL EN USD DEL RUBRO OFERTADO SIN IVA | [6 empty] | 136
ANÁLISIS DE PRECIOS UNITARIOS - EQUIPOS - COMPONENTE ELÉCTRICO
DISEÑO DE SUBESTACION GUALAQUIZA - EERSSA - 10/12.5 MVA - 69 kV/22 kV
RUBRO: | 1,14,9 |  |  |  |  | UNIDAD: | u
DESCRIPCION: | Estructura metálica tipo cruz, para reserva de fibra óptica.
EQUIPOS (EQ):
DESCRIPCION |  |  | CANTIDAD (A) | TARIFA HORARIA USD (B) | COSTO HORA EM USD (C= A*B) | RENDIMIENTO (HORAS - MAQUINA) (R) | COSTO EN USD (C*R)
Herramientas manuales |  |  | 1 | 2.16 | 2.16 | 0.98 | 2.1168
SUBTOTAL EQ | [6 empty] | 2.1168
MANO DE OBRA (MO):
DESCRIPCION |  |  | CANTIDAD (A) | TARIFA HORARIO REAL USD (B) | COSTO HORA EM USD (C= A*B) | RENDIMIENTO (HORAS- HOMBRE) (R) | COSTO EN USD (C*R)
Maestro Electricista |  |  | 1 | 4.54 | 4.54 | 0.868 | 3.9407
Electricista |  |  | 1 | 4.1 | 4.1 | 0.868 | 3.5588
Ayudante de Electricista |  |  | 1 | 4.06 | 4.06 | 0.868 | 3.5241
SUBTOTAL MO | [6 empty] | 11.0236
MATERIALES (MA):
DESCRIPCION |  |  |  | UNIDAD | CANTIDAD (A) | PRECIO UNITARIO USD (B) | COSTO EN USD (A*B)
Estructura metálica tipo cruz, para reserva de fibra óptica. |  |  |  | u. | 1 | 45.2 | 45.2
SUBTOTAL MT | [6 empty] | 45.2
TRANSPORTE (TP):
DESCRIPCION |  |  |  | UNIDAD | CANTIDAD (A) | TARIFA USD (B) | COSTO EN USD (A*B)
Camioneta. |  |  |  | Hr. | 0.5 | 7.5 | 3.75
SUBTOTAL TP | [6 empty] | 3.75
TOTAL COSTO DIRECTO EM USD (EQ+MO+MT+TP) | [6 empty] | 62.0904
| UTILIDADES E INDIRECTOS |  |  |  |  | 12% | 7.4508
COSTO TOTAL EN USD DEL RUBRO OFERTADO SIN IVA | [6 empty] | 69.5412
ANÁLISIS DE PRECIOS UNITARIOS - EQUIPOS - COMPONENTE ELÉCTRICO
DISEÑO DE SUBESTACION GUALAQUIZA - EERSSA - 10/12.5 MVA - 69 kV/22 kV
RUBRO: | 1,14,10 |  |  |  |  | UNIDAD: | u
DESCRIPCION: | Herraje Tipo A para fibra óptica ADSS 2 extensiones, con 2 guardabos (Thimble Clevis) y 2 retenciones preformadas.
EQUIPOS (EQ):
DESCRIPCION |  |  | CANTIDAD (A) | TARIFA HORARIA USD (B) | COSTO HORA EM USD (C= A*B) | RENDIMIENTO (HORAS - MAQUINA) (R) | COSTO EN USD (C*R)
Herramientas manuales |  |  | 1 | 2.16 | 2.16 | 0.98 | 2.1168
SUBTOTAL EQ | [6 empty] | 2.1168
MANO DE OBRA (MO):
DESCRIPCION |  |  | CANTIDAD (A) | TARIFA HORARIO REAL USD (B) | COSTO HORA EM USD (C= A*B) | RENDIMIENTO (HORAS- HOMBRE) (R) | COSTO EN USD (C*R)
Maestro Electricista |  |  | 1 | 4.54 | 4.54 | 1.111 | 5.0439
Electricista |  |  | 1 | 4.1 | 4.1 | 1.111 | 4.5551
Ayudante de Electricista |  |  | 2 | 4.06 | 8.12 | 1.111 | 9.0213
SUBTOTAL MO | [6 empty] | 18.6204
MATERIALES (MA):
DESCRIPCION |  |  |  | UNIDAD | CANTIDAD (A) | PRECIO UNITARIO USD (B) | COSTO EN USD (A*B)
Herraje terminal Tipo A para fibra óptica ADSS, 2 extensiones, con 2 Guardabos (Thimble Clevis) y 2 preformados de (11.7mm – 13.12mm). |  |  |  | u. | 1 | 26.4 | 26.4
SUBTOTAL MT | [6 empty] | 26.4
TRANSPORTE (TP):
DESCRIPCION |  |  |  | UNIDAD | CANTIDAD (A) | TARIFA USD (B) | COSTO EN USD (A*B)
Camioneta. |  |  |  | Hr. | 0.1 | 7.5 | 0.75
SUBTOTAL TP | [6 empty] | 0.75
TOTAL COSTO DIRECTO EM USD (EQ+MO+MT+TP) | [6 empty] | 47.8872
| UTILIDADES E INDIRECTOS |  |  |  |  | 12% | 5.7465
COSTO TOTAL EN USD DEL RUBRO OFERTADO SIN IVA | [6 empty] | 53.6336
ANÁLISIS DE PRECIOS UNITARIOS - EQUIPOS - COMPONENTE ELÉCTRICO
DISEÑO DE SUBESTACION GUALAQUIZA - EERSSA - 10/12.5 MVA - 69 kV/22 kV
RUBRO: | 1,14,11 |  |  |  |  | UNIDAD: | u
DESCRIPCION: | Herraje Tipo B cónico para fibra óptica ADSS.
EQUIPOS (EQ):
DESCRIPCION |  |  | CANTIDAD (A) | TARIFA HORARIA USD (B) | COSTO HORA EM USD (C= A*B) | RENDIMIENTO (HORAS - MAQUINA) (R) | COSTO EN USD (C*R)
Herramientas manuales |  |  | 1 | 2.16 | 2.16 | 0.98 | 2.1168
SUBTOTAL EQ | [6 empty] | 2.1168
MANO DE OBRA (MO):
DESCRIPCION |  |  | CANTIDAD (A) | TARIFA HORARIO REAL USD (B) | COSTO HORA EM USD (C= A*B) | RENDIMIENTO (HORAS- HOMBRE) (R) | COSTO EN USD (C*R)
Maestro Electricista |  |  | 1 | 4.54 | 4.54 | 1.111 | 5.0439
Electricista |  |  | 1 | 4.1 | 4.1 | 1.111 | 4.5551
Ayudante de Electricista |  |  | 2 | 4.06 | 8.12 | 1.111 | 9.0213
SUBTOTAL MO | [6 empty] | 18.6204
MATERIALES (MA):
DESCRIPCION |  |  |  | UNIDAD | CANTIDAD (A) | PRECIO UNITARIO USD (B) | COSTO EN USD (A*B)
Herraje Tipo B Cónico Para Fibra Óptica ADSS |  |  |  | u. | 1 | 18 | 18
SUBTOTAL MT | [6 empty] | 18
TRANSPORTE (TP):
DESCRIPCION |  |  |  | UNIDAD | CANTIDAD (A) | TARIFA USD (B) | COSTO EN USD (A*B)
Camioneta. |  |  |  | Hr. | 0.1 | 7.5 | 0.75
SUBTOTAL TP | [6 empty] | 0.75
TOTAL COSTO DIRECTO EM USD (EQ+MO+MT+TP) | [6 empty] | 39.4872
| UTILIDADES E INDIRECTOS |  |  |  |  | 12% | 4.7385
COSTO TOTAL EN USD DEL RUBRO OFERTADO SIN IVA | [6 empty] | 44.2256
ANÁLISIS DE PRECIOS UNITARIOS - EQUIPOS - COMPONENTE ELÉCTRICO
DISEÑO DE SUBESTACION GUALAQUIZA - EERSSA - 10/12.5 MVA - 69 kV/22 kV
RUBRO: | 1,14,12 |  |  |  |  | UNIDAD: | u
DESCRIPCION: | Herraje terminal tipo A2 para fibra óptica ADSS 1 extensión, con 1 guardabo (Thimble Clevis) y 1 retención preformada.
EQUIPOS (EQ):
DESCRIPCION |  |  | CANTIDAD (A) | TARIFA HORARIA USD (B) | COSTO HORA EM USD (C= A*B) | RENDIMIENTO (HORAS - MAQUINA) (R) | COSTO EN USD (C*R)
Herramientas manuales |  |  | 1 | 2.16 | 2.16 | 0.98 | 2.1168
SUBTOTAL EQ | [6 empty] | 2.1168
MANO DE OBRA (MO):
DESCRIPCION |  |  | CANTIDAD (A) | TARIFA HORARIO REAL USD (B) | COSTO HORA EM USD (C= A*B) | RENDIMIENTO (HORAS- HOMBRE) (R) | COSTO EN USD (C*R)
Maestro Electricista |  |  | 1 | 4.54 | 4.54 | 1.111 | 5.0439
Electricista |  |  | 1 | 4.1 | 4.1 | 1.111 | 4.5551
Ayudante de Electricista |  |  | 2 | 4.06 | 8.12 | 1.111 | 9.0213
SUBTOTAL MO | [6 empty] | 18.6204
MATERIALES (MA):
DESCRIPCION |  |  |  | UNIDAD | CANTIDAD (A) | PRECIO UNITARIO USD (B) | COSTO EN USD (A*B)
Herraje terminal Tipo A2 para fibra óptica ADSS, 1 extensión, con 1 Guardabo (Thimble Clevis) y 1 preformado de (11.7mm – 13.12mm). |  |  |  | u. | 1 | 19.8 | 19.8
SUBTOTAL MT | [6 empty] | 19.8
TRANSPORTE (TP):
DESCRIPCION |  |  |  | UNIDAD | CANTIDAD (A) | TARIFA USD (B) | COSTO EN USD (A*B)
Camioneta. |  |  |  | Hr. | 0.1 | 7.5 | 0.75
SUBTOTAL TP | [6 empty] | 0.75
TOTAL COSTO DIRECTO EM USD (EQ+MO+MT+TP) | [6 empty] | 41.2872
| UTILIDADES E INDIRECTOS |  |  |  |  | 12% | 4.9545
COSTO TOTAL EN USD DEL RUBRO OFERTADO SIN IVA | [6 empty] | 46.2416
ANÁLISIS DE PRECIOS UNITARIOS - EQUIPOS - COMPONENTE ELÉCTRICO
DISEÑO DE SUBESTACION GUALAQUIZA - EERSSA - 10/12.5 MVA - 69 kV/22 kV
RUBRO: | 1,14,13 |  |  |  |  | UNIDAD: | rollo
DESCRIPCION: | Cinta Eriband 3/4"
EQUIPOS (EQ):
DESCRIPCION |  |  | CANTIDAD (A) | TARIFA HORARIA USD (B) | COSTO HORA EM USD (C= A*B) | RENDIMIENTO (HORAS - MAQUINA) (R) | COSTO EN USD (C*R)
Herramientas manuales |  |  | 1 | 2.16 | 2.16 | 3 | 6.48
SUBTOTAL EQ | [6 empty] | 6.48
MANO DE OBRA (MO):
DESCRIPCION |  |  | CANTIDAD (A) | TARIFA HORARIO REAL USD (B) | COSTO HORA EM USD (C= A*B) | RENDIMIENTO (HORAS- HOMBRE) (R) | COSTO EN USD (C*R)
Ayudante de Electricista |  |  | 1 | 4.06 | 4.06 | 3 | 12.18
SUBTOTAL MO | [6 empty] | 12.18
MATERIALES (MA):
DESCRIPCION |  |  |  | UNIDAD | CANTIDAD (A) | PRECIO UNITARIO USD (B) | COSTO EN USD (A*B)
Cinta Eriband 3/4" |  |  |  | rollo. | 1 | 78.9 | 78.9
SUBTOTAL MT | [6 empty] | 78.9
TRANSPORTE (TP):
DESCRIPCION |  |  |  | UNIDAD | CANTIDAD (A) | TARIFA USD (B) | COSTO EN USD (A*B)
Camioneta. |  |  |  | Hr. | 0.133 | 7.5 | 0.9975
SUBTOTAL TP | [6 empty] | 0.9975
TOTAL COSTO DIRECTO EM USD (EQ+MO+MT+TP) | [6 empty] | 98.5575
| UTILIDADES E INDIRECTOS |  |  |  |  | 12% | 11.8269
COSTO TOTAL EN USD DEL RUBRO OFERTADO SIN IVA | [6 empty] | 110.3844
ANÁLISIS DE PRECIOS UNITARIOS - EQUIPOS - COMPONENTE ELÉCTRICO
DISEÑO DE SUBESTACION GUALAQUIZA - EERSSA - 10/12.5 MVA - 69 kV/22 kV
RUBRO: | 1,14,14 |  |  |  |  | UNIDAD: | u
DESCRIPCION: | Hebillas Eriband 3/4"
EQUIPOS (EQ):
DESCRIPCION |  |  | CANTIDAD (A) | TARIFA HORARIA USD (B) | COSTO HORA EM USD (C= A*B) | RENDIMIENTO (HORAS - MAQUINA) (R) | COSTO EN USD (C*R)
Herramientas manuales |  |  | 1 | 2.16 | 2.16 | 0.2 | 0.432
SUBTOTAL EQ | [6 empty] | 0.432
MANO DE OBRA (MO):
DESCRIPCION |  |  | CANTIDAD (A) | TARIFA HORARIO REAL USD (B) | COSTO HORA EM USD (C= A*B) | RENDIMIENTO (HORAS- HOMBRE) (R) | COSTO EN USD (C*R)
Ayudante de Electricista |  |  | 1 | 4.06 | 4.06 | 0.2 | 0.812
SUBTOTAL MO | [6 empty] | 0.812
MATERIALES (MA):
DESCRIPCION |  |  |  | UNIDAD | CANTIDAD (A) | PRECIO UNITARIO USD (B) | COSTO EN USD (A*B)
Hebillas Eriband 3/4" |  |  |  | u. | 1 | 1.16 | 1.16
SUBTOTAL MT | [6 empty] | 1.16
TRANSPORTE (TP):
DESCRIPCION |  |  |  | UNIDAD | CANTIDAD (A) | TARIFA USD (B) | COSTO EN USD (A*B)
Camioneta. |  |  |  | Hr. | 0.05 | 7.5 | 0.375
SUBTOTAL TP | [6 empty] | 0.375
TOTAL COSTO DIRECTO EM USD (EQ+MO+MT+TP) | [6 empty] | 2.779
| UTILIDADES E INDIRECTOS |  |  |  |  | 12% | 0.33348
COSTO TOTAL EN USD DEL RUBRO OFERTADO SIN IVA | [6 empty] | 3.1125
ANÁLISIS DE PRECIOS UNITARIOS - EQUIPOS - COMPONENTE ELÉCTRICO
DISEÑO DE SUBESTACION GUALAQUIZA - EERSSA - 10/12.5 MVA - 69 kV/22 kV
RUBRO: | 1,14,15 |  |  |  |  | UNIDAD: | glb
DESCRIPCION: | Canalización en las transiciones aéreo/subterráneo por tubería rígida de 1" y PVC, funda sellada 1", conectores, reversibles, etc., del cable de alimentación 3x12 AWG THHN, cable de fibra óptica y cable UTP Cat. 6
EQUIPOS (EQ):
DESCRIPCION |  |  | CANTIDAD (A) | TARIFA HORARIA USD (B) | COSTO HORA EM USD (C= A*B) | RENDIMIENTO (HORAS - MAQUINA) (R) | COSTO EN USD (C*R)
Herramientas manuales |  |  | 1 | 2.16 | 2.16 | 3 | 6.48
SUBTOTAL EQ | [6 empty] | 6.48
MANO DE OBRA (MO):
DESCRIPCION |  |  | CANTIDAD (A) | TARIFA HORARIO REAL USD (B) | COSTO HORA EM USD (C= A*B) | RENDIMIENTO (HORAS- HOMBRE) (R) | COSTO EN USD (C*R)
Maestro Electricista |  |  | 1 | 4.54 | 4.54 | 3 | 13.62
Electricista |  |  | 1 | 4.1 | 4.1 | 3 | 12.3
Ayudante de Electricista |  |  | 2 | 4.06 | 8.12 | 3 | 24.36
SUBTOTAL MO | [6 empty] | 50.28
MATERIALES (MA):
DESCRIPCION |  |  |  | UNIDAD | CANTIDAD (A) | PRECIO UNITARIO USD (B) | COSTO EN USD (A*B)
Tubería Rígida 1" |  |  |  | glb. |  |  | 78.18
Unión rígida 1" |  |  |  | glb. |  |  | 15.4
Conector p/funda sellada 1" |  |  |  | glb. |  |  | 22.8
Funda sellada 1" USA |  |  |  | glb. |  |  | 91.6
Tubería PVC pesada 1MPA de 1" x 3m |  |  |  | glb. |  |  | 12.65
Codo PVC pesada 1MPA de 1", radio largo |  |  |  | glb. |  |  | 14.3
Adaptador macho PVC pesado 1MPA de 1" |  |  |  | glb. |  |  | 11
Kalipega |  |  |  | glb. |  |  | 2.74
SUBTOTAL MT | [6 empty] | 248.67
TRANSPORTE (TP):
DESCRIPCION |  |  |  | UNIDAD | CANTIDAD (A) | TARIFA USD (B) | COSTO EN USD (A*B)
Camión Plataforma |  |  |  | Hr. | 0.1 | 37.5 | 3.75
SUBTOTAL TP | [6 empty] | 3.75
TOTAL COSTO DIRECTO EM USD (EQ+MO+MT+TP) | [6 empty] | 309.18
| UTILIDADES E INDIRECTOS |  |  |  |  | 12% | 37.1016
COSTO TOTAL EN USD DEL RUBRO OFERTADO SIN IVA | [6 empty] | 346.2816
ANÁLISIS DE PRECIOS UNITARIOS - MANO DE OBRA - COMPONENTE ELÉCTRICO
RUBRO: |  | 1,6,10 |  |  |  | UNIDAD: | m3
DESCRIPCION: |  | Excavación sin clasificar, incluye replanteo.
EQUIPOS (EQ):
DESCRIPCION |  |  | CANTIDAD (A) | TARIFA HORARIA USD (B) | COSTO HORA EM USD (C= A*B) | RENDIMIENTO (HORAS - MAQUINA) (R) | COSTO EN USD (C*R)
Retroexcavadora 80 HP |  |  | 1 | 25 | 25 | 0.22 | 5.5
SUBTOTAL EQ | [6 empty] | 5.5
MANO DE OBRA (MO):
DESCRIPCION |  |  | CANTIDAD (A) | TARIFA HORARIO REAL USD (B) | COSTO HORA EM USD (C= A*B) | RENDIMIENTO (HORAS- HOMBRE) (R) | COSTO EN USD (C*R)
Engrasador o abastecedor responsable en construccion (En construcción - Estr. Oc. D2) |  |  | 1 | 3.87 | 3.87 | 0.22 | 0.8514
Maestro mayor en ejecución de obras civiles |  |  | 0.1 | 4.55 | 0.455 | 0.22 | 0.1001
Operador de Retroexcavadora |  |  | 1 | 4.55 | 4.55 | 0.22 | 1.001
Peón |  |  | 1 | 4.05 | 4.05 | 0.22 | 0.891
SUBTOTAL MO | [6 empty] | 2.8435
MATERIALES (MA):
DESCRIPCION |  |  |  | UNIDAD | CANTIDAD (A) | PRECIO UNITARIO USD (B) | COSTO EN USD (A*B)
SUBTOTAL MT | [6 empty] | 0
TRANSPORTE (TP):
DESCRIPCION |  |  |  | UNIDAD | CANTIDAD (A) | TARIFA USD (B) | COSTO EN USD (A*B)
SUBTOTAL TP | [6 empty] | 0
TOTAL COSTO DIRECTO EM USD (EQ+MO+MT+TP) | [6 empty] | 8.3435
|  | UTILIDADES E INDIRECTOS |  |  |  | 12% | 1.0012
COSTO TOTAL EN USD DEL RUBRO OFERTADO SIN IVA | [6 empty] | 9.3447
RUBRO: |  | 1,6,11 |  |  |  | UNIDAD: | m3
DESCRIPCION: |  | Relleno compactado con material de sitio (capa vegetal)
EQUIPOS (EQ):
DESCRIPCION |  |  | CANTIDAD (A) | TARIFA HORARIA USD (B) | COSTO HORA EM USD (C= A*B) | RENDIMIENTO (HORAS - MAQUINA) (R) | COSTO EN USD (C*R)
Herramientas manuales |  |  | 1 | 2.16 | 2.16 | 0.01667 | 0.04
Motoniveladora |  |  | 0.5 | 40 | 20 | 0.01667 | 0.33
Tanquero de agua |  |  | 1 | 10 | 10 | 0.01667 | 0.17
Rodillo Vibratorio Liso |  |  | 1 | 30 | 30 | 0.01667 | 0.5
SUBTOTAL EQ | [6 empty] | 1.04
MANO DE OBRA (MO):
DESCRIPCION |  |  | CANTIDAD (A) | TARIFA HORARIO REAL USD (B) | COSTO HORA EM USD (C= A*B) | RENDIMIENTO (HORAS- HOMBRE) (R) | COSTO EN USD (C*R)
Peón |  |  | 2 | 4.05 | 8.1 | 0.01667 | 0.14
Engrasador o abastecedor responsable en construccion (En construcción - Estr. Oc. D2) |  |  | 1 | 3.87 | 3.87 | 0.01667 | 0.064513
Maestro mayor en ejecución de obras civiles |  |  | 0.1 | 4.55 | 0.455 | 0.01667 | 0.0075849
Operador de rodillo autopropulsado |  |  | 1.5 | 4.33 | 6.495 | 0.01667 | 0.10827
Operador de Motoniveladora |  |  | 1 | 4.55 | 4.55 | 0.01667 | 0.075848
CHOFER: Tanqueros (Estr.Oc.C1) |  |  | 1 | 5.95 | 5.95 | 0.01667 | 0.099187
SUBTOTAL MO | [6 empty] | 0.5
MATERIALES (MA):
DESCRIPCION |  |  |  | UNIDAD | CANTIDAD (A) | PRECIO UNITARIO USD (B) | COSTO EN USD (A*B)
Mejoramiento granular en obra |  |  |  | u. | 1.05 | 3.5 | 3.675
agua |  |  |  | u. | 0.1 | 0.01 | 0.001
SUBTOTAL MT | [6 empty] | 3.676
TRANSPORTE (TP):
DESCRIPCION |  |  |  | UNIDAD | CANTIDAD (A) | TARIFA USD (B) | COSTO EN USD (A*B)
SUBTOTAL TP | [6 empty] | 0
TOTAL COSTO DIRECTO EM USD (EQ+MO+MT+TP) | [6 empty] | 5.216
UTILIDADES E INDIRECTOS | [5 empty] | 12% | 0.62592
COSTO TOTAL EN USD DEL RUBRO OFERTADO SIN IVA | [6 empty] | 5.8419
ANÁLISIS DE PRECIOS UNITARIOS - MANO DE OBRA - COMPONENTE ELÉCTRICO
RUBRO: |  | 3,11,19 |  |  |  | UNIDAD: | m
DESCRIPCION: |  | Tendido de cable de cobre aislado EPR/PVC-L 25 KV 133%, calibre 4/0 AWG
EQUIPOS (EQ):
DESCRIPCION |  |  | CANTIDAD (A) | TARIFA HORARIA USD (B) | COSTO HORA EM USD (C= A*B) | RENDIMIENTO (HORAS - MAQUINA) (R) | COSTO EN USD (C*R)
Herramientas manuales |  |  | 1 | 2.16 | 2.16 | 0.014 | 0.03024
Cortadora de cables. |  |  | 1 | 2.08 | 2.08 | 0.014 | 0.02912
Malacate |  |  | 1 | 40.5 | 40.5 | 0.014 | 0.567
SUBTOTAL EQ | [6 empty] | 0.62636
MANO DE OBRA (MO):
DESCRIPCION |  |  | CANTIDAD (A) | TARIFA HORARIO REAL USD (B) | COSTO HORA EM USD (C= A*B) | RENDIMIENTO (HORAS- HOMBRE) (R) | COSTO EN USD (C*R)
Maestro Electricista |  |  | 1 | 4.54 | 4.54 | 0.084 | 0.38136
Electricista |  |  | 1 | 4.1 | 4.1 | 0.084 | 0.3444
Ayudante de Electricista |  |  | 3 | 4.06 | 12.18 | 0.084 | 1.0231
SUBTOTAL MO | [6 empty] | 1.7489
MATERIALES (MA):
DESCRIPCION |  |  |  | UNIDAD | CANTIDAD (A) | PRECIO UNITARIO USD (B) | COSTO EN USD (A*B)
Amarras Plásticas CV-200 (100 und). |  |  |  | u. | 2 | 0.2 | 0.4
Vithene |  |  |  | gl. | 0.1 | 4.86 | 0.486
Cable de cobre aislado EPR/PVC-L 25 KV 133%, calibre 4/0 AWG |  |  |  | m. | 1 | 31.93 | 31.93
SUBTOTAL MT | [6 empty] | 32.816
TRANSPORTE (TP):
DESCRIPCION |  |  |  | UNIDAD | CANTIDAD (A) | TARIFA USD (B) | COSTO EN USD (A*B)
Camión Plataforma |  |  |  | Hr. | 0.0002 | 37.5 | 0.0075
SUBTOTAL TP | [6 empty] | 0.0075
TOTAL COSTO DIRECTO EM USD (EQ+MO+MT+TP) | [6 empty] | 35.1987
|  | UTILIDADES E INDIRECTOS |  |  |  | 12% | 4.2238
COSTO TOTAL EN USD DEL RUBRO OFERTADO SIN IVA | [6 empty] | 39.4226
ANÁLISIS DE PRECIOS UNITARIOS - MANO DE OBRA - COMPONENTE ELÉCTRICO
RUBRO: |  | 1,12,19 |  |  |  | UNIDAD: | glb
DESCRIPCION: |  | Desmontaje de estructura, cables, herrajes, seccionadores fusibles, pararrayos, etc., de alimentadores existentes, que permitan la instalación de los nuevos alimentadores.
EQUIPOS (EQ):
DESCRIPCION |  |  | CANTIDAD (A) | TARIFA HORARIA USD (B) | COSTO HORA EM USD (C= A*B) | RENDIMIENTO (HORAS - MAQUINA) (R) | COSTO EN USD (C*R)
Herramientas manuales |  |  | 1 | 2.16 | 2.16 | 4.56 | 9.8496
Cortadora de cables. |  |  | 1 | 2.08 | 2.08 | 4.56 | 9.4848
SUBTOTAL EQ | [6 empty] | 19.3344
MANO DE OBRA (MO):
DESCRIPCION |  |  | CANTIDAD (A) | TARIFA HORARIO REAL USD (B) | COSTO HORA EM USD (C= A*B) | RENDIMIENTO (HORAS- HOMBRE) (R) | COSTO EN USD (C*R)
Maestro Electricista |  |  | 1 | 4.54 | 4.54 | 13.407 | 60.8678
Ayudante de Electricista |  |  | 2 | 4.06 | 8.12 | 13.407 | 108.8648
Liniero |  |  | 2 | 4.54 | 9.08 | 13.407 | 121.7356
SUBTOTAL MO | [6 empty] | 291.4682
MATERIALES (MA):
DESCRIPCION |  |  |  | UNIDAD | CANTIDAD (A) | PRECIO UNITARIO USD (B) | COSTO EN USD (A*B)
SUBTOTAL MT | [6 empty] | 0
TRANSPORTE (TP):
DESCRIPCION |  |  |  | UNIDAD | CANTIDAD (A) | TARIFA USD (B) | COSTO EN USD (A*B)
Camioneta. |  |  |  | Hr. | 1 | 7.5 | 7.5
SUBTOTAL TP | [6 empty] | 7.5
TOTAL COSTO DIRECTO EM USD (EQ+MO+MT+TP) | [6 empty] | 318.3026
|  | UTILIDADES E INDIRECTOS |  |  |  | 12% | 38.1963
COSTO TOTAL EN USD DEL RUBRO OFERTADO SIN IVA | [6 empty] | 356.4989
ANÁLISIS DE PRECIOS UNITARIOS - MANO DE OBRA - COMPONENTE ELÉCTRICO
RUBRO: |  | 3,13,9 |  |  |  | UNIDAD: | Glb.
DESCRIPCION: |  | Fusión de hilos de fibra óptica ADSS 6 hilos en ambos extremos del cable, incluye pruebas.
EQUIPOS (EQ):
DESCRIPCION |  |  | CANTIDAD (A) | TARIFA HORARIA USD (B) | COSTO HORA EM USD (C= A*B) | RENDIMIENTO (HORAS - MAQUINA) (R) | COSTO EN USD (C*R)
Herramientas manuales |  |  | 1 | 2.16 | 2.16 | 0.57 | 1.2312
Fusionadora de Fibra Óptica |  |  | 1 | 62.5 | 62.5 | 0.57 | 35.625
Equipos de pruebas |  |  | 1 | 62.5 | 62.5 | 0.57 | 35.625
SUBTOTAL EQ | [6 empty] | 72.4812
MANO DE OBRA (MO):
DESCRIPCION |  |  | CANTIDAD (A) | TARIFA HORARIO REAL USD (B) | COSTO HORA EM USD (C= A*B) | RENDIMIENTO (HORAS- HOMBRE) (R) | COSTO EN USD (C*R)
Electricista |  |  | 1 | 4.1 | 4.1 | 5 | 20.5
Ayudante de Electricista |  |  | 1 | 4.06 | 4.06 | 5 | 20.3
Técnico Especialista |  |  | 1 | 10.11 | 10.11 | 5 | 50.55
SUBTOTAL MO | [6 empty] | 91.35
MATERIALES (MA):
DESCRIPCION |  |  |  | UNIDAD | CANTIDAD (A) | PRECIO UNITARIO USD (B) | COSTO EN USD (A*B)
Tubillo termocontractil |  |  |  | Glb | 1 | 2.5 | 2.5
SUBTOTAL MT | [6 empty] | 2.5
TRANSPORTE (TP):
DESCRIPCION |  |  |  | UNIDAD | CANTIDAD (A) | TARIFA USD (B) | COSTO EN USD (A*B)
SUBTOTAL TP | [6 empty] | 0
TOTAL COSTO DIRECTO EM USD (EQ+MO+MT+TP) | [6 empty] | 166.3312
|  | UTILIDADES E INDIRECTOS |  |  |  | 12% | 19.9597
COSTO TOTAL EN USD DEL RUBRO OFERTADO SIN IVA | [6 empty] | 186.2909
ANÁLISIS DE PRECIOS UNITARIOS - MANO DE OBRA - COMPONENTE ELÉCTRICO
RUBRO: |  | 3,13,10 |  |  |  | UNIDAD: | Glb.
DESCRIPCION: |  | Fusión de hilos de fibra óptica Anti roedor 6 hilos en ambos extremos del cable, incluye pruebas.
EQUIPOS (EQ):
DESCRIPCION |  |  | CANTIDAD (A) | TARIFA HORARIA USD (B) | COSTO HORA EM USD (C= A*B) | RENDIMIENTO (HORAS - MAQUINA) (R) | COSTO EN USD (C*R)
Herramientas manuales |  |  | 1 | 2.16 | 2.16 | 0.57 | 1.2312
Fusionadora de Fibra Óptica |  |  | 1 | 62.5 | 62.5 | 0.57 | 35.625
Equipos de pruebas |  |  | 1 | 62.5 | 62.5 | 0.57 | 35.625
SUBTOTAL EQ | [6 empty] | 72.4812
MANO DE OBRA (MO):
DESCRIPCION |  |  | CANTIDAD (A) | TARIFA HORARIO REAL USD (B) | COSTO HORA EM USD (C= A*B) | RENDIMIENTO (HORAS- HOMBRE) (R) | COSTO EN USD (C*R)
Electricista |  |  | 1 | 4.1 | 4.1 | 5 | 20.5
Ayudante de Electricista |  |  | 1 | 4.06 | 4.06 | 5 | 20.3
Técnico Especialista |  |  | 1 | 10.11 | 10.11 | 5 | 50.55
SUBTOTAL MO | [6 empty] | 91.35
MATERIALES (MA):
DESCRIPCION |  |  |  | UNIDAD | CANTIDAD (A) | PRECIO UNITARIO USD (B) | COSTO EN USD (A*B)
Tubillo termocontractil |  |  |  | Glob | 1 | 2.5 | 2.5
SUBTOTAL MT | [6 empty] | 2.5
TRANSPORTE (TP):
DESCRIPCION |  |  |  | UNIDAD | CANTIDAD (A) | TARIFA USD (B) | COSTO EN USD (A*B)
SUBTOTAL TP | [6 empty] | 0
TOTAL COSTO DIRECTO EM USD (EQ+MO+MT+TP) | [6 empty] | 166.3312
|  | UTILIDADES E INDIRECTOS |  |  |  | 12% | 19.9597
COSTO TOTAL EN USD DEL RUBRO OFERTADO SIN IVA | [6 empty] | 186.2909

## APU'S OBRA CIVIL
148 | LIMPIEZA Y DESBROCE A MÁQUINA |  |  |  |  | REND U/H | REND U/DIA | INDIRECTOS | ESPECIF MAT
| RESUMEN DEL PRECIO UNITARIO: APU-EXCEL 2016 |  |  |  | 1.6 | 0.2 | 1.6 | 12%
| COD | COSTO DIRECTO |  | MANO DE OBRA |  | MATERIALES | EQUIPO | ADOPTADO
|  | 454.175 | 454.175 | 63.5 |  | 0 | 390.675 | 508.68
321
Código:
ANALISIS DE PRECIOS UNITARIOS
PROYECTO: CONSTRUCCIÓN DE OBRA CIVIL PARA SUBESTACIÓN ELÉCTRICA GUALAQUIZA
|  | RUBRO: |  |  |  |  | 1 | DE 125
LIMPIEZA Y DESBROCE A MÁQUINA
|  | DETALLE: |  |  |  |  | UNIDAD: | ha
INICIO DE OBRA
EQUIPOS
|  | DESCRIPCION |  | CANTIDAD | TARIFA | COSTO HORA | RENDIMIENTO | COSTO
|  | Herramientas manuales (5% M.O.) |  | 0 | 0 | 0 |  | 3.175
|  | Tractor Cat D4, 130 HP o más |  | 1 | 75 | 75 | 5 | 375
|  | 0 |  | 0 | 0 | 0 |  | 0
|  | Motocierra 6.5 hp |  | 1 | 2.5 | 2.5 | 5 | 12.5
|  | 0 |  | 0 | 0 | 0 |  | 0
|  | 0 |  | 0 | 0 | 0 |  | 0
|  | 0 |  | 0 | 0 | 0 |  | 0
|  | 0 |  | 0 | 0 | 0 |  | 0
|  | 0 |  | 0 | 0 | 0 |  | 0
|  | 0 |  | 0 | 0 | 0 |  | 0
|  | 0 |  | 0 | 0 | 0 |  | 0
|  | 0 |  | 0 | 0 | 0 |  | 0
|  | 0 |  | 0 | 0 | 0 |  | 0
|  | 0 |  | 0 | 0 | 0 |  | 0
|  | 0 |  | 0 | 0 | 0 |  | 0
|  | 0 |  | 0 | 0 | 0 |  | 0
|  | 0 |  | 0 | 0 | 0 |  | 0
|  | 0 |  | 0 | 0 | 0 |  | 0
|  | 0 |  | 0 | 0 | 0 |  | 0
|  | 0 |  | 0 | 0 | 0 |  | 0
|  | SUBTOTAL (M) | [5 empty] | 390.675
MANO DE OBRA
|  | DESCRIPCION |  | CANTIDAD | JORNAL/HORA | COSTO-HORA | RENDIMIENTO | COSTO
|  | Ayudante de operador de equipo<EO E2> |  | 1 | 4.05 | 4.05 | 5 | 20.25
|  | Operador de equipo liviano |  | 1 | 4.1 | 4.1 | 5 | 20.5
|  | Op. de Excavadora |  | 1 | 4.55 | 4.55 | 5 | 22.75
|  | 0 |  | 0 | 0 | 0 |  | 0
|  | 0 |  | 0 | 0 | 0 |  | 0
|  | 0 |  | 0 | 0 | 0 |  | 0
|  | 0 |  | 0 | 0 | 0 |  | 0
|  | 0 |  | 0 | 0 | 0 |  | 0
|  | 0 |  | 0 | 0 | 0 |  | 0
|  | 0 |  | 0 | 0 | 0 |  | 0
|  | 0 |  | 0 | 0 | 0 |  | 0
|  | 0 |  | 0 | 0 | 0 |  | 0
|  | 0 |  | 0 | 0 | 0 |  | 0
|  | 0 |  | 0 | 0 | 0 |  | 0
|  | 0 |  | 0 | 0 | 0 |  | 0
|  | 0 |  | 0 | 0 | 0 |  | 0
|  | 0 |  | 0 | 0 | 0 |  | 0
|  | 0 |  | 0 | 0 | 0 |  | 0
|  | 0 |  | 0 | 0 | 0 |  | 0
|  | 0 |  | 0 | 0 | 0 |  | 0
|  | SUBTOTAL (N) | [5 empty] | 63.5
MATERIALES
|  | DESCRIPCION |  |  | UNIDAD | CANTIDAD | P. UNITARIO | COSTO
|  | 0 |  |  | 0 | 0 | 0 | 0 | 0
|  | 0 |  |  | 0 | 0 | 0 | 0 | 0
|  | 0 |  |  | 0 | 0 | 0 | 0 | 0
|  | 0 |  |  | 0 | 0 | 0 | 0 | 0
|  | 0 |  |  | 0 | 0 | 0 | 0 | 0
|  | 0 |  |  | 0 | 0 | 0 | 0 | 0
|  | 0 |  |  | 0 | 0 | 0 | 0 | 0
|  | 0 |  |  | 0 | 0 | 0 | 0 | 0
|  | 0 |  |  | 0 | 0 | 0 | 0 | 0
|  | 0 |  |  | 0 | 0 | 0 | 0 | 0
|  | 0 |  |  | 0 | 0 | 0 | 0 | 0
|  | 0 |  |  | 0 | 0 | 0 | 0 | 0
|  | 0 |  |  | 0 | 0 | 0 | 0 | 0
|  | 0 |  |  | 0 | 0 | 0 | 0 | 0
|  | 0 |  |  | 0 | 0 | 0 | 0 | 0
|  | 0 |  |  | 0 | 0 | 0 | 0 | 0
|  | 0 |  |  | 0 | 0 | 0 | 0 | 0
|  | 0 |  |  | 0 | 0 | 0 | 0 | 0
|  | 0 |  |  | 0 | 0 | 0 | 0 | 0
|  | 0 |  |  | 0 | 0 | 0 | 0 | 0
|  | SUBTOTAL (O) | [5 empty] | 0
TRANSPORTE
|  | DESCRIPCION |  |  | UNIDAD | CANTIDAD | TARIFA | COSTO
|  | 0 |  |  | 0 | 0 | 0 | 0
|  | 0 |  |  | 0 | 0 | 0 | 0
|  | 0 |  |  | 0 | 0 | 0 | 0
|  | 0 |  |  | 0 | 0 | 0 | 0
|  | 0 |  |  | 0 | 0 | 0 | 0
|  | 0 |  |  | 0 | 0 | 0 | 0
|  | 0 |  |  | 0 | 0 | 0 | 0
|  | 0 |  |  | 0 | 0 | 0 | 0
|  | 0 |  |  | 0 | 0 | 0 | 0
|  | 0 |  |  | 0 | 0 | 0 | 0
|  | 0 |  |  | 0 | 0 | 0 | 0
|  | 0 |  |  | 0 | 0 | 0 | 0
|  | 0 |  |  | 0 | 0 | 0 | 0
|  | 0 |  |  | 0 | 0 | 0 | 0
|  | 0 |  |  | 0 | 0 | 0 | 0
|  | 0 |  |  | 0 | 0 | 0 | 0
|  | 0 |  |  | 0 | 0 | 0 | 0
|  | 0 |  |  | 0 | 0 | 0 | 0
|  | 0 |  |  | 0 | 0 | 0 | 0
|  | 0 |  |  | 0 | 0 | 0 | 0
|  | SUBTOTAL (P) | [5 empty] | 0
|  | Loja, Junio del 2023 |  |  | TOTAL COSTOS DIRECTOS (M+N+O+P) |  |  | 454.175
[5 empty] | INDIRECTOS Y UTILIDADES |  | 12% | 54.501
OTROS INDIRECTOS
[5 empty] | COSTO TOTAL DEL RUBRO |  |  | 508.68
[5 empty] | VALOR OFERTADO |  |  | 508.68
Código:
ANALISIS DE PRECIOS UNITARIOS
PROYECTO: CONSTRUCCIÓN DE OBRA CIVIL PARA SUBESTACIÓN ELÉCTRICA GUALAQUIZA
|  | RUBRO: |  |  |  |  | 2 | DE 125
EXCAVACIÓN MECANIZADA EN FANGO (Incluye cargada)
|  | DETALLE: |  |  |  |  | UNIDAD: | m3
INICIO DE OBRA
EQUIPOS
|  | DESCRIPCION |  | CANTIDAD | TARIFA | COSTO HORA | RENDIMIENTO | COSTO
|  | BOMBA DE AGUA - CAUDAL 3" - 5.5HP - TRABAJO PESADO |  | 0.15 | 3 | 0.45 | 0.0355 | 0.01598
|  | Excavadora sobre orugas Cat 322BL de 153 HP |  | 2 | 45 | 90 | 0.0355 | 3.195
|  | 0 |  | 0 | 0 | 0 |  | 0
|  | 0 |  | 0 | 0 | 0 |  | 0
|  | 0 |  | 0 | 0 | 0 |  | 0
|  | 0 |  | 0 | 0 | 0 |  | 0
|  | 0 |  | 0 | 0 | 0 |  | 0
|  | 0 |  | 0 | 0 | 0 |  | 0
|  | 0 |  | 0 | 0 | 0 |  | 0
|  | 0 |  | 0 | 0 | 0 |  | 0
|  | 0 |  | 0 | 0 | 0 |  | 0
|  | 0 |  | 0 | 0 | 0 |  | 0
|  | 0 |  | 0 | 0 | 0 |  | 0
|  | 0 |  | 0 | 0 | 0 |  | 0
|  | 0 |  | 0 | 0 | 0 |  | 0
|  | 0 |  | 0 | 0 | 0 |  | 0
|  | 0 |  | 0 | 0 | 0 |  | 0
|  | 0 |  | 0 | 0 | 0 |  | 0
|  | 0 |  | 0 | 0 | 0 |  | 0
|  | 0 |  | 0 | 0 | 0 |  | 0
|  | SUBTOTAL (M) | [5 empty] | 3.211
MANO DE OBRA
|  | DESCRIPCION |  | CANTIDAD | JORNAL/HORA | COSTO-HORA | RENDIMIENTO | COSTO
|  | Ayudante de maquinaria |  | 1 | 4.16 | 4.16 | 0.0355 | 0.14768
|  | Op. de Excavadora |  | 1 | 4.55 | 4.55 | 0.0355 | 0.16153
|  | Operador de equipo liviano |  | 0.15 | 4.1 | 0.615 | 0.0355 | 0.02183
|  | 0 |  | 0 | 0 | 0 |  | 0
|  | 0 |  | 0 | 0 | 0 |  | 0
|  | 0 |  | 0 | 0 | 0 |  | 0
|  | 0 |  | 0 | 0 | 0 |  | 0
|  | 0 |  | 0 | 0 | 0 |  | 0
|  | 0 |  | 0 | 0 | 0 |  | 0
|  | 0 |  | 0 | 0 | 0 |  | 0
|  | 0 |  | 0 | 0 | 0 |  | 0
|  | 0 |  | 0 | 0 | 0 |  | 0
|  | 0 |  | 0 | 0 | 0 |  | 0
|  | 0 |  | 0 | 0 | 0 |  | 0
|  | 0 |  | 0 | 0 | 0 |  | 0
|  | 0 |  | 0 | 0 | 0 |  | 0
|  | 0 |  | 0 | 0 | 0 |  | 0
|  | 0 |  | 0 | 0 | 0 |  | 0
|  | 0 |  | 0 | 0 | 0 |  | 0
|  | 0 |  | 0 | 0 | 0 |  | 0
|  | SUBTOTAL (N) | [5 empty] | 0.33104
MATERIALES
|  | DESCRIPCION |  |  | UNIDAD | CANTIDAD | P. UNITARIO | COSTO
|  | 0 |  |  | 0 | 0 | 0 | 0 | 0
|  | 0 |  |  | 0 | 0 | 0 | 0 | 0
|  | 0 |  |  | 0 | 0 | 0 | 0 | 0
|  | 0 |  |  | 0 | 0 | 0 | 0 | 0
|  | 0 |  |  | 0 | 0 | 0 | 0 | 0
|  | 0 |  |  | 0 | 0 | 0 | 0 | 0
|  | 0 |  |  | 0 | 0 | 0 | 0 | 0
|  | 0 |  |  | 0 | 0 | 0 | 0 | 0
|  | 0 |  |  | 0 | 0 | 0 | 0 | 0
|  | 0 |  |  | 0 | 0 | 0 | 0 | 0
|  | 0 |  |  | 0 | 0 | 0 | 0 | 0
|  | 0 |  |  | 0 | 0 | 0 | 0 | 0
|  | 0 |  |  | 0 | 0 | 0 | 0 | 0
|  | 0 |  |  | 0 | 0 | 0 | 0 | 0
|  | 0 |  |  | 0 | 0 | 0 | 0 | 0
|  | 0 |  |  | 0 | 0 | 0 | 0 | 0
|  | 0 |  |  | 0 | 0 | 0 | 0 | 0
|  | 0 |  |  | 0 | 0 | 0 | 0 | 0
|  | 0 |  |  | 0 | 0 | 0 | 0 | 0
|  | 0 |  |  | 0 | 0 | 0 | 0 | 0
|  | SUBTOTAL (O) | [5 empty] | 0
TRANSPORTE
|  | DESCRIPCION |  |  | UNIDAD | CANTIDAD | TARIFA | COSTO
|  | 0 |  |  | 0 | 0 | 0 | 0
|  | 0 |  |  | 0 | 0 | 0 | 0
|  | 0 |  |  | 0 | 0 | 0 | 0
|  | 0 |  |  | 0 | 0 | 0 | 0
|  | 0 |  |  | 0 | 0 | 0 | 0
|  | 0 |  |  | 0 | 0 | 0 | 0
|  | 0 |  |  | 0 | 0 | 0 | 0
|  | 0 |  |  | 0 | 0 | 0 | 0
|  | 0 |  |  | 0 | 0 | 0 | 0
|  | 0 |  |  | 0 | 0 | 0 | 0
|  | 0 |  |  | 0 | 0 | 0 | 0
|  | 0 |  |  | 0 | 0 | 0 | 0
|  | 0 |  |  | 0 | 0 | 0 | 0
|  | 0 |  |  | 0 | 0 | 0 | 0
|  | 0 |  |  | 0 | 0 | 0 | 0
|  | 0 |  |  | 0 | 0 | 0 | 0
|  | 0 |  |  | 0 | 0 | 0 | 0
|  | 0 |  |  | 0 | 0 | 0 | 0
|  | 0 |  |  | 0 | 0 | 0 | 0
|  | 0 |  |  | 0 | 0 | 0 | 0
|  | SUBTOTAL (P) | [5 empty] | 0
|  | Loja, Junio del 2023 |  |  | TOTAL COSTOS DIRECTOS (M+N+O+P) |  |  | 3.542
[5 empty] | INDIRECTOS Y UTILIDADES |  | 12% | 0.42504
OTROS INDIRECTOS
[5 empty] | COSTO TOTAL DEL RUBRO |  |  | 3.97
[5 empty] | VALOR OFERTADO |  |  | 3.97
Código:
ANALISIS DE PRECIOS UNITARIOS
PROYECTO: CONSTRUCCIÓN DE OBRA CIVIL PARA SUBESTACIÓN ELÉCTRICA GUALAQUIZA
|  | RUBRO: |  |  |  |  | 3 | DE 125
EXCAVACIÓN A MÁQUINA EN MATERIAL CONGLOMERADO, Incluye cargada y reubicación de acuerdo a diseño.
|  | DETALLE: |  |  |  |  | UNIDAD: | m3
INICIO DE OBRA
EQUIPOS
|  | DESCRIPCION |  | CANTIDAD | TARIFA | COSTO HORA | RENDIMIENTO | COSTO
|  | Excavadora sobre orugas Cat 322BL de 153 HP |  | 1 | 45 | 45 | 0.0492 | 2.214
|  | Retroexcavadoras Cargadoras 440, Min 105 HP |  | 0.4 | 25 | 10 | 0.0492 | 0.492
|  | Volqueta 12 m3 (350 HP) |  | 0.4 | 32 | 12.8 | 0.0492 | 0.62976
|  | 0 |  | 0 | 0 | 0 |  | 0
|  | 0 |  | 0 | 0 | 0 |  | 0
|  | 0 |  | 0 | 0 | 0 |  | 0
|  | 0 |  | 0 | 0 | 0 |  | 0
|  | 0 |  | 0 | 0 | 0 |  | 0
|  | 0 |  | 0 | 0 | 0 |  | 0
|  | 0 |  | 0 | 0 | 0 |  | 0
|  | 0 |  | 0 | 0 | 0 |  | 0
|  | 0 |  | 0 | 0 | 0 |  | 0
|  | 0 |  | 0 | 0 | 0 |  | 0
|  | 0 |  | 0 | 0 | 0 |  | 0
|  | 0 |  | 0 | 0 | 0 |  | 0
|  | 0 |  | 0 | 0 | 0 |  | 0
|  | 0 |  | 0 | 0 | 0 |  | 0
|  | 0 |  | 0 | 0 | 0 |  | 0
|  | 0 |  | 0 | 0 | 0 |  | 0
|  | 0 |  | 0 | 0 | 0 |  | 0
|  | SUBTOTAL (M) | [5 empty] | 3.3358
MANO DE OBRA
|  | DESCRIPCION |  | CANTIDAD | JORNAL/HORA | COSTO-HORA | RENDIMIENTO | COSTO
|  | Ayudante de maquinaria |  | 1 | 4.16 | 4.16 | 0.0492 | 0.20467
|  | CHOFER: Volquetas <Estr. Oc. C1> |  | 0.4 | 5.95 | 2.38 | 0.0492 | 0.1171
|  | Op. de Excavadora |  | 0.4 | 4.55 | 1.82 | 0.0492 | 0.08954
|  | Op. de Retroexcavadora |  | 1 | 4.55 | 4.55 | 0.0492 | 0.22386
|  | 0 |  | 0 | 0 | 0 |  | 0
|  | 0 |  | 0 | 0 | 0 |  | 0
|  | 0 |  | 0 | 0 | 0 |  | 0
|  | 0 |  | 0 | 0 | 0 |  | 0
|  | 0 |  | 0 | 0 | 0 |  | 0
|  | 0 |  | 0 | 0 | 0 |  | 0
|  | 0 |  | 0 | 0 | 0 |  | 0
|  | 0 |  | 0 | 0 | 0 |  | 0
|  | 0 |  | 0 | 0 | 0 |  | 0
|  | 0 |  | 0 | 0 | 0 |  | 0
|  | 0 |  | 0 | 0 | 0 |  | 0
|  | 0 |  | 0 | 0 | 0 |  | 0
|  | 0 |  | 0 | 0 | 0 |  | 0
|  | 0 |  | 0 | 0 | 0 |  | 0
|  | 0 |  | 0 | 0 | 0 |  | 0
|  | 0 |  | 0 | 0 | 0 |  | 0
|  | SUBTOTAL (N) | [5 empty] | 0.63517
MATERIALES
|  | DESCRIPCION |  |  | UNIDAD | CANTIDAD | P. UNITARIO | COSTO
|  | 0 |  |  | 0 | 0 | 0 | 0 | 0
|  | 0 |  |  | 0 | 0 | 0 | 0 | 0
|  | 0 |  |  | 0 | 0 | 0 | 0 | 0
|  | 0 |  |  | 0 | 0 | 0 | 0 | 0
|  | 0 |  |  | 0 | 0 | 0 | 0 | 0
|  | 0 |  |  | 0 | 0 | 0 | 0 | 0
|  | 0 |  |  | 0 | 0 | 0 | 0 | 0
|  | 0 |  |  | 0 | 0 | 0 | 0 | 0
|  | 0 |  |  | 0 | 0 | 0 | 0 | 0
|  | 0 |  |  | 0 | 0 | 0 | 0 | 0
|  | 0 |  |  | 0 | 0 | 0 | 0 | 0
|  | 0 |  |  | 0 | 0 | 0 | 0 | 0
|  | 0 |  |  | 0 | 0 | 0 | 0 | 0
|  | 0 |  |  | 0 | 0 | 0 | 0 | 0
|  | 0 |  |  | 0 | 0 | 0 | 0 | 0
|  | 0 |  |  | 0 | 0 | 0 | 0 | 0
|  | 0 |  |  | 0 | 0 | 0 | 0 | 0
|  | 0 |  |  | 0 | 0 | 0 | 0 | 0
|  | 0 |  |  | 0 | 0 | 0 | 0 | 0
|  | 0 |  |  | 0 | 0 | 0 | 0 | 0
|  | SUBTOTAL (O) | [5 empty] | 0
TRANSPORTE
|  | DESCRIPCION |  |  | UNIDAD | CANTIDAD | TARIFA | COSTO
|  | 0 |  |  | 0 | 0 | 0 | 0
|  | 0 |  |  | 0 | 0 | 0 | 0
|  | 0 |  |  | 0 | 0 | 0 | 0
|  | 0 |  |  | 0 | 0 | 0 | 0
|  | 0 |  |  | 0 | 0 | 0 | 0
|  | 0 |  |  | 0 | 0 | 0 | 0
|  | 0 |  |  | 0 | 0 | 0 | 0
|  | 0 |  |  | 0 | 0 | 0 | 0
|  | 0 |  |  | 0 | 0 | 0 | 0
|  | 0 |  |  | 0 | 0 | 0 | 0
|  | 0 |  |  | 0 | 0 | 0 | 0
|  | 0 |  |  | 0 | 0 | 0 | 0
|  | 0 |  |  | 0 | 0 | 0 | 0
|  | 0 |  |  | 0 | 0 | 0 | 0
|  | 0 |  |  | 0 | 0 | 0 | 0
|  | 0 |  |  | 0 | 0 | 0 | 0
|  | 0 |  |  | 0 | 0 | 0 | 0
|  | 0 |  |  | 0 | 0 | 0 | 0
|  | 0 |  |  | 0 | 0 | 0 | 0
|  | 0 |  |  | 0 | 0 | 0 | 0
|  | SUBTOTAL (P) | [5 empty] | 0
|  | Loja, Junio del 2023 |  |  | TOTAL COSTOS DIRECTOS (M+N+O+P) |  |  | 3.9709
[5 empty] | INDIRECTOS Y UTILIDADES |  | 12% | 0.47651
OTROS INDIRECTOS
[5 empty] | COSTO TOTAL DEL RUBRO |  |  | 4.45
[5 empty] | VALOR OFERTADO |  |  | 4.45
Código:
ANALISIS DE PRECIOS UNITARIOS
PROYECTO: CONSTRUCCIÓN DE OBRA CIVIL PARA SUBESTACIÓN ELÉCTRICA GUALAQUIZA
|  | RUBRO: |  |  |  |  | 4 | DE 125
EXCAVACION A MANO MATERIAL SIN CLASIFICAR (hasta 3m profundidad)
|  | DETALLE: |  |  |  |  | UNIDAD: | m3
0
EQUIPOS
|  | DESCRIPCION |  | CANTIDAD | TARIFA | COSTO HORA | RENDIMIENTO | COSTO
|  | Herramientas manuales (5% M.O.) |  | 0 | 0 | 0 |  | 0.35491
|  | 0 |  | 0 | 0 | 0 |  | 0
|  | 0 |  | 0 | 0 | 0 |  | 0
|  | 0 |  | 0 | 0 | 0 |  | 0
|  | 0 |  | 0 | 0 | 0 |  | 0
|  | 0 |  | 0 | 0 | 0 |  | 0
|  | 0 |  | 0 | 0 | 0 |  | 0
|  | 0 |  | 0 | 0 | 0 |  | 0
|  | 0 |  | 0 | 0 | 0 |  | 0
|  | 0 |  | 0 | 0 | 0 |  | 0
|  | 0 |  | 0 | 0 | 0 |  | 0
|  | 0 |  | 0 | 0 | 0 |  | 0
|  | 0 |  | 0 | 0 | 0 |  | 0
|  | 0 |  | 0 | 0 | 0 |  | 0
|  | 0 |  | 0 | 0 | 0 |  | 0
|  | 0 |  | 0 | 0 | 0 |  | 0
|  | 0 |  | 0 | 0 | 0 |  | 0
|  | 0 |  | 0 | 0 | 0 |  | 0
|  | 0 |  | 0 | 0 | 0 |  | 0
|  | 0 |  | 0 | 0 | 0 |  | 0
|  | SUBTOTAL (M) | [5 empty] | 0.35491
MANO DE OBRA
|  | DESCRIPCION |  | CANTIDAD | JORNAL/HORA | COSTO-HORA | RENDIMIENTO | COSTO
|  | Peón |  | 1.5 | 4.05 | 6.075 | 1.087 | 6.6035
|  | Maestro mayor en ejecución de obras civiles |  | 0.1 | 4.55 | 0.455 | 1.087 | 0.49459
|  | 0 |  | 0 | 0 | 0 |  | 0
|  | 0 |  | 0 | 0 | 0 |  | 0
|  | 0 |  | 0 | 0 | 0 |  | 0
|  | 0 |  | 0 | 0 | 0 |  | 0
|  | 0 |  | 0 | 0 | 0 |  | 0
|  | 0 |  | 0 | 0 | 0 |  | 0
|  | 0 |  | 0 | 0 | 0 |  | 0
|  | 0 |  | 0 | 0 | 0 |  | 0
|  | 0 |  | 0 | 0 | 0 |  | 0
|  | 0 |  | 0 | 0 | 0 |  | 0
|  | 0 |  | 0 | 0 | 0 |  | 0
|  | 0 |  | 0 | 0 | 0 |  | 0
|  | 0 |  | 0 | 0 | 0 |  | 0
|  | 0 |  | 0 | 0 | 0 |  | 0
|  | 0 |  | 0 | 0 | 0 |  | 0
|  | 0 |  | 0 | 0 | 0 |  | 0
|  | 0 |  | 0 | 0 | 0 |  | 0
|  | 0 |  | 0 | 0 | 0 |  | 0
|  | SUBTOTAL (N) | [5 empty] | 7.0981
MATERIALES
|  | DESCRIPCION |  |  | UNIDAD | CANTIDAD | P. UNITARIO | COSTO
|  | 0 |  |  | 0 | 0 | 0 | 0 | 0
|  | 0 |  |  | 0 | 0 | 0 | 0 | 0
|  | 0 |  |  | 0 | 0 | 0 | 0 | 0
|  | 0 |  |  | 0 | 0 | 0 | 0 | 0
|  | 0 |  |  | 0 | 0 | 0 | 0 | 0
|  | 0 |  |  | 0 | 0 | 0 | 0 | 0
|  | 0 |  |  | 0 | 0 | 0 | 0 | 0
|  | 0 |  |  | 0 | 0 | 0 | 0 | 0
|  | 0 |  |  | 0 | 0 | 0 | 0 | 0
|  | 0 |  |  | 0 | 0 | 0 | 0 | 0
|  | 0 |  |  | 0 | 0 | 0 | 0 | 0
|  | 0 |  |  | 0 | 0 | 0 | 0 | 0
|  | 0 |  |  | 0 | 0 | 0 | 0 | 0
|  | 0 |  |  | 0 | 0 | 0 | 0 | 0
|  | 0 |  |  | 0 | 0 | 0 | 0 | 0
|  | 0 |  |  | 0 | 0 | 0 | 0 | 0
|  | 0 |  |  | 0 | 0 | 0 | 0 | 0
|  | 0 |  |  | 0 | 0 | 0 | 0 | 0
|  | 0 |  |  | 0 | 0 | 0 | 0 | 0
|  | 0 |  |  | 0 | 0 | 0 | 0 | 0
|  | SUBTOTAL (O) | [5 empty] | 0
TRANSPORTE
|  | DESCRIPCION |  |  | UNIDAD | CANTIDAD | TARIFA | COSTO
|  | 0 |  |  | 0 | 0 | 0 | 0
|  | 0 |  |  | 0 | 0 | 0 | 0
|  | 0 |  |  | 0 | 0 | 0 | 0
|  | 0 |  |  | 0 | 0 | 0 | 0
|  | 0 |  |  | 0 | 0 | 0 | 0
|  | 0 |  |  | 0 | 0 | 0 | 0
|  | 0 |  |  | 0 | 0 | 0 | 0
|  | 0 |  |  | 0 | 0 | 0 | 0
|  | 0 |  |  | 0 | 0 | 0 | 0
|  | 0 |  |  | 0 | 0 | 0 | 0
|  | 0 |  |  | 0 | 0 | 0 | 0
|  | 0 |  |  | 0 | 0 | 0 | 0
|  | 0 |  |  | 0 | 0 | 0 | 0
|  | 0 |  |  | 0 | 0 | 0 | 0
|  | 0 |  |  | 0 | 0 | 0 | 0
|  | 0 |  |  | 0 | 0 | 0 | 0
|  | 0 |  |  | 0 | 0 | 0 | 0
|  | 0 |  |  | 0 | 0 | 0 | 0
|  | 0 |  |  | 0 | 0 | 0 | 0
|  | 0 |  |  | 0 | 0 | 0 | 0
|  | SUBTOTAL (P) | [5 empty] | 0
|  | Loja, Junio del 2023 |  |  | TOTAL COSTOS DIRECTOS (M+N+O+P) |  |  | 7.453
[5 empty] | INDIRECTOS Y UTILIDADES |  | 12% | 0.89436
OTROS INDIRECTOS
[5 empty] | COSTO TOTAL DEL RUBRO |  |  | 8.35
[5 empty] | VALOR OFERTADO |  |  | 8.35
Código:
ANALISIS DE PRECIOS UNITARIOS
PROYECTO: CONSTRUCCIÓN DE OBRA CIVIL PARA SUBESTACIÓN ELÉCTRICA GUALAQUIZA
|  | RUBRO: |  |  |  |  | 5 | DE 125
TRANSPORTE DE MATERIAL DE EXCAVACIÓN/ESCOMBROS ( TRANSPORTE LIBRE 500 MTS ); >2 & ≤5 KM
|  | DETALLE: |  |  |  |  | UNIDAD: | m3/Km
INICIO DE OBRA
EQUIPOS
|  | DESCRIPCION |  | CANTIDAD | TARIFA | COSTO HORA | RENDIMIENTO | COSTO
|  | Volqueta 12 m3 (350 HP) |  | 1 | 32 | 32 | 0.007 | 0.224
|  | 0 |  | 0 | 0 | 0 |  | 0
|  | 0 |  | 0 | 0 | 0 |  | 0
|  | 0 |  | 0 | 0 | 0 |  | 0
|  | 0 |  | 0 | 0 | 0 |  | 0
|  | 0 |  | 0 | 0 | 0 |  | 0
|  | 0 |  | 0 | 0 | 0 |  | 0
|  | 0 |  | 0 | 0 | 0 |  | 0
|  | 0 |  | 0 | 0 | 0 |  | 0
|  | 0 |  | 0 | 0 | 0 |  | 0
|  | 0 |  | 0 | 0 | 0 |  | 0
|  | 0 |  | 0 | 0 | 0 |  | 0
|  | 0 |  | 0 | 0 | 0 |  | 0
|  | 0 |  | 0 | 0 | 0 |  | 0
|  | 0 |  | 0 | 0 | 0 |  | 0
|  | 0 |  | 0 | 0 | 0 |  | 0
|  | 0 |  | 0 | 0 | 0 |  | 0
|  | 0 |  | 0 | 0 | 0 |  | 0
|  | 0 |  | 0 | 0 | 0 |  | 0
|  | 0 |  | 0 | 0 | 0 |  | 0
|  | SUBTOTAL (M) | [5 empty] | 0.224
MANO DE OBRA
|  | DESCRIPCION |  | CANTIDAD | JORNAL/HORA | COSTO-HORA | RENDIMIENTO | COSTO
|  | Chofer profesional licencia tipo E camión articulado o conacoplado clases C y D <Estr.Op C2><*NSC> |  | 1 | 5.95 | 5.95 | 0.007 | 0.04165
|  | 0 |  | 0 | 0 | 0 |  | 0
|  | 0 |  | 0 | 0 | 0 |  | 0
|  | 0 |  | 0 | 0 | 0 |  | 0
|  | 0 |  | 0 | 0 | 0 |  | 0
|  | 0 |  | 0 | 0 | 0 |  | 0
|  | 0 |  | 0 | 0 | 0 |  | 0
|  | 0 |  | 0 | 0 | 0 |  | 0
|  | 0 |  | 0 | 0 | 0 |  | 0
|  | 0 |  | 0 | 0 | 0 |  | 0
|  | 0 |  | 0 | 0 | 0 |  | 0
|  | 0 |  | 0 | 0 | 0 |  | 0
|  | 0 |  | 0 | 0 | 0 |  | 0
|  | 0 |  | 0 | 0 | 0 |  | 0
|  | 0 |  | 0 | 0 | 0 |  | 0
|  | 0 |  | 0 | 0 | 0 |  | 0
|  | 0 |  | 0 | 0 | 0 |  | 0
|  | 0 |  | 0 | 0 | 0 |  | 0
|  | 0 |  | 0 | 0 | 0 |  | 0
|  | 0 |  | 0 | 0 | 0 |  | 0
|  | SUBTOTAL (N) | [5 empty] | 0.04165
MATERIALES
|  | DESCRIPCION |  |  | UNIDAD | CANTIDAD | P. UNITARIO | COSTO
|  | 0 |  |  | 0 | 0 | 0 | 0 | 0
|  | 0 |  |  | 0 | 0 | 0 | 0 | 0
|  | 0 |  |  | 0 | 0 | 0 | 0 | 0
|  | 0 |  |  | 0 | 0 | 0 | 0 | 0
|  | 0 |  |  | 0 | 0 | 0 | 0 | 0
|  | 0 |  |  | 0 | 0 | 0 | 0 | 0
|  | 0 |  |  | 0 | 0 | 0 | 0 | 0
|  | 0 |  |  | 0 | 0 | 0 | 0 | 0
|  | 0 |  |  | 0 | 0 | 0 | 0 | 0
|  | 0 |  |  | 0 | 0 | 0 | 0 | 0
|  | 0 |  |  | 0 | 0 | 0 | 0 | 0
|  | 0 |  |  | 0 | 0 | 0 | 0 | 0
|  | 0 |  |  | 0 | 0 | 0 | 0 | 0
|  | 0 |  |  | 0 | 0 | 0 | 0 | 0
|  | 0 |  |  | 0 | 0 | 0 | 0 | 0
|  | 0 |  |  | 0 | 0 | 0 | 0 | 0
|  | 0 |  |  | 0 | 0 | 0 | 0 | 0
|  | 0 |  |  | 0 | 0 | 0 | 0 | 0
|  | 0 |  |  | 0 | 0 | 0 | 0 | 0
|  | 0 |  |  | 0 | 0 | 0 | 0 | 0
|  | SUBTOTAL (O) | [5 empty] | 0
TRANSPORTE
|  | DESCRIPCION |  |  | UNIDAD | CANTIDAD | TARIFA | COSTO
|  | 0 |  |  | 0 | 0 | 0 | 0
|  | 0 |  |  | 0 | 0 | 0 | 0
|  | 0 |  |  | 0 | 0 | 0 | 0
|  | 0 |  |  | 0 | 0 | 0 | 0
|  | 0 |  |  | 0 | 0 | 0 | 0
|  | 0 |  |  | 0 | 0 | 0 | 0
|  | 0 |  |  | 0 | 0 | 0 | 0
|  | 0 |  |  | 0 | 0 | 0 | 0
|  | 0 |  |  | 0 | 0 | 0 | 0
|  | 0 |  |  | 0 | 0 | 0 | 0
|  | 0 |  |  | 0 | 0 | 0 | 0
|  | 0 |  |  | 0 | 0 | 0 | 0
|  | 0 |  |  | 0 | 0 | 0 | 0
|  | 0 |  |  | 0 | 0 | 0 | 0
|  | 0 |  |  | 0 | 0 | 0 | 0
|  | 0 |  |  | 0 | 0 | 0 | 0
|  | 0 |  |  | 0 | 0 | 0 | 0
|  | 0 |  |  | 0 | 0 | 0 | 0
|  | 0 |  |  | 0 | 0 | 0 | 0
|  | 0 |  |  | 0 | 0 | 0 | 0
|  | SUBTOTAL (P) | [5 empty] | 0
|  | Loja, Junio del 2023 |  |  | TOTAL COSTOS DIRECTOS (M+N+O+P) |  |  | 0.26565
[5 empty] | INDIRECTOS Y UTILIDADES |  | 12% | 0.03188
OTROS INDIRECTOS
[5 empty] | COSTO TOTAL DEL RUBRO |  |  | 0.3
[5 empty] | VALOR OFERTADO |  |  | 0.3
Código:
ANALISIS DE PRECIOS UNITARIOS
PROYECTO: CONSTRUCCIÓN DE OBRA CIVIL PARA SUBESTACIÓN ELÉCTRICA GUALAQUIZA
|  | RUBRO: |  |  |  |  | 6 | DE 125
REPLANTEO Y NIVELACION CON EQUIPO TOPOGRÁFICO DE PRECISIÓN (M2)
|  | DETALLE: |  |  |  |  | UNIDAD: | m2
INICIO DE OBRA
EQUIPOS
|  | DESCRIPCION |  | CANTIDAD | TARIFA | COSTO HORA | RENDIMIENTO | COSTO
|  | Herramientas manuales (5% M.O.) |  | 0 | 0 | 0 |  | 0.00765
|  | 0 |  | 0 | 0 | 0 |  | 0
|  | Equipo topográfico ( Estación total y Nivel de precisión) |  | 0.1 | 10 | 1 | 0.012 | 0.012
|  | 0 |  | 0 | 0 | 0 |  | 0
|  | 0 |  | 0 | 0 | 0 |  | 0
|  | 0 |  | 0 | 0 | 0 |  | 0
|  | 0 |  | 0 | 0 | 0 |  | 0
|  | 0 |  | 0 | 0 | 0 |  | 0
|  | 0 |  | 0 | 0 | 0 |  | 0
|  | 0 |  | 0 | 0 | 0 |  | 0
|  | 0 |  | 0 | 0 | 0 |  | 0
|  | 0 |  | 0 | 0 | 0 |  | 0
|  | 0 |  | 0 | 0 | 0 |  | 0
|  | 0 |  | 0 | 0 | 0 |  | 0
|  | 0 |  | 0 | 0 | 0 |  | 0
|  | 0 |  | 0 | 0 | 0 |  | 0
|  | 0 |  | 0 | 0 | 0 |  | 0
|  | 0 |  | 0 | 0 | 0 |  | 0
|  | 0 |  | 0 | 0 | 0 |  | 0
|  | 0 |  | 0 | 0 | 0 |  | 0
|  | SUBTOTAL (M) | [5 empty] | 0.01965
MANO DE OBRA
|  | DESCRIPCION |  | CANTIDAD | JORNAL/HORA | COSTO-HORA | RENDIMIENTO | COSTO
|  | Cadenero |  | 2 | 4.1 | 8.2 | 0.012 | 0.0984
|  | Topógrafo <En Construcción - Estr.Oc.C1> |  | 1 | 4.55 | 4.55 | 0.012 | 0.0546
|  | 0 |  | 0 | 0 | 0 |  | 0
|  | 0 |  | 0 | 0 | 0 |  | 0
|  | 0 |  | 0 | 0 | 0 |  | 0
|  | 0 |  | 0 | 0 | 0 |  | 0
|  | 0 |  | 0 | 0 | 0 |  | 0
|  | 0 |  | 0 | 0 | 0 |  | 0
|  | 0 |  | 0 | 0 | 0 |  | 0
|  | 0 |  | 0 | 0 | 0 |  | 0
|  | 0 |  | 0 | 0 | 0 |  | 0
|  | 0 |  | 0 | 0 | 0 |  | 0
|  | 0 |  | 0 | 0 | 0 |  | 0
|  | 0 |  | 0 | 0 | 0 |  | 0
|  | 0 |  | 0 | 0 | 0 |  | 0
|  | 0 |  | 0 | 0 | 0 |  | 0
|  | 0 |  | 0 | 0 | 0 |  | 0
|  | 0 |  | 0 | 0 | 0 |  | 0
|  | 0 |  | 0 | 0 | 0 |  | 0
|  | 0 |  | 0 | 0 | 0 |  | 0
|  | SUBTOTAL (N) | [5 empty] | 0.153
MATERIALES
|  | DESCRIPCION |  |  | UNIDAD | CANTIDAD | P. UNITARIO | COSTO
|  | Pintura de Esmalte (Rojo) |  |  | gln | 0.01 | 12.5 | 0.125 | 0
|  | Clavos de acero 2" |  |  | U. | 0.25 | 0.05 | 0.0125 | 0
|  | Botones y agarraderos |  |  | U. | 0.01 | 2 | 0.02 | 0
|  | 0 |  |  | 0 | 0 | 0 | 0 | 0
|  | 0 |  |  | 0 | 0 | 0 | 0 | 0
|  | 0 |  |  | 0 | 0 | 0 | 0 | 0
|  | 0 |  |  | 0 | 0 | 0 | 0 | 0
|  | 0 |  |  | 0 | 0 | 0 | 0 | 0
|  | 0 |  |  | 0 | 0 | 0 | 0 | 0
|  | 0 |  |  | 0 | 0 | 0 | 0 | 0
|  | 0 |  |  | 0 | 0 | 0 | 0 | 0
|  | 0 |  |  | 0 | 0 | 0 | 0 | 0
|  | 0 |  |  | 0 | 0 | 0 | 0 | 0
|  | 0 |  |  | 0 | 0 | 0 | 0 | 0
|  | 0 |  |  | 0 | 0 | 0 | 0 | 0
|  | 0 |  |  | 0 | 0 | 0 | 0 | 0
|  | 0 |  |  | 0 | 0 | 0 | 0 | 0
|  | 0 |  |  | 0 | 0 | 0 | 0 | 0
|  | 0 |  |  | 0 | 0 | 0 | 0 | 0
|  | 0 |  |  | 0 | 0 | 0 | 0 | 0
|  | SUBTOTAL (O) | [5 empty] | 0.1575
TRANSPORTE
|  | DESCRIPCION |  |  | UNIDAD | CANTIDAD | TARIFA | COSTO
|  | 0 |  |  | 0 | 0 | 0 | 0
|  | 0 |  |  | 0 | 0 | 0 | 0
|  | 0 |  |  | 0 | 0 | 0 | 0
|  | 0 |  |  | 0 | 0 | 0 | 0
|  | 0 |  |  | 0 | 0 | 0 | 0
|  | 0 |  |  | 0 | 0 | 0 | 0
|  | 0 |  |  | 0 | 0 | 0 | 0
|  | 0 |  |  | 0 | 0 | 0 | 0
|  | 0 |  |  | 0 | 0 | 0 | 0
|  | 0 |  |  | 0 | 0 | 0 | 0
|  | 0 |  |  | 0 | 0 | 0 | 0
|  | 0 |  |  | 0 | 0 | 0 | 0
|  | 0 |  |  | 0 | 0 | 0 | 0
|  | 0 |  |  | 0 | 0 | 0 | 0
|  | 0 |  |  | 0 | 0 | 0 | 0
|  | 0 |  |  | 0 | 0 | 0 | 0
|  | 0 |  |  | 0 | 0 | 0 | 0
|  | 0 |  |  | 0 | 0 | 0 | 0
|  | 0 |  |  | 0 | 0 | 0 | 0
|  | 0 |  |  | 0 | 0 | 0 | 0
|  | SUBTOTAL (P) | [5 empty] | 0
|  | Loja, Junio del 2023 |  |  | TOTAL COSTOS DIRECTOS (M+N+O+P) |  |  | 0.33015
[5 empty] | INDIRECTOS Y UTILIDADES |  | 12% | 0.03962
OTROS INDIRECTOS
[5 empty] | COSTO TOTAL DEL RUBRO |  |  | 0.37
[5 empty] | VALOR OFERTADO |  |  | 0.37
Código:
ANALISIS DE PRECIOS UNITARIOS
PROYECTO: CONSTRUCCIÓN DE OBRA CIVIL PARA SUBESTACIÓN ELÉCTRICA GUALAQUIZA
|  | RUBRO: |  |  |  |  | 7 | DE 125
MEJORAMIENTO DE LA SUBRASANTE CON SUELO SELECCIONADO
|  | DETALLE: |  |  |  |  | UNIDAD: | m3
INICIO DE OBRA
EQUIPOS
|  | DESCRIPCION |  | CANTIDAD | TARIFA | COSTO HORA | RENDIMIENTO | COSTO
|  | Motoniveladora de 135 HP |  | 1 | 50 | 50 | 0.0227 | 1.135
|  | Rodillo vibratorio liso CS-431 de 107 HP |  | 1 | 35 | 35 | 0.0227 | 0.7945
|  | Tanquero de agua de 6000 lts. (210 HP) |  | 1 | 25 | 25 | 0.0227 | 0.5675
|  | Herramientas manuales (5% M.O.) |  | 0 | 0 | 0 |  | 0.03132
|  | 0 |  | 0 | 0 | 0 |  | 0
|  | 0 |  | 0 | 0 | 0 |  | 0
|  | 0 |  | 0 | 0 | 0 |  | 0
|  | 0 |  | 0 | 0 | 0 |  | 0
|  | 0 |  | 0 | 0 | 0 |  | 0
|  | 0 |  | 0 | 0 | 0 |  | 0
|  | 0 |  | 0 | 0 | 0 |  | 0
|  | 0 |  | 0 | 0 | 0 |  | 0
|  | 0 |  | 0 | 0 | 0 |  | 0
|  | 0 |  | 0 | 0 | 0 |  | 0
|  | 0 |  | 0 | 0 | 0 |  | 0
|  | 0 |  | 0 | 0 | 0 |  | 0
|  | 0 |  | 0 | 0 | 0 |  | 0
|  | 0 |  | 0 | 0 | 0 |  | 0
|  | 0 |  | 0 | 0 | 0 |  | 0
|  | 0 |  | 0 | 0 | 0 |  | 0
|  | SUBTOTAL (M) | [5 empty] | 2.5283
MANO DE OBRA
|  | DESCRIPCION |  | CANTIDAD | JORNAL/HORA | COSTO-HORA | RENDIMIENTO | COSTO
|  | Op. de Motoniveladora |  | 1 | 4.55 | 4.55 | 0.0227 | 0.10329
|  | Op. Rodillo autopropulsado |  | 1 | 4.33 | 4.33 | 0.0227 | 0.09829
|  | CHOFER: Tanqueros <Estr. Oc. C1> |  | 1 | 5.95 | 5.95 | 0.0227 | 0.13507
|  | Peón |  | 1 | 4.05 | 4.05 | 0.0227 | 0.09194
|  | Ayudante de maquinaria |  | 1 | 4.16 | 4.16 | 0.0227 | 0.09443
|  | Maestro mayor en ejecución de obras civiles |  | 1 | 4.55 | 4.55 | 0.0227 | 0.10329
|  | 0 |  | 0 | 0 | 0 |  | 0
|  | 0 |  | 0 | 0 | 0 |  | 0
|  | 0 |  | 0 | 0 | 0 |  | 0
|  | 0 |  | 0 | 0 | 0 |  | 0
|  | 0 |  | 0 | 0 | 0 |  | 0
|  | 0 |  | 0 | 0 | 0 |  | 0
|  | 0 |  | 0 | 0 | 0 |  | 0
|  | 0 |  | 0 | 0 | 0 |  | 0
|  | 0 |  | 0 | 0 | 0 |  | 0
|  | 0 |  | 0 | 0 | 0 |  | 0
|  | 0 |  | 0 | 0 | 0 |  | 0
|  | 0 |  | 0 | 0 | 0 |  | 0
|  | 0 |  | 0 | 0 | 0 |  | 0
|  | 0 |  | 0 | 0 | 0 |  | 0
|  | SUBTOTAL (N) | [5 empty] | 0.62631
MATERIALES
|  | DESCRIPCION |  |  | UNIDAD | CANTIDAD | P. UNITARIO | COSTO
|  | Material de mejoramiento granular puesto en Obra (Gualaquiza) |  |  | m3 | 0.1 | 3.5 | 0.35 | 0
|  | Agua |  |  | Lts. | 15 | 0.005 | 0.075 | 0
|  | 0 |  |  | 0 | 0 | 0 | 0 | 0
|  | 0 |  |  | 0 | 0 | 0 | 0 | 0
|  | 0 |  |  | 0 | 0 | 0 | 0 | 0
|  | 0 |  |  | 0 | 0 | 0 | 0 | 0
|  | 0 |  |  | 0 | 0 | 0 | 0 | 0
|  | 0 |  |  | 0 | 0 | 0 | 0 | 0
|  | 0 |  |  | 0 | 0 | 0 | 0 | 0
|  | 0 |  |  | 0 | 0 | 0 | 0 | 0
|  | 0 |  |  | 0 | 0 | 0 | 0 | 0
|  | 0 |  |  | 0 | 0 | 0 | 0 | 0
|  | 0 |  |  | 0 | 0 | 0 | 0 | 0
|  | 0 |  |  | 0 | 0 | 0 | 0 | 0
|  | 0 |  |  | 0 | 0 | 0 | 0 | 0
|  | 0 |  |  | 0 | 0 | 0 | 0 | 0
|  | 0 |  |  | 0 | 0 | 0 | 0 | 0
|  | 0 |  |  | 0 | 0 | 0 | 0 | 0
|  | 0 |  |  | 0 | 0 | 0 | 0 | 0
|  | 0 |  |  | 0 | 0 | 0 | 0 | 0
|  | SUBTOTAL (O) | [5 empty] | 0.425
TRANSPORTE
|  | DESCRIPCION |  |  | UNIDAD | CANTIDAD | TARIFA | COSTO
|  | 0 |  |  | 0 | 0 | 0 | 0
|  | 0 |  |  | 0 | 0 | 0 | 0
|  | 0 |  |  | 0 | 0 | 0 | 0
|  | 0 |  |  | 0 | 0 | 0 | 0
|  | 0 |  |  | 0 | 0 | 0 | 0
|  | 0 |  |  | 0 | 0 | 0 | 0
|  | 0 |  |  | 0 | 0 | 0 | 0
|  | 0 |  |  | 0 | 0 | 0 | 0
|  | 0 |  |  | 0 | 0 | 0 | 0
|  | 0 |  |  | 0 | 0 | 0 | 0
|  | 0 |  |  | 0 | 0 | 0 | 0
|  | 0 |  |  | 0 | 0 | 0 | 0
|  | 0 |  |  | 0 | 0 | 0 | 0
|  | 0 |  |  | 0 | 0 | 0 | 0
|  | 0 |  |  | 0 | 0 | 0 | 0
|  | 0 |  |  | 0 | 0 | 0 | 0
|  | 0 |  |  | 0 | 0 | 0 | 0
|  | 0 |  |  | 0 | 0 | 0 | 0
|  | 0 |  |  | 0 | 0 | 0 | 0
|  | 0 |  |  | 0 | 0 | 0 | 0
|  | SUBTOTAL (P) | [5 empty] | 0
|  | Loja, Junio del 2023 |  |  | TOTAL COSTOS DIRECTOS (M+N+O+P) |  |  | 3.5796
[5 empty] | INDIRECTOS Y UTILIDADES |  | 12% | 0.42956
OTROS INDIRECTOS
[5 empty] | COSTO TOTAL DEL RUBRO |  |  | 4.01
[5 empty] | VALOR OFERTADO |  |  | 4.01
Código:
ANALISIS DE PRECIOS UNITARIOS
PROYECTO: CONSTRUCCIÓN DE OBRA CIVIL PARA SUBESTACIÓN ELÉCTRICA GUALAQUIZA
|  | RUBRO: |  |  |  |  | 8 | DE 125
GRAVA SELECCIONADA PARA DREN - PASANTE DE 2 1/4" Y RETENIDA EN 3/4"
|  | DETALLE: |  |  |  |  | UNIDAD: | m3
DRENAJES
EQUIPOS
|  | DESCRIPCION |  | CANTIDAD | TARIFA | COSTO HORA | RENDIMIENTO | COSTO
|  | Herramientas manuales (5% M.O.) |  | 0 | 0 | 0 |  | 0.06864
|  | Retroexcavadoras Cargadoras 440, Min 105 HP |  | 1 | 25 | 25 | 0.066 | 1.65
|  | 0 |  | 0 | 0 | 0 |  | 0
|  | 0 |  | 0 | 0 | 0 |  | 0
|  | 0 |  | 0 | 0 | 0 |  | 0
|  | 0 |  | 0 | 0 | 0 |  | 0
|  | 0 |  | 0 | 0 | 0 |  | 0
|  | 0 |  | 0 | 0 | 0 |  | 0
|  | 0 |  | 0 | 0 | 0 |  | 0
|  | 0 |  | 0 | 0 | 0 |  | 0
|  | 0 |  | 0 | 0 | 0 |  | 0
|  | 0 |  | 0 | 0 | 0 |  | 0
|  | 0 |  | 0 | 0 | 0 |  | 0
|  | 0 |  | 0 | 0 | 0 |  | 0
|  | 0 |  | 0 | 0 | 0 |  | 0
|  | 0 |  | 0 | 0 | 0 |  | 0
|  | 0 |  | 0 | 0 | 0 |  | 0
|  | 0 |  | 0 | 0 | 0 |  | 0
|  | 0 |  | 0 | 0 | 0 |  | 0
|  | 0 |  | 0 | 0 | 0 |  | 0
|  | SUBTOTAL (M) | [5 empty] | 1.7186
MANO DE OBRA
|  | DESCRIPCION |  | CANTIDAD | JORNAL/HORA | COSTO-HORA | RENDIMIENTO | COSTO
|  | Peón |  | 3 | 4.05 | 12.15 | 0.066 | 0.8019
|  | Albañil |  | 1 | 4.1 | 4.1 | 0.066 | 0.2706
|  | Op. de Retroexcavadora |  | 1 | 4.55 | 4.55 | 0.066 | 0.3003
|  | 0 |  | 0 | 0 | 0 |  | 0
|  | 0 |  | 0 | 0 | 0 |  | 0
|  | 0 |  | 0 | 0 | 0 |  | 0
|  | 0 |  | 0 | 0 | 0 |  | 0
|  | 0 |  | 0 | 0 | 0 |  | 0
|  | 0 |  | 0 | 0 | 0 |  | 0
|  | 0 |  | 0 | 0 | 0 |  | 0
|  | 0 |  | 0 | 0 | 0 |  | 0
|  | 0 |  | 0 | 0 | 0 |  | 0
|  | 0 |  | 0 | 0 | 0 |  | 0
|  | 0 |  | 0 | 0 | 0 |  | 0
|  | 0 |  | 0 | 0 | 0 |  | 0
|  | 0 |  | 0 | 0 | 0 |  | 0
|  | 0 |  | 0 | 0 | 0 |  | 0
|  | 0 |  | 0 | 0 | 0 |  | 0
|  | 0 |  | 0 | 0 | 0 |  | 0
|  | 0 |  | 0 | 0 | 0 |  | 0
|  | SUBTOTAL (N) | [5 empty] | 1.3728
MATERIALES
|  | DESCRIPCION |  |  | UNIDAD | CANTIDAD | P. UNITARIO | COSTO
|  | Grava sellecionada, pasante de 2 1/4" y retenida 3/4" |  |  | m3 | 1 | 12 | 12 | 0
|  | 0 |  |  | 0 | 0 | 0 | 0 | 0
|  | 0 |  |  | 0 | 0 | 0 | 0 | 0
|  | 0 |  |  | 0 | 0 | 0 | 0 | 0
|  | 0 |  |  | 0 | 0 | 0 | 0 | 0
|  | 0 |  |  | 0 | 0 | 0 | 0 | 0
|  | 0 |  |  | 0 | 0 | 0 | 0 | 0
|  | 0 |  |  | 0 | 0 | 0 | 0 | 0
|  | 0 |  |  | 0 | 0 | 0 | 0 | 0
|  | 0 |  |  | 0 | 0 | 0 | 0 | 0
|  | 0 |  |  | 0 | 0 | 0 | 0 | 0
|  | 0 |  |  | 0 | 0 | 0 | 0 | 0
|  | 0 |  |  | 0 | 0 | 0 | 0 | 0
|  | 0 |  |  | 0 | 0 | 0 | 0 | 0
|  | 0 |  |  | 0 | 0 | 0 | 0 | 0
|  | 0 |  |  | 0 | 0 | 0 | 0 | 0
|  | 0 |  |  | 0 | 0 | 0 | 0 | 0
|  | 0 |  |  | 0 | 0 | 0 | 0 | 0
|  | 0 |  |  | 0 | 0 | 0 | 0 | 0
|  | 0 |  |  | 0 | 0 | 0 | 0 | 0
|  | SUBTOTAL (O) | [5 empty] | 12
TRANSPORTE
|  | DESCRIPCION |  |  | UNIDAD | CANTIDAD | TARIFA | COSTO
|  | 0 |  |  | 0 | 0 | 0 | 0
|  | 0 |  |  | 0 | 0 | 0 | 0
|  | 0 |  |  | 0 | 0 | 0 | 0
|  | 0 |  |  | 0 | 0 | 0 | 0
|  | 0 |  |  | 0 | 0 | 0 | 0
|  | 0 |  |  | 0 | 0 | 0 | 0
|  | 0 |  |  | 0 | 0 | 0 | 0
|  | 0 |  |  | 0 | 0 | 0 | 0
|  | 0 |  |  | 0 | 0 | 0 | 0
|  | 0 |  |  | 0 | 0 | 0 | 0
|  | 0 |  |  | 0 | 0 | 0 | 0
|  | 0 |  |  | 0 | 0 | 0 | 0
|  | 0 |  |  | 0 | 0 | 0 | 0
|  | 0 |  |  | 0 | 0 | 0 | 0
|  | 0 |  |  | 0 | 0 | 0 | 0
|  | 0 |  |  | 0 | 0 | 0 | 0
|  | 0 |  |  | 0 | 0 | 0 | 0
|  | 0 |  |  | 0 | 0 | 0 | 0
|  | 0 |  |  | 0 | 0 | 0 | 0
|  | 0 |  |  | 0 | 0 | 0 | 0
|  | SUBTOTAL (P) | [5 empty] | 0
|  | Loja, Junio del 2023 |  |  | TOTAL COSTOS DIRECTOS (M+N+O+P) |  |  | 15.0914
[5 empty] | INDIRECTOS Y UTILIDADES |  | 12% | 1.811
OTROS INDIRECTOS
[5 empty] | COSTO TOTAL DEL RUBRO |  |  | 16.9
[5 empty] | VALOR OFERTADO |  |  | 16.9
Código:
ANALISIS DE PRECIOS UNITARIOS
PROYECTO: CONSTRUCCIÓN DE OBRA CIVIL PARA SUBESTACIÓN ELÉCTRICA GUALAQUIZA
|  | RUBRO: |  |  |  |  | 9 | DE 125
GEOTEXTIL DE FIBRA SINTÉTICA NO TEJIDO (NT) SEGÚN NORMA ASTM D 4632, CON RESISTENCIA CBR A PUNZONAMIENTO 1 KN.
|  | DETALLE: |  |  |  |  | UNIDAD: | m2
DRENAJES
EQUIPOS
|  | DESCRIPCION |  | CANTIDAD | TARIFA | COSTO HORA | RENDIMIENTO | COSTO
|  | Herramientas manuales (5% M.O.) |  | 0 | 0 | 0 |  | 0.0061
|  | 0 |  | 0 | 0 | 0 |  | 0
|  | 0 |  | 0 | 0 | 0 |  | 0
|  | 0 |  | 0 | 0 | 0 |  | 0
|  | 0 |  | 0 | 0 | 0 |  | 0
|  | 0 |  | 0 | 0 | 0 |  | 0
|  | 0 |  | 0 | 0 | 0 |  | 0
|  | 0 |  | 0 | 0 | 0 |  | 0
|  | 0 |  | 0 | 0 | 0 |  | 0
|  | 0 |  | 0 | 0 | 0 |  | 0
|  | 0 |  | 0 | 0 | 0 |  | 0
|  | 0 |  | 0 | 0 | 0 |  | 0
|  | 0 |  | 0 | 0 | 0 |  | 0
|  | 0 |  | 0 | 0 | 0 |  | 0
|  | 0 |  | 0 | 0 | 0 |  | 0
|  | 0 |  | 0 | 0 | 0 |  | 0
|  | 0 |  | 0 | 0 | 0 |  | 0
|  | 0 |  | 0 | 0 | 0 |  | 0
|  | 0 |  | 0 | 0 | 0 |  | 0
|  | 0 |  | 0 | 0 | 0 |  | 0
|  | SUBTOTAL (M) | [5 empty] | 0.0061
MANO DE OBRA
|  | DESCRIPCION |  | CANTIDAD | JORNAL/HORA | COSTO-HORA | RENDIMIENTO | COSTO
|  | Peón |  | 2 | 4.05 | 8.1 | 0.01 | 0.081
|  | Albañil |  | 1 | 4.1 | 4.1 | 0.01 | 0.041
|  | 0 |  | 0 | 0 | 0 |  | 0
|  | 0 |  | 0 | 0 | 0 |  | 0
|  | 0 |  | 0 | 0 | 0 |  | 0
|  | 0 |  | 0 | 0 | 0 |  | 0
|  | 0 |  | 0 | 0 | 0 |  | 0
|  | 0 |  | 0 | 0 | 0 |  | 0
|  | 0 |  | 0 | 0 | 0 |  | 0
|  | 0 |  | 0 | 0 | 0 |  | 0
|  | 0 |  | 0 | 0 | 0 |  | 0
|  | 0 |  | 0 | 0 | 0 |  | 0
|  | 0 |  | 0 | 0 | 0 |  | 0
|  | 0 |  | 0 | 0 | 0 |  | 0
|  | 0 |  | 0 | 0 | 0 |  | 0
|  | 0 |  | 0 | 0 | 0 |  | 0
|  | 0 |  | 0 | 0 | 0 |  | 0
|  | 0 |  | 0 | 0 | 0 |  | 0
|  | 0 |  | 0 | 0 | 0 |  | 0
|  | 0 |  | 0 | 0 | 0 |  | 0
|  | SUBTOTAL (N) | [5 empty] | 0.122
MATERIALES
|  | DESCRIPCION |  |  | UNIDAD | CANTIDAD | P. UNITARIO | COSTO
|  | Geotextil 1600 NT (4x160) m - Resistencia CBR a punzonamiento 1 Kn |  |  | m2 | 1.05 | 2 | 2.1 | 0
|  | Ganchos tipo L, de pletina de 3/16 |  |  | U. | 2 | 0.25 | 0.5 | 0
|  | 0 |  |  | 0 | 0 | 0 | 0 | 0
|  | 0 |  |  | 0 | 0 | 0 | 0 | 0
|  | 0 |  |  | 0 | 0 | 0 | 0 | 0
|  | 0 |  |  | 0 | 0 | 0 | 0 | 0
|  | 0 |  |  | 0 | 0 | 0 | 0 | 0
|  | 0 |  |  | 0 | 0 | 0 | 0 | 0
|  | 0 |  |  | 0 | 0 | 0 | 0 | 0
|  | 0 |  |  | 0 | 0 | 0 | 0 | 0
|  | 0 |  |  | 0 | 0 | 0 | 0 | 0
|  | 0 |  |  | 0 | 0 | 0 | 0 | 0
|  | 0 |  |  | 0 | 0 | 0 | 0 | 0
|  | 0 |  |  | 0 | 0 | 0 | 0 | 0
|  | 0 |  |  | 0 | 0 | 0 | 0 | 0
|  | 0 |  |  | 0 | 0 | 0 | 0 | 0
|  | 0 |  |  | 0 | 0 | 0 | 0 | 0
|  | 0 |  |  | 0 | 0 | 0 | 0 | 0
|  | 0 |  |  | 0 | 0 | 0 | 0 | 0
|  | 0 |  |  | 0 | 0 | 0 | 0 | 0
|  | SUBTOTAL (O) | [5 empty] | 2.6
TRANSPORTE
|  | DESCRIPCION |  |  | UNIDAD | CANTIDAD | TARIFA | COSTO
|  | 0 |  |  | 0 | 0 | 0 | 0
|  | 0 |  |  | 0 | 0 | 0 | 0
|  | 0 |  |  | 0 | 0 | 0 | 0
|  | 0 |  |  | 0 | 0 | 0 | 0
|  | 0 |  |  | 0 | 0 | 0 | 0
|  | 0 |  |  | 0 | 0 | 0 | 0
|  | 0 |  |  | 0 | 0 | 0 | 0
|  | 0 |  |  | 0 | 0 | 0 | 0
|  | 0 |  |  | 0 | 0 | 0 | 0
|  | 0 |  |  | 0 | 0 | 0 | 0
|  | 0 |  |  | 0 | 0 | 0 | 0
|  | 0 |  |  | 0 | 0 | 0 | 0
|  | 0 |  |  | 0 | 0 | 0 | 0
|  | 0 |  |  | 0 | 0 | 0 | 0
|  | 0 |  |  | 0 | 0 | 0 | 0
|  | 0 |  |  | 0 | 0 | 0 | 0
|  | 0 |  |  | 0 | 0 | 0 | 0
|  | 0 |  |  | 0 | 0 | 0 | 0
|  | 0 |  |  | 0 | 0 | 0 | 0
|  | 0 |  |  | 0 | 0 | 0 | 0
|  | SUBTOTAL (P) | [5 empty] | 0
|  | Loja, Junio del 2023 |  |  | TOTAL COSTOS DIRECTOS (M+N+O+P) |  |  | 2.7281
[5 empty] | INDIRECTOS Y UTILIDADES |  | 12% | 0.32737
OTROS INDIRECTOS
[5 empty] | COSTO TOTAL DEL RUBRO |  |  | 3.06
[5 empty] | VALOR OFERTADO |  |  | 3.06
Código:
ANALISIS DE PRECIOS UNITARIOS
PROYECTO: CONSTRUCCIÓN DE OBRA CIVIL PARA SUBESTACIÓN ELÉCTRICA GUALAQUIZA
|  | RUBRO: |  |  |  |  | 10 | DE 125
SUMINISTRO, TRANSPORTE E INSTALACION DE TUBERIA DE DRENAJE CORRUGADA Y PERFORADA PARA DREN Ø 160 MM, incluye tapa PVC.
|  | DETALLE: |  |  |  |  | UNIDAD: | m
DRENAJES
EQUIPOS
|  | DESCRIPCION |  | CANTIDAD | TARIFA | COSTO HORA | RENDIMIENTO | COSTO
|  | Herramientas manuales (5% M.O.) |  | 0 | 0 | 0 |  | 0.07158
|  | 0 |  | 0 | 0 | 0 |  | 0
|  | 0 |  | 0 | 0 | 0 |  | 0
|  | 0 |  | 0 | 0 | 0 |  | 0
|  | 0 |  | 0 | 0 | 0 |  | 0
|  | 0 |  | 0 | 0 | 0 |  | 0
|  | 0 |  | 0 | 0 | 0 |  | 0
|  | 0 |  | 0 | 0 | 0 |  | 0
|  | 0 |  | 0 | 0 | 0 |  | 0
|  | 0 |  | 0 | 0 | 0 |  | 0
|  | 0 |  | 0 | 0 | 0 |  | 0
|  | 0 |  | 0 | 0 | 0 |  | 0
|  | 0 |  | 0 | 0 | 0 |  | 0
|  | 0 |  | 0 | 0 | 0 |  | 0
|  | 0 |  | 0 | 0 | 0 |  | 0
|  | 0 |  | 0 | 0 | 0 |  | 0
|  | 0 |  | 0 | 0 | 0 |  | 0
|  | 0 |  | 0 | 0 | 0 |  | 0
|  | 0 |  | 0 | 0 | 0 |  | 0
|  | 0 |  | 0 | 0 | 0 |  | 0
|  | SUBTOTAL (M) | [5 empty] | 0.07158
MANO DE OBRA
|  | DESCRIPCION |  | CANTIDAD | JORNAL/HORA | COSTO-HORA | RENDIMIENTO | COSTO
|  | Ayudante de plomero<EO E2> |  | 1 | 4.05 | 4.05 | 0.321 | 1.3
|  | Plomero |  | 0.1 | 4.1 | 0.41 | 0.321 | 0.13161
|  | 0 |  | 0 | 0 | 0 |  | 0
|  | 0 |  | 0 | 0 | 0 |  | 0
|  | 0 |  | 0 | 0 | 0 |  | 0
|  | 0 |  | 0 | 0 | 0 |  | 0
|  | 0 |  | 0 | 0 | 0 |  | 0
|  | 0 |  | 0 | 0 | 0 |  | 0
|  | 0 |  | 0 | 0 | 0 |  | 0
|  | 0 |  | 0 | 0 | 0 |  | 0
|  | 0 |  | 0 | 0 | 0 |  | 0
|  | 0 |  | 0 | 0 | 0 |  | 0
|  | 0 |  | 0 | 0 | 0 |  | 0
|  | 0 |  | 0 | 0 | 0 |  | 0
|  | 0 |  | 0 | 0 | 0 |  | 0
|  | 0 |  | 0 | 0 | 0 |  | 0
|  | 0 |  | 0 | 0 | 0 |  | 0
|  | 0 |  | 0 | 0 | 0 |  | 0
|  | 0 |  | 0 | 0 | 0 |  | 0
|  | 0 |  | 0 | 0 | 0 |  | 0
|  | SUBTOTAL (N) | [5 empty] | 1.4317
MATERIALES
|  | DESCRIPCION |  |  | UNIDAD | CANTIDAD | P. UNITARIO | COSTO
|  | Tubería PVC Ø=160mm corrugada y perforada de drenaje |  |  | m | 1 | 5.91 | 5.91 | 0
|  | Soldadura de tubería PVC (Polipega/similares) |  |  | Lts. | 0.01 | 21.25 | 0.2125 | 0
|  | Limpiador PVC (Polilimpia/similares) |  |  | Lts. | 0.01 | 10.33 | 0.1033 | 0
|  | 0 |  |  | 0 | 0 | 0 | 0 | 0
|  | 0 |  |  | 0 | 0 | 0 | 0 | 0
|  | 0 |  |  | 0 | 0 | 0 | 0 | 0
|  | 0 |  |  | 0 | 0 | 0 | 0 | 0
|  | 0 |  |  | 0 | 0 | 0 | 0 | 0
|  | 0 |  |  | 0 | 0 | 0 | 0 | 0
|  | 0 |  |  | 0 | 0 | 0 | 0 | 0
|  | 0 |  |  | 0 | 0 | 0 | 0 | 0
|  | 0 |  |  | 0 | 0 | 0 | 0 | 0
|  | 0 |  |  | 0 | 0 | 0 | 0 | 0
|  | 0 |  |  | 0 | 0 | 0 | 0 | 0
|  | 0 |  |  | 0 | 0 | 0 | 0 | 0
|  | 0 |  |  | 0 | 0 | 0 | 0 | 0
|  | 0 |  |  | 0 | 0 | 0 | 0 | 0
|  | 0 |  |  | 0 | 0 | 0 | 0 | 0
|  | 0 |  |  | 0 | 0 | 0 | 0 | 0
|  | 0 |  |  | 0 | 0 | 0 | 0 | 0
|  | SUBTOTAL (O) | [5 empty] | 6.2258
TRANSPORTE
|  | DESCRIPCION |  |  | UNIDAD | CANTIDAD | TARIFA | COSTO
|  | 0 |  |  | 0 | 0 | 0 | 0
|  | 0 |  |  | 0 | 0 | 0 | 0
|  | 0 |  |  | 0 | 0 | 0 | 0
|  | 0 |  |  | 0 | 0 | 0 | 0
|  | 0 |  |  | 0 | 0 | 0 | 0
|  | 0 |  |  | 0 | 0 | 0 | 0
|  | 0 |  |  | 0 | 0 | 0 | 0
|  | 0 |  |  | 0 | 0 | 0 | 0
|  | 0 |  |  | 0 | 0 | 0 | 0
|  | 0 |  |  | 0 | 0 | 0 | 0
|  | 0 |  |  | 0 | 0 | 0 | 0
|  | 0 |  |  | 0 | 0 | 0 | 0
|  | 0 |  |  | 0 | 0 | 0 | 0
|  | 0 |  |  | 0 | 0 | 0 | 0
|  | 0 |  |  | 0 | 0 | 0 | 0
|  | 0 |  |  | 0 | 0 | 0 | 0
|  | 0 |  |  | 0 | 0 | 0 | 0
|  | 0 |  |  | 0 | 0 | 0 | 0
|  | 0 |  |  | 0 | 0 | 0 | 0
|  | 0 |  |  | 0 | 0 | 0 | 0
|  | SUBTOTAL (P) | [5 empty] | 0
|  | Loja, Junio del 2023 |  |  | TOTAL COSTOS DIRECTOS (M+N+O+P) |  |  | 7.729
[5 empty] | INDIRECTOS Y UTILIDADES |  | 12% | 0.92748
OTROS INDIRECTOS
[5 empty] | COSTO TOTAL DEL RUBRO |  |  | 8.66
[5 empty] | VALOR OFERTADO |  |  | 8.66
Código:
ANALISIS DE PRECIOS UNITARIOS
PROYECTO: CONSTRUCCIÓN DE OBRA CIVIL PARA SUBESTACIÓN ELÉCTRICA GUALAQUIZA
|  | RUBRO: |  |  |  |  | 11 | DE 125
POZO DE REVISIÓN H = 0.8 M A 2.50 M, INCLUYE ENCOFRADO METÁLICO, TAPA H.F, CERCO Y/O BROCAL
|  | DETALLE: |  |  |  |  | UNIDAD: | U.
DRENAJES
EQUIPOS
|  | DESCRIPCION |  | CANTIDAD | TARIFA | COSTO HORA | RENDIMIENTO | COSTO
|  | Herramientas manuales (5% M.O.) |  | 0 | 0 | 0 |  | 1.1307
|  | Concretera |  | 1 | 10 | 10 | 0.91 | 9.1
|  | Vibrador |  | 1 | 5 | 5 | 0.91 | 4.55
|  | Encofrado metálico para pozos |  | 0.5 | 17 | 8.5 | 0.91 | 7.735
|  | 0 |  | 0 | 0 | 0 |  | 0
|  | 0 |  | 0 | 0 | 0 |  | 0
|  | 0 |  | 0 | 0 | 0 |  | 0
|  | 0 |  | 0 | 0 | 0 |  | 0
|  | 0 |  | 0 | 0 | 0 |  | 0
|  | 0 |  | 0 | 0 | 0 |  | 0
|  | 0 |  | 0 | 0 | 0 |  | 0
|  | 0 |  | 0 | 0 | 0 |  | 0
|  | 0 |  | 0 | 0 | 0 |  | 0
|  | 0 |  | 0 | 0 | 0 |  | 0
|  | 0 |  | 0 | 0 | 0 |  | 0
|  | 0 |  | 0 | 0 | 0 |  | 0
|  | 0 |  | 0 | 0 | 0 |  | 0
|  | 0 |  | 0 | 0 | 0 |  | 0
|  | 0 |  | 0 | 0 | 0 |  | 0
|  | 0 |  | 0 | 0 | 0 |  | 0
|  | SUBTOTAL (M) | [5 empty] | 22.5157
MANO DE OBRA
|  | DESCRIPCION |  | CANTIDAD | JORNAL/HORA | COSTO-HORA | RENDIMIENTO | COSTO
|  | Peón |  | 4 | 4.05 | 16.2 | 0.91 | 14.742
|  | Albañil |  | 1 | 4.1 | 4.1 | 0.91 | 3.731
|  | Maestro mayor en ejecución de obras civiles |  | 1 | 4.55 | 4.55 | 0.91 | 4.1405
|  | 0 |  | 0 | 0 | 0 |  | 0
|  | 0 |  | 0 | 0 | 0 |  | 0
|  | 0 |  | 0 | 0 | 0 |  | 0
|  | 0 |  | 0 | 0 | 0 |  | 0
|  | 0 |  | 0 | 0 | 0 |  | 0
|  | 0 |  | 0 | 0 | 0 |  | 0
|  | 0 |  | 0 | 0 | 0 |  | 0
|  | 0 |  | 0 | 0 | 0 |  | 0
|  | 0 |  | 0 | 0 | 0 |  | 0
|  | 0 |  | 0 | 0 | 0 |  | 0
|  | 0 |  | 0 | 0 | 0 |  | 0
|  | 0 |  | 0 | 0 | 0 |  | 0
|  | 0 |  | 0 | 0 | 0 |  | 0
|  | 0 |  | 0 | 0 | 0 |  | 0
|  | 0 |  | 0 | 0 | 0 |  | 0
|  | 0 |  | 0 | 0 | 0 |  | 0
|  | 0 |  | 0 | 0 | 0 |  | 0
|  | SUBTOTAL (N) | [5 empty] | 22.6135
MATERIALES
|  | DESCRIPCION |  |  | UNIDAD | CANTIDAD | P. UNITARIO | COSTO
|  | Cemento saco 50kg |  |  | U. | 13 | 7.34 | 95.42 | 0
|  | Arena Gruesa |  |  | m3 | 1.04 | 15 | 15.6 | 0
|  | Grava seleccionada 3/4" (Ø=19mm) |  |  | m3 | 1.56 | 16 | 24.96 | 0
|  | Agua |  |  | Lts. | 350 | 0.005 | 1.75 | 0
|  | Tapa de pozo de revisión de HF - Ø=60 cm - 135 lb |  |  | U. | 1 | 110 | 110 | 0
|  | MALLA ELECTROSOLDADA (6.25x2.40) m, Ø=10mm, separación (15x15) cm |  |  | m2 | 8.24 | 9.11 | 75.0664 | 0
|  | 0 |  |  | 0 | 0 | 0 | 0 | 0
|  | 0 |  |  | 0 | 0 | 0 | 0 | 0
|  | 0 |  |  | 0 | 0 | 0 | 0 | 0
|  | 0 |  |  | 0 | 0 | 0 | 0 | 0
|  | 0 |  |  | 0 | 0 | 0 | 0 | 0
|  | 0 |  |  | 0 | 0 | 0 | 0 | 0
|  | 0 |  |  | 0 | 0 | 0 | 0 | 0
|  | 0 |  |  | 0 | 0 | 0 | 0 | 0
|  | 0 |  |  | 0 | 0 | 0 | 0 | 0
|  | 0 |  |  | 0 | 0 | 0 | 0 | 0
|  | 0 |  |  | 0 | 0 | 0 | 0 | 0
|  | 0 |  |  | 0 | 0 | 0 | 0 | 0
|  | 0 |  |  | 0 | 0 | 0 | 0 | 0
|  | 0 |  |  | 0 | 0 | 0 | 0 | 0
|  | SUBTOTAL (O) | [5 empty] | 322.7964
TRANSPORTE
|  | DESCRIPCION |  |  | UNIDAD | CANTIDAD | TARIFA | COSTO
|  | 0 |  |  | 0 | 0 | 0 | 0
|  | 0 |  |  | 0 | 0 | 0 | 0
|  | 0 |  |  | 0 | 0 | 0 | 0
|  | 0 |  |  | 0 | 0 | 0 | 0
|  | 0 |  |  | 0 | 0 | 0 | 0
|  | 0 |  |  | 0 | 0 | 0 | 0
|  | 0 |  |  | 0 | 0 | 0 | 0
|  | 0 |  |  | 0 | 0 | 0 | 0
|  | 0 |  |  | 0 | 0 | 0 | 0
|  | 0 |  |  | 0 | 0 | 0 | 0
|  | 0 |  |  | 0 | 0 | 0 | 0
|  | 0 |  |  | 0 | 0 | 0 | 0
|  | 0 |  |  | 0 | 0 | 0 | 0
|  | 0 |  |  | 0 | 0 | 0 | 0
|  | 0 |  |  | 0 | 0 | 0 | 0
|  | 0 |  |  | 0 | 0 | 0 | 0
|  | 0 |  |  | 0 | 0 | 0 | 0
|  | 0 |  |  | 0 | 0 | 0 | 0
|  | 0 |  |  | 0 | 0 | 0 | 0
|  | 0 |  |  | 0 | 0 | 0 | 0
|  | SUBTOTAL (P) | [5 empty] | 0
|  | Loja, Junio del 2023 |  |  | TOTAL COSTOS DIRECTOS (M+N+O+P) |  |  | 367.9256
[5 empty] | INDIRECTOS Y UTILIDADES |  | 12% | 44.1511
OTROS INDIRECTOS
[5 empty] | COSTO TOTAL DEL RUBRO |  |  | 412.08
[5 empty] | VALOR OFERTADO |  |  | 412.08
Código:
ANALISIS DE PRECIOS UNITARIOS
PROYECTO: CONSTRUCCIÓN DE OBRA CIVIL PARA SUBESTACIÓN ELÉCTRICA GUALAQUIZA
|  | RUBRO: |  |  |  |  | 12 | DE 125
POZO DE REVISIÓN H = 2.51 M A 4.50 M, INCLUYE ENCOFRADO METÁLICO, TAPA H.F, CERCO Y/O BROCAL
|  | DETALLE: |  |  |  |  | UNIDAD: | U.
DRENAJES
EQUIPOS
|  | DESCRIPCION |  | CANTIDAD | TARIFA | COSTO HORA | RENDIMIENTO | COSTO
|  | Herramientas manuales (5% M.O.) |  | 0 | 0 | 0 |  | 1.5531
|  | Concretera |  | 1 | 10 | 10 | 1.25 | 12.5
|  | Vibrador |  | 1 | 5 | 5 | 1.25 | 6.25
|  | Encofrado metálico para pozos |  | 0.5 | 17 | 8.5 | 1.25 | 10.625
|  | 0 |  | 0 | 0 | 0 |  | 0
|  | 0 |  | 0 | 0 | 0 |  | 0
|  | 0 |  | 0 | 0 | 0 |  | 0
|  | 0 |  | 0 | 0 | 0 |  | 0
|  | 0 |  | 0 | 0 | 0 |  | 0
|  | 0 |  | 0 | 0 | 0 |  | 0
|  | 0 |  | 0 | 0 | 0 |  | 0
|  | 0 |  | 0 | 0 | 0 |  | 0
|  | 0 |  | 0 | 0 | 0 |  | 0
|  | 0 |  | 0 | 0 | 0 |  | 0
|  | 0 |  | 0 | 0 | 0 |  | 0
|  | 0 |  | 0 | 0 | 0 |  | 0
|  | 0 |  | 0 | 0 | 0 |  | 0
|  | 0 |  | 0 | 0 | 0 |  | 0
|  | 0 |  | 0 | 0 | 0 |  | 0
|  | 0 |  | 0 | 0 | 0 |  | 0
|  | SUBTOTAL (M) | [5 empty] | 30.9281
MANO DE OBRA
|  | DESCRIPCION |  | CANTIDAD | JORNAL/HORA | COSTO-HORA | RENDIMIENTO | COSTO
|  | Peón |  | 4 | 4.05 | 16.2 | 1.25 | 20.25
|  | Albañil |  | 1 | 4.1 | 4.1 | 1.25 | 5.125
|  | Maestro mayor en ejecución de obras civiles |  | 1 | 4.55 | 4.55 | 1.25 | 5.6875
|  | 0 |  | 0 | 0 | 0 |  | 0
|  | 0 |  | 0 | 0 | 0 |  | 0
|  | 0 |  | 0 | 0 | 0 |  | 0
|  | 0 |  | 0 | 0 | 0 |  | 0
|  | 0 |  | 0 | 0 | 0 |  | 0
|  | 0 |  | 0 | 0 | 0 |  | 0
|  | 0 |  | 0 | 0 | 0 |  | 0
|  | 0 |  | 0 | 0 | 0 |  | 0
|  | 0 |  | 0 | 0 | 0 |  | 0
|  | 0 |  | 0 | 0 | 0 |  | 0
|  | 0 |  | 0 | 0 | 0 |  | 0
|  | 0 |  | 0 | 0 | 0 |  | 0
|  | 0 |  | 0 | 0 | 0 |  | 0
|  | 0 |  | 0 | 0 | 0 |  | 0
|  | 0 |  | 0 | 0 | 0 |  | 0
|  | 0 |  | 0 | 0 | 0 |  | 0
|  | 0 |  | 0 | 0 | 0 |  | 0
|  | SUBTOTAL (N) | [5 empty] | 31.0625
MATERIALES
|  | DESCRIPCION |  |  | UNIDAD | CANTIDAD | P. UNITARIO | COSTO
|  | Cemento saco 50kg |  |  | U. | 20 | 7.34 | 146.8 | 0
|  | Arena Gruesa |  |  | m3 | 1.6 | 15 | 24 | 0
|  | Grava seleccionada 3/4" (Ø=19mm) |  |  | m3 | 2.39 | 16 | 38.24 | 0
|  | Agua |  |  | Lts. | 510 | 0.005 | 2.55 | 0
|  | Tapa de pozo de revisión de HF - Ø=60 cm - 135 lb |  |  | U. | 1 | 110 | 110 | 0
|  | MALLA ELECTROSOLDADA (6.25x2.40) m, Ø=10mm, separación (15x15) cm |  |  | m2 | 14.84 | 9.11 | 135.1924 | 0
|  | 0 |  |  | 0 | 0 | 0 | 0 | 0
|  | 0 |  |  | 0 | 0 | 0 | 0 | 0
|  | 0 |  |  | 0 | 0 | 0 | 0 | 0
|  | 0 |  |  | 0 | 0 | 0 | 0 | 0
|  | 0 |  |  | 0 | 0 | 0 | 0 | 0
|  | 0 |  |  | 0 | 0 | 0 | 0 | 0
|  | 0 |  |  | 0 | 0 | 0 | 0 | 0
|  | 0 |  |  | 0 | 0 | 0 | 0 | 0
|  | 0 |  |  | 0 | 0 | 0 | 0 | 0
|  | 0 |  |  | 0 | 0 | 0 | 0 | 0
|  | 0 |  |  | 0 | 0 | 0 | 0 | 0
|  | 0 |  |  | 0 | 0 | 0 | 0 | 0
|  | 0 |  |  | 0 | 0 | 0 | 0 | 0
|  | 0 |  |  | 0 | 0 | 0 | 0 | 0
|  | SUBTOTAL (O) | [5 empty] | 456.7824
TRANSPORTE
|  | DESCRIPCION |  |  | UNIDAD | CANTIDAD | TARIFA | COSTO
|  | 0 |  |  | 0 | 0 | 0 | 0
|  | 0 |  |  | 0 | 0 | 0 | 0
|  | 0 |  |  | 0 | 0 | 0 | 0
|  | 0 |  |  | 0 | 0 | 0 | 0
|  | 0 |  |  | 0 | 0 | 0 | 0
|  | 0 |  |  | 0 | 0 | 0 | 0
|  | 0 |  |  | 0 | 0 | 0 | 0
|  | 0 |  |  | 0 | 0 | 0 | 0
|  | 0 |  |  | 0 | 0 | 0 | 0
|  | 0 |  |  | 0 | 0 | 0 | 0
|  | 0 |  |  | 0 | 0 | 0 | 0
|  | 0 |  |  | 0 | 0 | 0 | 0
|  | 0 |  |  | 0 | 0 | 0 | 0
|  | 0 |  |  | 0 | 0 | 0 | 0
|  | 0 |  |  | 0 | 0 | 0 | 0
|  | 0 |  |  | 0 | 0 | 0 | 0
|  | 0 |  |  | 0 | 0 | 0 | 0
|  | 0 |  |  | 0 | 0 | 0 | 0
|  | 0 |  |  | 0 | 0 | 0 | 0
|  | 0 |  |  | 0 | 0 | 0 | 0
|  | SUBTOTAL (P) | [5 empty] | 0
|  | Loja, Junio del 2023 |  |  | TOTAL COSTOS DIRECTOS (M+N+O+P) |  |  | 518.773
[5 empty] | INDIRECTOS Y UTILIDADES |  | 12% | 62.2528
OTROS INDIRECTOS
[5 empty] | COSTO TOTAL DEL RUBRO |  |  | 581.03
[5 empty] | VALOR OFERTADO |  |  | 581.03
Código:
ANALISIS DE PRECIOS UNITARIOS
PROYECTO: CONSTRUCCIÓN DE OBRA CIVIL PARA SUBESTACIÓN ELÉCTRICA GUALAQUIZA
|  | RUBRO: |  |  |  |  | 13 | DE 125
GRAVA SELECCIONADA PARA DREN - PASANTE DE 2 1/4" Y RETENIDA EN 3/4"
|  | DETALLE: |  |  |  |  | UNIDAD: | m3
DRENAJES
EQUIPOS
|  | DESCRIPCION |  | CANTIDAD | TARIFA | COSTO HORA | RENDIMIENTO | COSTO
|  | Herramientas manuales (5% M.O.) |  | 0 | 0 | 0 |  | 0.06864
|  | Retroexcavadoras Cargadoras 440, Min 105 HP |  | 1 | 25 | 25 | 0.066 | 1.65
|  | 0 |  | 0 | 0 | 0 |  | 0
|  | 0 |  | 0 | 0 | 0 |  | 0
|  | 0 |  | 0 | 0 | 0 |  | 0
|  | 0 |  | 0 | 0 | 0 |  | 0
|  | 0 |  | 0 | 0 | 0 |  | 0
|  | 0 |  | 0 | 0 | 0 |  | 0
|  | 0 |  | 0 | 0 | 0 |  | 0
|  | 0 |  | 0 | 0 | 0 |  | 0
|  | 0 |  | 0 | 0 | 0 |  | 0
|  | 0 |  | 0 | 0 | 0 |  | 0
|  | 0 |  | 0 | 0 | 0 |  | 0
|  | 0 |  | 0 | 0 | 0 |  | 0
|  | 0 |  | 0 | 0 | 0 |  | 0
|  | 0 |  | 0 | 0 | 0 |  | 0
|  | 0 |  | 0 | 0 | 0 |  | 0
|  | 0 |  | 0 | 0 | 0 |  | 0
|  | 0 |  | 0 | 0 | 0 |  | 0
|  | 0 |  | 0 | 0 | 0 |  | 0
|  | SUBTOTAL (M) | [5 empty] | 1.7186
MANO DE OBRA
|  | DESCRIPCION |  | CANTIDAD | JORNAL/HORA | COSTO-HORA | RENDIMIENTO | COSTO
|  | Peón |  | 3 | 4.05 | 12.15 | 0.066 | 0.8019
|  | Albañil |  | 1 | 4.1 | 4.1 | 0.066 | 0.2706
|  | Op. de Retroexcavadora |  | 1 | 4.55 | 4.55 | 0.066 | 0.3003
|  | 0 |  | 0 | 0 | 0 |  | 0
|  | 0 |  | 0 | 0 | 0 |  | 0
|  | 0 |  | 0 | 0 | 0 |  | 0
|  | 0 |  | 0 | 0 | 0 |  | 0
|  | 0 |  | 0 | 0 | 0 |  | 0
|  | 0 |  | 0 | 0 | 0 |  | 0
|  | 0 |  | 0 | 0 | 0 |  | 0
|  | 0 |  | 0 | 0 | 0 |  | 0
|  | 0 |  | 0 | 0 | 0 |  | 0
|  | 0 |  | 0 | 0 | 0 |  | 0
|  | 0 |  | 0 | 0 | 0 |  | 0
|  | 0 |  | 0 | 0 | 0 |  | 0
|  | 0 |  | 0 | 0 | 0 |  | 0
|  | 0 |  | 0 | 0 | 0 |  | 0
|  | 0 |  | 0 | 0 | 0 |  | 0
|  | 0 |  | 0 | 0 | 0 |  | 0
|  | 0 |  | 0 | 0 | 0 |  | 0
|  | SUBTOTAL (N) | [5 empty] | 1.3728
MATERIALES
|  | DESCRIPCION |  |  | UNIDAD | CANTIDAD | P. UNITARIO | COSTO
|  | Grava sellecionada, pasante de 2 1/4" y retenida 3/4" |  |  | m3 | 1 | 12 | 12 | 0
|  | 0 |  |  | 0 | 0 | 0 | 0 | 0
|  | 0 |  |  | 0 | 0 | 0 | 0 | 0
|  | 0 |  |  | 0 | 0 | 0 | 0 | 0
|  | 0 |  |  | 0 | 0 | 0 | 0 | 0
|  | 0 |  |  | 0 | 0 | 0 | 0 | 0
|  | 0 |  |  | 0 | 0 | 0 | 0 | 0
|  | 0 |  |  | 0 | 0 | 0 | 0 | 0
|  | 0 |  |  | 0 | 0 | 0 | 0 | 0
|  | 0 |  |  | 0 | 0 | 0 | 0 | 0
|  | 0 |  |  | 0 | 0 | 0 | 0 | 0
|  | 0 |  |  | 0 | 0 | 0 | 0 | 0
|  | 0 |  |  | 0 | 0 | 0 | 0 | 0
|  | 0 |  |  | 0 | 0 | 0 | 0 | 0
|  | 0 |  |  | 0 | 0 | 0 | 0 | 0
|  | 0 |  |  | 0 | 0 | 0 | 0 | 0
|  | 0 |  |  | 0 | 0 | 0 | 0 | 0
|  | 0 |  |  | 0 | 0 | 0 | 0 | 0
|  | 0 |  |  | 0 | 0 | 0 | 0 | 0
|  | 0 |  |  | 0 | 0 | 0 | 0 | 0
|  | SUBTOTAL (O) | [5 empty] | 12
TRANSPORTE
|  | DESCRIPCION |  |  | UNIDAD | CANTIDAD | TARIFA | COSTO
|  | 0 |  |  | 0 | 0 | 0 | 0
|  | 0 |  |  | 0 | 0 | 0 | 0
|  | 0 |  |  | 0 | 0 | 0 | 0
|  | 0 |  |  | 0 | 0 | 0 | 0
|  | 0 |  |  | 0 | 0 | 0 | 0
|  | 0 |  |  | 0 | 0 | 0 | 0
|  | 0 |  |  | 0 | 0 | 0 | 0
|  | 0 |  |  | 0 | 0 | 0 | 0
|  | 0 |  |  | 0 | 0 | 0 | 0
|  | 0 |  |  | 0 | 0 | 0 | 0
|  | 0 |  |  | 0 | 0 | 0 | 0
|  | 0 |  |  | 0 | 0 | 0 | 0
|  | 0 |  |  | 0 | 0 | 0 | 0
|  | 0 |  |  | 0 | 0 | 0 | 0
|  | 0 |  |  | 0 | 0 | 0 | 0
|  | 0 |  |  | 0 | 0 | 0 | 0
|  | 0 |  |  | 0 | 0 | 0 | 0
|  | 0 |  |  | 0 | 0 | 0 | 0
|  | 0 |  |  | 0 | 0 | 0 | 0
|  | 0 |  |  | 0 | 0 | 0 | 0
|  | SUBTOTAL (P) | [5 empty] | 0
|  | Loja, Junio del 2023 |  |  | TOTAL COSTOS DIRECTOS (M+N+O+P) |  |  | 15.0914
[5 empty] | INDIRECTOS Y UTILIDADES |  | 12% | 1.811
OTROS INDIRECTOS
[5 empty] | COSTO TOTAL DEL RUBRO |  |  | 16.9
[5 empty] | VALOR OFERTADO |  |  | 16.9
Código:
ANALISIS DE PRECIOS UNITARIOS
PROYECTO: CONSTRUCCIÓN DE OBRA CIVIL PARA SUBESTACIÓN ELÉCTRICA GUALAQUIZA
|  | RUBRO: |  |  |  |  | 14 | DE 125
GEOTEXTIL DE FIBRA SINTÉTICA NO TEJIDO (NT) SEGÚN NORMA ASTM D 4632, CON RESISTENCIA CBR A PUNZONAMIENTO 1 KN.
|  | DETALLE: |  |  |  |  | UNIDAD: | m2
DRENAJES
EQUIPOS
|  | DESCRIPCION |  | CANTIDAD | TARIFA | COSTO HORA | RENDIMIENTO | COSTO
|  | Herramientas manuales (5% M.O.) |  | 0 | 0 | 0 |  | 0.0061
|  | 0 |  | 0 | 0 | 0 |  | 0
|  | 0 |  | 0 | 0 | 0 |  | 0
|  | 0 |  | 0 | 0 | 0 |  | 0
|  | 0 |  | 0 | 0 | 0 |  | 0
|  | 0 |  | 0 | 0 | 0 |  | 0
|  | 0 |  | 0 | 0 | 0 |  | 0
|  | 0 |  | 0 | 0 | 0 |  | 0
|  | 0 |  | 0 | 0 | 0 |  | 0
|  | 0 |  | 0 | 0 | 0 |  | 0
|  | 0 |  | 0 | 0 | 0 |  | 0
|  | 0 |  | 0 | 0 | 0 |  | 0
|  | 0 |  | 0 | 0 | 0 |  | 0
|  | 0 |  | 0 | 0 | 0 |  | 0
|  | 0 |  | 0 | 0 | 0 |  | 0
|  | 0 |  | 0 | 0 | 0 |  | 0
|  | 0 |  | 0 | 0 | 0 |  | 0
|  | 0 |  | 0 | 0 | 0 |  | 0
|  | 0 |  | 0 | 0 | 0 |  | 0
|  | 0 |  | 0 | 0 | 0 |  | 0
|  | SUBTOTAL (M) | [5 empty] | 0.0061
MANO DE OBRA
|  | DESCRIPCION |  | CANTIDAD | JORNAL/HORA | COSTO-HORA | RENDIMIENTO | COSTO
|  | Peón |  | 2 | 4.05 | 8.1 | 0.01 | 0.081
|  | Albañil |  | 1 | 4.1 | 4.1 | 0.01 | 0.041
|  | 0 |  | 0 | 0 | 0 |  | 0
|  | 0 |  | 0 | 0 | 0 |  | 0
|  | 0 |  | 0 | 0 | 0 |  | 0
|  | 0 |  | 0 | 0 | 0 |  | 0
|  | 0 |  | 0 | 0 | 0 |  | 0
|  | 0 |  | 0 | 0 | 0 |  | 0
|  | 0 |  | 0 | 0 | 0 |  | 0
|  | 0 |  | 0 | 0 | 0 |  | 0
|  | 0 |  | 0 | 0 | 0 |  | 0
|  | 0 |  | 0 | 0 | 0 |  | 0
|  | 0 |  | 0 | 0 | 0 |  | 0
|  | 0 |  | 0 | 0 | 0 |  | 0
|  | 0 |  | 0 | 0 | 0 |  | 0
|  | 0 |  | 0 | 0 | 0 |  | 0
|  | 0 |  | 0 | 0 | 0 |  | 0
|  | 0 |  | 0 | 0 | 0 |  | 0
|  | 0 |  | 0 | 0 | 0 |  | 0
|  | 0 |  | 0 | 0 | 0 |  | 0
|  | SUBTOTAL (N) | [5 empty] | 0.122
MATERIALES
|  | DESCRIPCION |  |  | UNIDAD | CANTIDAD | P. UNITARIO | COSTO
|  | Geotextil 1600 NT (4x160) m - Resistencia CBR a punzonamiento 1 Kn |  |  | m2 | 1.05 | 2 | 2.1 | 0
|  | Ganchos tipo L, de pletina de 3/16 |  |  | U. | 2 | 0.25 | 0.5 | 0
|  | 0 |  |  | 0 | 0 | 0 | 0 | 0
|  | 0 |  |  | 0 | 0 | 0 | 0 | 0
|  | 0 |  |  | 0 | 0 | 0 | 0 | 0
|  | 0 |  |  | 0 | 0 | 0 | 0 | 0
|  | 0 |  |  | 0 | 0 | 0 | 0 | 0
|  | 0 |  |  | 0 | 0 | 0 | 0 | 0
|  | 0 |  |  | 0 | 0 | 0 | 0 | 0
|  | 0 |  |  | 0 | 0 | 0 | 0 | 0
|  | 0 |  |  | 0 | 0 | 0 | 0 | 0
|  | 0 |  |  | 0 | 0 | 0 | 0 | 0
|  | 0 |  |  | 0 | 0 | 0 | 0 | 0
|  | 0 |  |  | 0 | 0 | 0 | 0 | 0
|  | 0 |  |  | 0 | 0 | 0 | 0 | 0
|  | 0 |  |  | 0 | 0 | 0 | 0 | 0
|  | 0 |  |  | 0 | 0 | 0 | 0 | 0
|  | 0 |  |  | 0 | 0 | 0 | 0 | 0
|  | 0 |  |  | 0 | 0 | 0 | 0 | 0
|  | 0 |  |  | 0 | 0 | 0 | 0 | 0
|  | SUBTOTAL (O) | [5 empty] | 2.6
TRANSPORTE
|  | DESCRIPCION |  |  | UNIDAD | CANTIDAD | TARIFA | COSTO
|  | 0 |  |  | 0 | 0 | 0 | 0
|  | 0 |  |  | 0 | 0 | 0 | 0
|  | 0 |  |  | 0 | 0 | 0 | 0
|  | 0 |  |  | 0 | 0 | 0 | 0
|  | 0 |  |  | 0 | 0 | 0 | 0
|  | 0 |  |  | 0 | 0 | 0 | 0
|  | 0 |  |  | 0 | 0 | 0 | 0
|  | 0 |  |  | 0 | 0 | 0 | 0
|  | 0 |  |  | 0 | 0 | 0 | 0
|  | 0 |  |  | 0 | 0 | 0 | 0
|  | 0 |  |  | 0 | 0 | 0 | 0
|  | 0 |  |  | 0 | 0 | 0 | 0
|  | 0 |  |  | 0 | 0 | 0 | 0
|  | 0 |  |  | 0 | 0 | 0 | 0
|  | 0 |  |  | 0 | 0 | 0 | 0
|  | 0 |  |  | 0 | 0 | 0 | 0
|  | 0 |  |  | 0 | 0 | 0 | 0
|  | 0 |  |  | 0 | 0 | 0 | 0
|  | 0 |  |  | 0 | 0 | 0 | 0
|  | 0 |  |  | 0 | 0 | 0 | 0
|  | SUBTOTAL (P) | [5 empty] | 0
|  | Loja, Junio del 2023 |  |  | TOTAL COSTOS DIRECTOS (M+N+O+P) |  |  | 2.7281
[5 empty] | INDIRECTOS Y UTILIDADES |  | 12% | 0.32737
OTROS INDIRECTOS
[5 empty] | COSTO TOTAL DEL RUBRO |  |  | 3.06
[5 empty] | VALOR OFERTADO |  |  | 3.06
Código:
ANALISIS DE PRECIOS UNITARIOS
PROYECTO: CONSTRUCCIÓN DE OBRA CIVIL PARA SUBESTACIÓN ELÉCTRICA GUALAQUIZA
|  | RUBRO: |  |  |  |  | 15 | DE 125
SUMINISTRO, TRANSPORTE E INSTALACION DE TUBERIA DE DRENAJE CORRUGADA Y PERFORADA PARA DREN Ø 160 MM, incluye tapa PVC.
|  | DETALLE: |  |  |  |  | UNIDAD: | m
DRENAJES
EQUIPOS
|  | DESCRIPCION |  | CANTIDAD | TARIFA | COSTO HORA | RENDIMIENTO | COSTO
|  | Herramientas manuales (5% M.O.) |  | 0 | 0 | 0 |  | 0.07158
|  | 0 |  | 0 | 0 | 0 |  | 0
|  | 0 |  | 0 | 0 | 0 |  | 0
|  | 0 |  | 0 | 0 | 0 |  | 0
|  | 0 |  | 0 | 0 | 0 |  | 0
|  | 0 |  | 0 | 0 | 0 |  | 0
|  | 0 |  | 0 | 0 | 0 |  | 0
|  | 0 |  | 0 | 0 | 0 |  | 0
|  | 0 |  | 0 | 0 | 0 |  | 0
|  | 0 |  | 0 | 0 | 0 |  | 0
|  | 0 |  | 0 | 0 | 0 |  | 0
|  | 0 |  | 0 | 0 | 0 |  | 0
|  | 0 |  | 0 | 0 | 0 |  | 0
|  | 0 |  | 0 | 0 | 0 |  | 0
|  | 0 |  | 0 | 0 | 0 |  | 0
|  | 0 |  | 0 | 0 | 0 |  | 0
|  | 0 |  | 0 | 0 | 0 |  | 0
|  | 0 |  | 0 | 0 | 0 |  | 0
|  | 0 |  | 0 | 0 | 0 |  | 0
|  | 0 |  | 0 | 0 | 0 |  | 0
|  | SUBTOTAL (M) | [5 empty] | 0.07158
MANO DE OBRA
|  | DESCRIPCION |  | CANTIDAD | JORNAL/HORA | COSTO-HORA | RENDIMIENTO | COSTO
|  | Ayudante de plomero<EO E2> |  | 1 | 4.05 | 4.05 | 0.321 | 1.3
|  | Plomero |  | 0.1 | 4.1 | 0.41 | 0.321 | 0.13161
|  | 0 |  | 0 | 0 | 0 |  | 0
|  | 0 |  | 0 | 0 | 0 |  | 0
|  | 0 |  | 0 | 0 | 0 |  | 0
|  | 0 |  | 0 | 0 | 0 |  | 0
|  | 0 |  | 0 | 0 | 0 |  | 0
|  | 0 |  | 0 | 0 | 0 |  | 0
|  | 0 |  | 0 | 0 | 0 |  | 0
|  | 0 |  | 0 | 0 | 0 |  | 0
|  | 0 |  | 0 | 0 | 0 |  | 0
|  | 0 |  | 0 | 0 | 0 |  | 0
|  | 0 |  | 0 | 0 | 0 |  | 0
|  | 0 |  | 0 | 0 | 0 |  | 0
|  | 0 |  | 0 | 0 | 0 |  | 0
|  | 0 |  | 0 | 0 | 0 |  | 0
|  | 0 |  | 0 | 0 | 0 |  | 0
|  | 0 |  | 0 | 0 | 0 |  | 0
|  | 0 |  | 0 | 0 | 0 |  | 0
|  | 0 |  | 0 | 0 | 0 |  | 0
|  | SUBTOTAL (N) | [5 empty] | 1.4317
MATERIALES
|  | DESCRIPCION |  |  | UNIDAD | CANTIDAD | P. UNITARIO | COSTO
|  | Tubería PVC Ø=160mm corrugada y perforada de drenaje |  |  | m | 1 | 5.91 | 5.91 | 0
|  | Soldadura de tubería PVC (Polipega/similares) |  |  | Lts. | 0.01 | 21.25 | 0.2125 | 0
|  | Limpiador PVC (Polilimpia/similares) |  |  | Lts. | 0.01 | 10.33 | 0.1033 | 0
|  | 0 |  |  | 0 | 0 | 0 | 0 | 0
|  | 0 |  |  | 0 | 0 | 0 | 0 | 0
|  | 0 |  |  | 0 | 0 | 0 | 0 | 0
|  | 0 |  |  | 0 | 0 | 0 | 0 | 0
|  | 0 |  |  | 0 | 0 | 0 | 0 | 0
|  | 0 |  |  | 0 | 0 | 0 | 0 | 0
|  | 0 |  |  | 0 | 0 | 0 | 0 | 0
|  | 0 |  |  | 0 | 0 | 0 | 0 | 0
|  | 0 |  |  | 0 | 0 | 0 | 0 | 0
|  | 0 |  |  | 0 | 0 | 0 | 0 | 0
|  | 0 |  |  | 0 | 0 | 0 | 0 | 0
|  | 0 |  |  | 0 | 0 | 0 | 0 | 0
|  | 0 |  |  | 0 | 0 | 0 | 0 | 0
|  | 0 |  |  | 0 | 0 | 0 | 0 | 0
|  | 0 |  |  | 0 | 0 | 0 | 0 | 0
|  | 0 |  |  | 0 | 0 | 0 | 0 | 0
|  | 0 |  |  | 0 | 0 | 0 | 0 | 0
|  | SUBTOTAL (O) | [5 empty] | 6.2258
TRANSPORTE
|  | DESCRIPCION |  |  | UNIDAD | CANTIDAD | TARIFA | COSTO
|  | 0 |  |  | 0 | 0 | 0 | 0
|  | 0 |  |  | 0 | 0 | 0 | 0
|  | 0 |  |  | 0 | 0 | 0 | 0
|  | 0 |  |  | 0 | 0 | 0 | 0
|  | 0 |  |  | 0 | 0 | 0 | 0
|  | 0 |  |  | 0 | 0 | 0 | 0
|  | 0 |  |  | 0 | 0 | 0 | 0
|  | 0 |  |  | 0 | 0 | 0 | 0
|  | 0 |  |  | 0 | 0 | 0 | 0
|  | 0 |  |  | 0 | 0 | 0 | 0
|  | 0 |  |  | 0 | 0 | 0 | 0
|  | 0 |  |  | 0 | 0 | 0 | 0
|  | 0 |  |  | 0 | 0 | 0 | 0
|  | 0 |  |  | 0 | 0 | 0 | 0
|  | 0 |  |  | 0 | 0 | 0 | 0
|  | 0 |  |  | 0 | 0 | 0 | 0
|  | 0 |  |  | 0 | 0 | 0 | 0
|  | 0 |  |  | 0 | 0 | 0 | 0
|  | 0 |  |  | 0 | 0 | 0 | 0
|  | 0 |  |  | 0 | 0 | 0 | 0
|  | SUBTOTAL (P) | [5 empty] | 0
|  | Loja, Junio del 2023 |  |  | TOTAL COSTOS DIRECTOS (M+N+O+P) |  |  | 7.729
[5 empty] | INDIRECTOS Y UTILIDADES |  | 12% | 0.92748
OTROS INDIRECTOS
[5 empty] | COSTO TOTAL DEL RUBRO |  |  | 8.66
[5 empty] | VALOR OFERTADO |  |  | 8.66
Código:
ANALISIS DE PRECIOS UNITARIOS
PROYECTO: CONSTRUCCIÓN DE OBRA CIVIL PARA SUBESTACIÓN ELÉCTRICA GUALAQUIZA
|  | RUBRO: |  |  |  |  | 16 | DE 125
REPLANTEO Y NIVELACION CON EQUIPO TOPOGRÁFICO DE PRECISIÓN (Km)
|  | DETALLE: |  |  |  |  | UNIDAD: | Km
INICIO DE OBRA
EQUIPOS
|  | DESCRIPCION |  | CANTIDAD | TARIFA | COSTO HORA | RENDIMIENTO | COSTO
|  | Herramientas manuales (5% M.O.) |  | 0 | 0 | 0 |  | 6.7326
|  | 0 |  | 0 | 0 | 0 |  | 0
|  | Equipo topográfico ( Estación total y Nivel de precisión) |  | 1 | 10 | 10 | 6.3575 | 63.575
|  | 0 |  | 0 | 0 | 0 |  | 0
|  | 0 |  | 0 | 0 | 0 |  | 0
|  | 0 |  | 0 | 0 | 0 |  | 0
|  | 0 |  | 0 | 0 | 0 |  | 0
|  | 0 |  | 0 | 0 | 0 |  | 0
|  | 0 |  | 0 | 0 | 0 |  | 0
|  | 0 |  | 0 | 0 | 0 |  | 0
|  | 0 |  | 0 | 0 | 0 |  | 0
|  | 0 |  | 0 | 0 | 0 |  | 0
|  | 0 |  | 0 | 0 | 0 |  | 0
|  | 0 |  | 0 | 0 | 0 |  | 0
|  | 0 |  | 0 | 0 | 0 |  | 0
|  | 0 |  | 0 | 0 | 0 |  | 0
|  | 0 |  | 0 | 0 | 0 |  | 0
|  | 0 |  | 0 | 0 | 0 |  | 0
|  | 0 |  | 0 | 0 | 0 |  | 0
|  | 0 |  | 0 | 0 | 0 |  | 0
|  | SUBTOTAL (M) | [5 empty] | 70.3076
MANO DE OBRA
|  | DESCRIPCION |  | CANTIDAD | JORNAL/HORA | COSTO-HORA | RENDIMIENTO | COSTO
|  | Cadenero |  | 3 | 4.1 | 12.3 | 6.3575 | 78.1972
|  | Topógrafo <En Construcción - Estr.Oc.C1> |  | 1 | 4.55 | 4.55 | 6.3575 | 28.9266
|  | Maestro de obra |  | 1 | 4.33 | 4.33 | 6.3575 | 27.528
|  | 0 |  | 0 | 0 | 0 |  | 0
|  | 0 |  | 0 | 0 | 0 |  | 0
|  | 0 |  | 0 | 0 | 0 |  | 0
|  | 0 |  | 0 | 0 | 0 |  | 0
|  | 0 |  | 0 | 0 | 0 |  | 0
|  | 0 |  | 0 | 0 | 0 |  | 0
|  | 0 |  | 0 | 0 | 0 |  | 0
|  | 0 |  | 0 | 0 | 0 |  | 0
|  | 0 |  | 0 | 0 | 0 |  | 0
|  | 0 |  | 0 | 0 | 0 |  | 0
|  | 0 |  | 0 | 0 | 0 |  | 0
|  | 0 |  | 0 | 0 | 0 |  | 0
|  | 0 |  | 0 | 0 | 0 |  | 0
|  | 0 |  | 0 | 0 | 0 |  | 0
|  | 0 |  | 0 | 0 | 0 |  | 0
|  | 0 |  | 0 | 0 | 0 |  | 0
|  | 0 |  | 0 | 0 | 0 |  | 0
|  | SUBTOTAL (N) | [5 empty] | 134.6519
MATERIALES
|  | DESCRIPCION |  |  | UNIDAD | CANTIDAD | P. UNITARIO | COSTO
|  | Estacas de madera 4x4x30 cm |  |  | U. | 100 | 0.3 | 30 | 0
|  | Clavos de acero 2" |  |  | U. | 40 | 0.05 | 2 | 0
|  | Pintura de Esmalte (Rojo) |  |  | gln | 0.1 | 12.5 | 1.25 | 0
|  | 0 |  |  | 0 | 0 | 0 | 0 | 0
|  | 0 |  |  | 0 | 0 | 0 | 0 | 0
|  | 0 |  |  | 0 | 0 | 0 | 0 | 0
|  | 0 |  |  | 0 | 0 | 0 | 0 | 0
|  | 0 |  |  | 0 | 0 | 0 | 0 | 0
|  | 0 |  |  | 0 | 0 | 0 | 0 | 0
|  | 0 |  |  | 0 | 0 | 0 | 0 | 0
|  | 0 |  |  | 0 | 0 | 0 | 0 | 0
|  | 0 |  |  | 0 | 0 | 0 | 0 | 0
|  | 0 |  |  | 0 | 0 | 0 | 0 | 0
|  | 0 |  |  | 0 | 0 | 0 | 0 | 0
|  | 0 |  |  | 0 | 0 | 0 | 0 | 0
|  | 0 |  |  | 0 | 0 | 0 | 0 | 0
|  | 0 |  |  | 0 | 0 | 0 | 0 | 0
|  | 0 |  |  | 0 | 0 | 0 | 0 | 0
|  | 0 |  |  | 0 | 0 | 0 | 0 | 0
|  | 0 |  |  | 0 | 0 | 0 | 0 | 0
|  | SUBTOTAL (O) | [5 empty] | 33.25
TRANSPORTE
|  | DESCRIPCION |  |  | UNIDAD | CANTIDAD | TARIFA | COSTO
|  | 0 |  |  | 0 | 0 | 0 | 0
|  | 0 |  |  | 0 | 0 | 0 | 0
|  | 0 |  |  | 0 | 0 | 0 | 0
|  | 0 |  |  | 0 | 0 | 0 | 0
|  | 0 |  |  | 0 | 0 | 0 | 0
|  | 0 |  |  | 0 | 0 | 0 | 0
|  | 0 |  |  | 0 | 0 | 0 | 0
|  | 0 |  |  | 0 | 0 | 0 | 0
|  | 0 |  |  | 0 | 0 | 0 | 0
|  | 0 |  |  | 0 | 0 | 0 | 0
|  | 0 |  |  | 0 | 0 | 0 | 0
|  | 0 |  |  | 0 | 0 | 0 | 0
|  | 0 |  |  | 0 | 0 | 0 | 0
|  | 0 |  |  | 0 | 0 | 0 | 0
|  | 0 |  |  | 0 | 0 | 0 | 0
|  | 0 |  |  | 0 | 0 | 0 | 0
|  | 0 |  |  | 0 | 0 | 0 | 0
|  | 0 |  |  | 0 | 0 | 0 | 0
|  | 0 |  |  | 0 | 0 | 0 | 0
|  | 0 |  |  | 0 | 0 | 0 | 0
|  | SUBTOTAL (P) | [5 empty] | 0
|  | Loja, Junio del 2023 |  |  | TOTAL COSTOS DIRECTOS (M+N+O+P) |  |  | 238.2095
[5 empty] | INDIRECTOS Y UTILIDADES |  | 12% | 28.5851
OTROS INDIRECTOS
[5 empty] | COSTO TOTAL DEL RUBRO |  |  | 266.79
[5 empty] | VALOR OFERTADO |  |  | 266.79
Código:
ANALISIS DE PRECIOS UNITARIOS
PROYECTO: CONSTRUCCIÓN DE OBRA CIVIL PARA SUBESTACIÓN ELÉCTRICA GUALAQUIZA
|  | RUBRO: |  |  |  |  | 17 | DE 125
HORMIGON SIMPLE REPLANTILLO FC=180KG/CM2
|  | DETALLE: |  |  |  |  | UNIDAD: | m3
0
EQUIPOS
|  | DESCRIPCION |  | CANTIDAD | TARIFA | COSTO HORA | RENDIMIENTO | COSTO
|  | Herramientas manuales (5% M.O.) |  | 0 | 0 | 0 |  | 1.1656
|  | 0 |  | 0 | 0 | 0 |  | 0
|  | Concretera |  | 1 | 10 | 10 | 0.9467 | 9.467
|  | Vibrador |  | 1 | 5 | 5 | 0.9467 | 4.7335
|  | 0 |  | 0 | 0 | 0 |  | 0
|  | 0 |  | 0 | 0 | 0 |  | 0
|  | 0 |  | 0 | 0 | 0 |  | 0
|  | 0 |  | 0 | 0 | 0 |  | 0
|  | 0 |  | 0 | 0 | 0 |  | 0
|  | 0 |  | 0 | 0 | 0 |  | 0
|  | 0 |  | 0 | 0 | 0 |  | 0
|  | 0 |  | 0 | 0 | 0 |  | 0
|  | 0 |  | 0 | 0 | 0 |  | 0
|  | 0 |  | 0 | 0 | 0 |  | 0
|  | 0 |  | 0 | 0 | 0 |  | 0
|  | 0 |  | 0 | 0 | 0 |  | 0
|  | 0 |  | 0 | 0 | 0 |  | 0
|  | 0 |  | 0 | 0 | 0 |  | 0
|  | 0 |  | 0 | 0 | 0 |  | 0
|  | 0 |  | 0 | 0 | 0 |  | 0
|  | SUBTOTAL (M) | [5 empty] | 15.3661
MANO DE OBRA
|  | DESCRIPCION |  | CANTIDAD | JORNAL/HORA | COSTO-HORA | RENDIMIENTO | COSTO
|  | Peón |  | 4 | 4.05 | 16.2 | 0.9467 | 15.3365
|  | Albañil |  | 1 | 4.1 | 4.1 | 0.9467 | 3.8815
|  | Maestro mayor en ejecución de obras civiles |  | 0.5 | 4.55 | 2.275 | 0.9467 | 2.1537
|  | Operador de equipo liviano |  | 0.5 | 4.1 | 2.05 | 0.9467 | 1.9407
|  | 0 |  | 0 | 0 | 0 |  | 0
|  | 0 |  | 0 | 0 | 0 |  | 0
|  | 0 |  | 0 | 0 | 0 |  | 0
|  | 0 |  | 0 | 0 | 0 |  | 0
|  | 0 |  | 0 | 0 | 0 |  | 0
|  | 0 |  | 0 | 0 | 0 |  | 0
|  | 0 |  | 0 | 0 | 0 |  | 0
|  | 0 |  | 0 | 0 | 0 |  | 0
|  | 0 |  | 0 | 0 | 0 |  | 0
|  | 0 |  | 0 | 0 | 0 |  | 0
|  | 0 |  | 0 | 0 | 0 |  | 0
|  | 0 |  | 0 | 0 | 0 |  | 0
|  | 0 |  | 0 | 0 | 0 |  | 0
|  | 0 |  | 0 | 0 | 0 |  | 0
|  | 0 |  | 0 | 0 | 0 |  | 0
|  | 0 |  | 0 | 0 | 0 |  | 0
|  | SUBTOTAL (N) | [5 empty] | 23.3125
MATERIALES
|  | DESCRIPCION |  |  | UNIDAD | CANTIDAD | P. UNITARIO | COSTO
|  | Arena Gruesa |  |  | m3 | 0.48 | 15 | 7.2 | 0
|  | Grava seleccionada 3/4" (Ø=19mm) |  |  | m3 | 0.95 | 16 | 15.2 | 0
|  | Agua |  |  | Lts. | 140 | 0.005 | 0.7 | 0
|  | Cemento saco 50kg |  |  | U. | 6.2 | 7.34 | 45.508 | 0
|  | Piedra de muro |  |  | m3 | 0.25 | 15 | 3.75 | 0
|  | 0 |  |  | 0 | 0 | 0 | 0 | 0
|  | 0 |  |  | 0 | 0 | 0 | 0 | 0
|  | 0 |  |  | 0 | 0 | 0 | 0 | 0
|  | 0 |  |  | 0 | 0 | 0 | 0 | 0
|  | 0 |  |  | 0 | 0 | 0 | 0 | 0
|  | 0 |  |  | 0 | 0 | 0 | 0 | 0
|  | 0 |  |  | 0 | 0 | 0 | 0 | 0
|  | 0 |  |  | 0 | 0 | 0 | 0 | 0
|  | 0 |  |  | 0 | 0 | 0 | 0 | 0
|  | 0 |  |  | 0 | 0 | 0 | 0 | 0
|  | 0 |  |  | 0 | 0 | 0 | 0 | 0
|  | 0 |  |  | 0 | 0 | 0 | 0 | 0
|  | 0 |  |  | 0 | 0 | 0 | 0 | 0
|  | 0 |  |  | 0 | 0 | 0 | 0 | 0
|  | 0 |  |  | 0 | 0 | 0 | 0 | 0
|  | SUBTOTAL (O) | [5 empty] | 72.358
TRANSPORTE
|  | DESCRIPCION |  |  | UNIDAD | CANTIDAD | TARIFA | COSTO
|  | 0 |  |  | 0 | 0 | 0 | 0
|  | 0 |  |  | 0 | 0 | 0 | 0
|  | 0 |  |  | 0 | 0 | 0 | 0
|  | 0 |  |  | 0 | 0 | 0 | 0
|  | 0 |  |  | 0 | 0 | 0 | 0
|  | 0 |  |  | 0 | 0 | 0 | 0
|  | 0 |  |  | 0 | 0 | 0 | 0
|  | 0 |  |  | 0 | 0 | 0 | 0
|  | 0 |  |  | 0 | 0 | 0 | 0
|  | 0 |  |  | 0 | 0 | 0 | 0
|  | 0 |  |  | 0 | 0 | 0 | 0
|  | 0 |  |  | 0 | 0 | 0 | 0
|  | 0 |  |  | 0 | 0 | 0 | 0
|  | 0 |  |  | 0 | 0 | 0 | 0
|  | 0 |  |  | 0 | 0 | 0 | 0
|  | 0 |  |  | 0 | 0 | 0 | 0
|  | 0 |  |  | 0 | 0 | 0 | 0
|  | 0 |  |  | 0 | 0 | 0 | 0
|  | 0 |  |  | 0 | 0 | 0 | 0
|  | 0 |  |  | 0 | 0 | 0 | 0
|  | SUBTOTAL (P) | [5 empty] | 0
|  | Loja, Junio del 2023 |  |  | TOTAL COSTOS DIRECTOS (M+N+O+P) |  |  | 111.0366
[5 empty] | INDIRECTOS Y UTILIDADES |  | 12% | 13.3244
OTROS INDIRECTOS
[5 empty] | COSTO TOTAL DEL RUBRO |  |  | 124.36
[5 empty] | VALOR OFERTADO |  |  | 124.36
Código:
ANALISIS DE PRECIOS UNITARIOS
PROYECTO: CONSTRUCCIÓN DE OBRA CIVIL PARA SUBESTACIÓN ELÉCTRICA GUALAQUIZA
|  | RUBRO: |  |  |  |  | 18 | DE 125
ACERO DE REFUERZO fy=4200 Kg/cm2
|  | DETALLE: |  |  |  |  | UNIDAD: | Kg
ACEROS
EQUIPOS
|  | DESCRIPCION |  | CANTIDAD | TARIFA | COSTO HORA | RENDIMIENTO | COSTO
|  | Herramientas manuales (5% M.O.) |  | 1 | 0 | 0 |  | 0.02911
|  | 0 |  | 0 | 0 | 0 |  | 0
|  | 0 |  | 0 | 0 | 0 |  | 0
|  | 0 |  | 0 | 0 | 0 |  | 0
|  | 0 |  | 0 | 0 | 0 |  | 0
|  | 0 |  | 0 | 0 | 0 |  | 0
|  | 0 |  | 0 | 0 | 0 |  | 0
|  | 0 |  | 0 | 0 | 0 |  | 0
|  | 0 |  | 0 | 0 | 0 |  | 0
|  | 0 |  | 0 | 0 | 0 |  | 0
|  | 0 |  | 0 | 0 | 0 |  | 0
|  | 0 |  | 0 | 0 | 0 |  | 0
|  | 0 |  | 0 | 0 | 0 |  | 0
|  | 0 |  | 0 | 0 | 0 |  | 0
|  | 0 |  | 0 | 0 | 0 |  | 0
|  | 0 |  | 0 | 0 | 0 |  | 0
|  | 0 |  | 0 | 0 | 0 |  | 0
|  | 0 |  | 0 | 0 | 0 |  | 0
|  | 0 |  | 0 | 0 | 0 |  | 0
|  | 0 |  | 0 | 0 | 0 |  | 0
|  | SUBTOTAL (M) | [5 empty] | 0.02911
MANO DE OBRA
|  | DESCRIPCION |  | CANTIDAD | JORNAL/HORA | COSTO-HORA | RENDIMIENTO | COSTO
|  | Peón |  | 2 | 4.05 | 8.1 | 0.046 | 0.3726
|  | Maestro mayor en ejecución de obras civiles |  | 0.1 | 4.55 | 0.455 | 0.046 | 0.02093
|  | Fierrero |  | 1 | 4.1 | 4.1 | 0.046 | 0.1886
|  | 0 |  | 0 | 0 | 0 |  | 0
|  | 0 |  | 0 | 0 | 0 |  | 0
|  | 0 |  | 0 | 0 | 0 |  | 0
|  | 0 |  | 0 | 0 | 0 |  | 0
|  | 0 |  | 0 | 0 | 0 |  | 0
|  | 0 |  | 0 | 0 | 0 |  | 0
|  | 0 |  | 0 | 0 | 0 |  | 0
|  | 0 |  | 0 | 0 | 0 |  | 0
|  | 0 |  | 0 | 0 | 0 |  | 0
|  | 0 |  | 0 | 0 | 0 |  | 0
|  | 0 |  | 0 | 0 | 0 |  | 0
|  | 0 |  | 0 | 0 | 0 |  | 0
|  | 0 |  | 0 | 0 | 0 |  | 0
|  | 0 |  | 0 | 0 | 0 |  | 0
|  | 0 |  | 0 | 0 | 0 |  | 0
|  | 0 |  | 0 | 0 | 0 |  | 0
|  | 0 |  | 0 | 0 | 0 |  | 0
|  | SUBTOTAL (N) | [5 empty] | 0.58213
MATERIALES
|  | DESCRIPCION |  |  | UNIDAD | CANTIDAD | P. UNITARIO | COSTO
|  | Alambre de amarre |  |  | kg. | 0.05 | 2 | 0.1 | 0
|  | Acero de refuerzo en varillas corrugadas fy=4200kgf/cm2 - (Promedio general) |  |  | Kg. | 1.01 | 1.4 | 1.414 | 0
|  | 0 |  |  | 0 | 0 | 0 | 0 | 0
|  | 0 |  |  | 0 | 0 | 0 | 0 | 0
|  | 0 |  |  | 0 | 0 | 0 | 0 | 0
|  | 0 |  |  | 0 | 0 | 0 | 0 | 0
|  | 0 |  |  | 0 | 0 | 0 | 0 | 0
|  | 0 |  |  | 0 | 0 | 0 | 0 | 0
|  | 0 |  |  | 0 | 0 | 0 | 0 | 0
|  | 0 |  |  | 0 | 0 | 0 | 0 | 0
|  | 0 |  |  | 0 | 0 | 0 | 0 | 0
|  | 0 |  |  | 0 | 0 | 0 | 0 | 0
|  | 0 |  |  | 0 | 0 | 0 | 0 | 0
|  | 0 |  |  | 0 | 0 | 0 | 0 | 0
|  | 0 |  |  | 0 | 0 | 0 | 0 | 0
|  | 0 |  |  | 0 | 0 | 0 | 0 | 0
|  | 0 |  |  | 0 | 0 | 0 | 0 | 0
|  | 0 |  |  | 0 | 0 | 0 | 0 | 0
|  | 0 |  |  | 0 | 0 | 0 | 0 | 0
|  | 0 |  |  | 0 | 0 | 0 | 0 | 0
|  | SUBTOTAL (O) | [5 empty] | 1.514
TRANSPORTE
|  | DESCRIPCION |  |  | UNIDAD | CANTIDAD | TARIFA | COSTO
|  | 0 |  |  | 0 | 0 | 0 | 0
|  | 0 |  |  | 0 | 0 | 0 | 0
|  | 0 |  |  | 0 | 0 | 0 | 0
|  | 0 |  |  | 0 | 0 | 0 | 0
|  | 0 |  |  | 0 | 0 | 0 | 0
|  | 0 |  |  | 0 | 0 | 0 | 0
|  | 0 |  |  | 0 | 0 | 0 | 0
|  | 0 |  |  | 0 | 0 | 0 | 0
|  | 0 |  |  | 0 | 0 | 0 | 0
|  | 0 |  |  | 0 | 0 | 0 | 0
|  | 0 |  |  | 0 | 0 | 0 | 0
|  | 0 |  |  | 0 | 0 | 0 | 0
|  | 0 |  |  | 0 | 0 | 0 | 0
|  | 0 |  |  | 0 | 0 | 0 | 0
|  | 0 |  |  | 0 | 0 | 0 | 0
|  | 0 |  |  | 0 | 0 | 0 | 0
|  | 0 |  |  | 0 | 0 | 0 | 0
|  | 0 |  |  | 0 | 0 | 0 | 0
|  | 0 |  |  | 0 | 0 | 0 | 0
|  | 0 |  |  | 0 | 0 | 0 | 0
|  | SUBTOTAL (P) | [5 empty] | 0
|  | Loja, Junio del 2023 |  |  | TOTAL COSTOS DIRECTOS (M+N+O+P) |  |  | 2.1252
[5 empty] | INDIRECTOS Y UTILIDADES |  | 12% | 0.25503
OTROS INDIRECTOS
[5 empty] | COSTO TOTAL DEL RUBRO |  |  | 2.38
[5 empty] | VALOR OFERTADO |  |  | 2.38
Código:
ANALISIS DE PRECIOS UNITARIOS
PROYECTO: CONSTRUCCIÓN DE OBRA CIVIL PARA SUBESTACIÓN ELÉCTRICA GUALAQUIZA
|  | RUBRO: |  |  |  |  | 19 | DE 125
HORMIGON SIMPLE EN CIMENTACION f'c=240 kg/cm2, (INCLUYE ENCOFRADOS E IMPERMEABILIZANTE)
|  | DETALLE: |  |  |  |  | UNIDAD: | m3
HORMIGONES
EQUIPOS
|  | DESCRIPCION |  | CANTIDAD | TARIFA | COSTO HORA | RENDIMIENTO | COSTO
|  | Herramientas manuales (5% M.O.) |  | 0 | 0 | 0 |  | 2.526
|  | 0 |  | 0 | 0 | 0 |  | 0
|  | Concretera |  | 1 | 10 | 10 | 1.5309 | 15.309
|  | Vibrador |  | 1 | 5 | 5 | 1.5309 | 7.6545
|  | 0 |  | 0 | 0 | 0 |  | 0
|  | 0 |  | 0 | 0 | 0 |  | 0
|  | 0 |  | 0 | 0 | 0 |  | 0
|  | 0 |  | 0 | 0 | 0 |  | 0
|  | 0 |  | 0 | 0 | 0 |  | 0
|  | 0 |  | 0 | 0 | 0 |  | 0
|  | 0 |  | 0 | 0 | 0 |  | 0
|  | 0 |  | 0 | 0 | 0 |  | 0
|  | 0 |  | 0 | 0 | 0 |  | 0
|  | 0 |  | 0 | 0 | 0 |  | 0
|  | 0 |  | 0 | 0 | 0 |  | 0
|  | 0 |  | 0 | 0 | 0 |  | 0
|  | 0 |  | 0 | 0 | 0 |  | 0
|  | 0 |  | 0 | 0 | 0 |  | 0
|  | 0 |  | 0 | 0 | 0 |  | 0
|  | 0 |  | 0 | 0 | 0 |  | 0
|  | SUBTOTAL (M) | [5 empty] | 25.4895
MANO DE OBRA
|  | DESCRIPCION |  | CANTIDAD | JORNAL/HORA | COSTO-HORA | RENDIMIENTO | COSTO
|  | Peón |  | 5 | 4.05 | 20.25 | 1.5309 | 31.0007
|  | Albañil |  | 1 | 4.1 | 4.1 | 1.5309 | 6.2767
|  | Operador de equipo liviano |  | 1 | 4.1 | 4.1 | 1.5309 | 6.2767
|  | 0 |  | 0 | 0 | 0 |  | 0
|  | Maestro mayor en ejecución de obras civiles |  | 1 | 4.55 | 4.55 | 1.5309 | 6.9656
|  | 0 |  | 0 | 0 | 0 |  | 0
|  | 0 |  | 0 | 0 | 0 |  | 0
|  | 0 |  | 0 | 0 | 0 |  | 0
|  | 0 |  | 0 | 0 | 0 |  | 0
|  | 0 |  | 0 | 0 | 0 |  | 0
|  | 0 |  | 0 | 0 | 0 |  | 0
|  | 0 |  | 0 | 0 | 0 |  | 0
|  | 0 |  | 0 | 0 | 0 |  | 0
|  | 0 |  | 0 | 0 | 0 |  | 0
|  | 0 |  | 0 | 0 | 0 |  | 0
|  | 0 |  | 0 | 0 | 0 |  | 0
|  | 0 |  | 0 | 0 | 0 |  | 0
|  | 0 |  | 0 | 0 | 0 |  | 0
|  | 0 |  | 0 | 0 | 0 |  | 0
|  | 0 |  | 0 | 0 | 0 |  | 0
|  | SUBTOTAL (N) | [5 empty] | 50.5197
MATERIALES
|  | DESCRIPCION |  |  | UNIDAD | CANTIDAD | P. UNITARIO | COSTO
|  | Cemento saco 50kg |  |  | U. | 9 | 7.34 | 66.06 | 0
|  | Arena Gruesa |  |  | m3 | 0.67 | 15 | 10.05 | 0
|  | Grava seleccionada 3/4" (Ø=19mm) |  |  | m3 | 0.67 | 16 | 10.72 | 0
|  | Agua |  |  | Lts. | 220 | 0.005 | 1.1 | 0
|  | Aditivo superplastificante para hormigón (Aditec 311-FF/similares) |  |  | Kg. | 2 | 18 | 36 | 0
|  | Encofrado |  |  | m2 | 0.25 | 5 | 1.25 | 0
|  | 0 |  |  | 0 | 0 | 0 | 0 | 0
|  | 0 |  |  | 0 | 0 | 0 | 0 | 0
|  | 0 |  |  | 0 | 0 | 0 | 0 | 0
|  | 0 |  |  | 0 | 0 | 0 | 0 | 0
|  | 0 |  |  | 0 | 0 | 0 | 0 | 0
|  | 0 |  |  | 0 | 0 | 0 | 0 | 0
|  | 0 |  |  | 0 | 0 | 0 | 0 | 0
|  | 0 |  |  | 0 | 0 | 0 | 0 | 0
|  | 0 |  |  | 0 | 0 | 0 | 0 | 0
|  | 0 |  |  | 0 | 0 | 0 | 0 | 0
|  | 0 |  |  | 0 | 0 | 0 | 0 | 0
|  | 0 |  |  | 0 | 0 | 0 | 0 | 0
|  | 0 |  |  | 0 | 0 | 0 | 0 | 0
|  | 0 |  |  | 0 | 0 | 0 | 0 | 0
|  | SUBTOTAL (O) | [5 empty] | 125.18
TRANSPORTE
|  | DESCRIPCION |  |  | UNIDAD | CANTIDAD | TARIFA | COSTO
|  | 0 |  |  | 0 | 0 | 0 | 0
|  | 0 |  |  | 0 | 0 | 0 | 0
|  | 0 |  |  | 0 | 0 | 0 | 0
|  | 0 |  |  | 0 | 0 | 0 | 0
|  | 0 |  |  | 0 | 0 | 0 | 0
|  | 0 |  |  | 0 | 0 | 0 | 0
|  | 0 |  |  | 0 | 0 | 0 | 0
|  | 0 |  |  | 0 | 0 | 0 | 0
|  | 0 |  |  | 0 | 0 | 0 | 0
|  | 0 |  |  | 0 | 0 | 0 | 0
|  | 0 |  |  | 0 | 0 | 0 | 0
|  | 0 |  |  | 0 | 0 | 0 | 0
|  | 0 |  |  | 0 | 0 | 0 | 0
|  | 0 |  |  | 0 | 0 | 0 | 0
|  | 0 |  |  | 0 | 0 | 0 | 0
|  | 0 |  |  | 0 | 0 | 0 | 0
|  | 0 |  |  | 0 | 0 | 0 | 0
|  | 0 |  |  | 0 | 0 | 0 | 0
|  | 0 |  |  | 0 | 0 | 0 | 0
|  | 0 |  |  | 0 | 0 | 0 | 0
|  | SUBTOTAL (P) | [5 empty] | 0
|  | Loja, Junio del 2023 |  |  | TOTAL COSTOS DIRECTOS (M+N+O+P) |  |  | 201.1892
[5 empty] | INDIRECTOS Y UTILIDADES |  | 12% | 24.1427
OTROS INDIRECTOS
[5 empty] | COSTO TOTAL DEL RUBRO |  |  | 225.33
[5 empty] | VALOR OFERTADO |  |  | 225.33
Código:
ANALISIS DE PRECIOS UNITARIOS
PROYECTO: CONSTRUCCIÓN DE OBRA CIVIL PARA SUBESTACIÓN ELÉCTRICA GUALAQUIZA
|  | RUBRO: |  |  |  |  | 20 | DE 125
HORMIGÓN SIMPLE EN MUROS F"C=240 KGF/CM2 (INCLUYE ENCOFRADO Y CURADO DE HORMIGÓN).
|  | DETALLE: |  |  |  |  | UNIDAD: | m3
HORMIGONES
EQUIPOS
|  | DESCRIPCION |  | CANTIDAD | TARIFA | COSTO HORA | RENDIMIENTO | COSTO
|  | Herramientas manuales (5% M.O.) |  | 0 | 0 | 0 |  | 3.1713
|  | Encofrado metálico de muros con tableros de 1.20x0.60m. |  | 1.44 | 0.46 | 0.6624 | 1.922 | 1.2731
|  | Concretera |  | 1 | 10 | 10 | 1.922 | 19.22
|  | Vibrador |  | 1 | 5 | 5 | 1.922 | 9.61
|  | Estabilizadores de encofrado. (Puntales, Cerchas, Sujetadores) |  | 3.25 | 0.4 | 1.3 | 1.922 | 2.4986
|  | 0 |  | 0 | 0 | 0 |  | 0
|  | 0 |  | 0 | 0 | 0 |  | 0
|  | 0 |  | 0 | 0 | 0 |  | 0
|  | 0 |  | 0 | 0 | 0 |  | 0
|  | 0 |  | 0 | 0 | 0 |  | 0
|  | 0 |  | 0 | 0 | 0 |  | 0
|  | 0 |  | 0 | 0 | 0 |  | 0
|  | 0 |  | 0 | 0 | 0 |  | 0
|  | 0 |  | 0 | 0 | 0 |  | 0
|  | 0 |  | 0 | 0 | 0 |  | 0
|  | 0 |  | 0 | 0 | 0 |  | 0
|  | 0 |  | 0 | 0 | 0 |  | 0
|  | 0 |  | 0 | 0 | 0 |  | 0
|  | 0 |  | 0 | 0 | 0 |  | 0
|  | 0 |  | 0 | 0 | 0 |  | 0
|  | SUBTOTAL (M) | [5 empty] | 35.773
MANO DE OBRA
|  | DESCRIPCION |  | CANTIDAD | JORNAL/HORA | COSTO-HORA | RENDIMIENTO | COSTO
|  | Peón |  | 5 | 4.05 | 20.25 | 1.922 | 38.9205
|  | Albañil |  | 1 | 4.1 | 4.1 | 1.922 | 7.8802
|  | Operador de equipo liviano |  | 1 | 4.1 | 4.1 | 1.922 | 7.8802
|  | 0 |  | 0 | 0 | 0 |  | 0
|  | Maestro mayor en ejecución de obras civiles |  | 1 | 4.55 | 4.55 | 1.922 | 8.7451
|  | 0 |  | 0 | 0 | 0 |  | 0
|  | 0 |  | 0 | 0 | 0 |  | 0
|  | 0 |  | 0 | 0 | 0 |  | 0
|  | 0 |  | 0 | 0 | 0 |  | 0
|  | 0 |  | 0 | 0 | 0 |  | 0
|  | 0 |  | 0 | 0 | 0 |  | 0
|  | 0 |  | 0 | 0 | 0 |  | 0
|  | 0 |  | 0 | 0 | 0 |  | 0
|  | 0 |  | 0 | 0 | 0 |  | 0
|  | 0 |  | 0 | 0 | 0 |  | 0
|  | 0 |  | 0 | 0 | 0 |  | 0
|  | 0 |  | 0 | 0 | 0 |  | 0
|  | 0 |  | 0 | 0 | 0 |  | 0
|  | 0 |  | 0 | 0 | 0 |  | 0
|  | 0 |  | 0 | 0 | 0 |  | 0
|  | SUBTOTAL (N) | [5 empty] | 63.426
MATERIALES
|  | DESCRIPCION |  |  | UNIDAD | CANTIDAD | P. UNITARIO | COSTO
|  | Cemento saco 50kg |  |  | U. | 9 | 7.34 | 66.06 | 0
|  | Arena Gruesa |  |  | m3 | 0.67 | 15 | 10.05 | 0
|  | Grava seleccionada 3/4" (Ø=19mm) |  |  | m3 | 0.67 | 16 | 10.72 | 0
|  | Agua |  |  | Lts. | 220 | 0.005 | 1.1 | 0
|  | Aditivo superplastificante para hormigón (Aditec 311-FF/similares) |  |  | Kg. | 1 | 18 | 18 | 0
|  | Curador de hormigón que impide la pérdida del agua de amasado Caneca 20kg |  |  | U. | 0.005 | 40.77 | 0.20385 | 0
|  | 0 |  |  | 0 | 0 | 0 | 0 | 0
|  | 0 |  |  | 0 | 0 | 0 | 0 | 0
|  | 0 |  |  | 0 | 0 | 0 | 0 | 0
|  | 0 |  |  | 0 | 0 | 0 | 0 | 0
|  | 0 |  |  | 0 | 0 | 0 | 0 | 0
|  | 0 |  |  | 0 | 0 | 0 | 0 | 0
|  | 0 |  |  | 0 | 0 | 0 | 0 | 0
|  | 0 |  |  | 0 | 0 | 0 | 0 | 0
|  | 0 |  |  | 0 | 0 | 0 | 0 | 0
|  | 0 |  |  | 0 | 0 | 0 | 0 | 0
|  | 0 |  |  | 0 | 0 | 0 | 0 | 0
|  | 0 |  |  | 0 | 0 | 0 | 0 | 0
|  | 0 |  |  | 0 | 0 | 0 | 0 | 0
|  | 0 |  |  | 0 | 0 | 0 | 0 | 0
|  | SUBTOTAL (O) | [5 empty] | 106.1338
TRANSPORTE
|  | DESCRIPCION |  |  | UNIDAD | CANTIDAD | TARIFA | COSTO
|  | 0 |  |  | 0 | 0 | 0 | 0
|  | 0 |  |  | 0 | 0 | 0 | 0
|  | 0 |  |  | 0 | 0 | 0 | 0
|  | 0 |  |  | 0 | 0 | 0 | 0
|  | 0 |  |  | 0 | 0 | 0 | 0
|  | 0 |  |  | 0 | 0 | 0 | 0
|  | 0 |  |  | 0 | 0 | 0 | 0
|  | 0 |  |  | 0 | 0 | 0 | 0
|  | 0 |  |  | 0 | 0 | 0 | 0
|  | 0 |  |  | 0 | 0 | 0 | 0
|  | 0 |  |  | 0 | 0 | 0 | 0
|  | 0 |  |  | 0 | 0 | 0 | 0
|  | 0 |  |  | 0 | 0 | 0 | 0
|  | 0 |  |  | 0 | 0 | 0 | 0
|  | 0 |  |  | 0 | 0 | 0 | 0
|  | 0 |  |  | 0 | 0 | 0 | 0
|  | 0 |  |  | 0 | 0 | 0 | 0
|  | 0 |  |  | 0 | 0 | 0 | 0
|  | 0 |  |  | 0 | 0 | 0 | 0
|  | 0 |  |  | 0 | 0 | 0 | 0
|  | SUBTOTAL (P) | [5 empty] | 0
|  | Loja, Junio del 2023 |  |  | TOTAL COSTOS DIRECTOS (M+N+O+P) |  |  | 205.3329
[5 empty] | INDIRECTOS Y UTILIDADES |  | 12% | 24.6399
OTROS INDIRECTOS
[5 empty] | COSTO TOTAL DEL RUBRO |  |  | 229.97
[5 empty] | VALOR OFERTADO |  |  | 229.97
Código:
ANALISIS DE PRECIOS UNITARIOS
PROYECTO: CONSTRUCCIÓN DE OBRA CIVIL PARA SUBESTACIÓN ELÉCTRICA GUALAQUIZA
|  | RUBRO: |  |  |  |  | 21 | DE 125
SUMINISTRO E INSTALACIÓN DE MECHINALES DE MUROS CON TUBERÍA DE DESAGÜE DE 75MM (3").
|  | DETALLE: |  |  |  |  | UNIDAD: | U.
DRENAJES
EQUIPOS
|  | DESCRIPCION |  | CANTIDAD | TARIFA | COSTO HORA | RENDIMIENTO | COSTO
|  | Herramientas manuales (5% M.O.) |  | 0 | 0 | 0 |  | 0.01525
|  | 0 |  | 0 | 0 | 0 |  | 0
|  | 0 |  | 0 | 0 | 0 |  | 0
|  | 0 |  | 0 | 0 | 0 |  | 0
|  | 0 |  | 0 | 0 | 0 |  | 0
|  | 0 |  | 0 | 0 | 0 |  | 0
|  | 0 |  | 0 | 0 | 0 |  | 0
|  | 0 |  | 0 | 0 | 0 |  | 0
|  | 0 |  | 0 | 0 | 0 |  | 0
|  | 0 |  | 0 | 0 | 0 |  | 0
|  | 0 |  | 0 | 0 | 0 |  | 0
|  | 0 |  | 0 | 0 | 0 |  | 0
|  | 0 |  | 0 | 0 | 0 |  | 0
|  | 0 |  | 0 | 0 | 0 |  | 0
|  | 0 |  | 0 | 0 | 0 |  | 0
|  | 0 |  | 0 | 0 | 0 |  | 0
|  | 0 |  | 0 | 0 | 0 |  | 0
|  | 0 |  | 0 | 0 | 0 |  | 0
|  | 0 |  | 0 | 0 | 0 |  | 0
|  | 0 |  | 0 | 0 | 0 |  | 0
|  | SUBTOTAL (M) | [5 empty] | 0.01525
MANO DE OBRA
|  | DESCRIPCION |  | CANTIDAD | JORNAL/HORA | COSTO-HORA | RENDIMIENTO | COSTO
|  | Peón |  | 1 | 4.05 | 4.05 | 0.05 | 0.2025
|  | Albañil |  | 0.5 | 4.1 | 2.05 | 0.05 | 0.1025
|  | 0 |  | 0 | 0 | 0 |  | 0
|  | 0 |  | 0 | 0 | 0 |  | 0
|  | 0 |  | 0 | 0 | 0 |  | 0
|  | 0 |  | 0 | 0 | 0 |  | 0
|  | 0 |  | 0 | 0 | 0 |  | 0
|  | 0 |  | 0 | 0 | 0 |  | 0
|  | 0 |  | 0 | 0 | 0 |  | 0
|  | 0 |  | 0 | 0 | 0 |  | 0
|  | 0 |  | 0 | 0 | 0 |  | 0
|  | 0 |  | 0 | 0 | 0 |  | 0
|  | 0 |  | 0 | 0 | 0 |  | 0
|  | 0 |  | 0 | 0 | 0 |  | 0
|  | 0 |  | 0 | 0 | 0 |  | 0
|  | 0 |  | 0 | 0 | 0 |  | 0
|  | 0 |  | 0 | 0 | 0 |  | 0
|  | 0 |  | 0 | 0 | 0 |  | 0
|  | 0 |  | 0 | 0 | 0 |  | 0
|  | 0 |  | 0 | 0 | 0 |  | 0
|  | SUBTOTAL (N) | [5 empty] | 0.305
MATERIALES
|  | DESCRIPCION |  |  | UNIDAD | CANTIDAD | P. UNITARIO | COSTO
|  | Tuberia PVC-S E/C DESAGUE 75mm x 3m |  |  | m | 0.33 | 2.63 | 0.8679 | 0
|  | Alambre de amarre |  |  | kg. | 0.01 | 2 | 0.02 | 0
|  | 0 |  |  | 0 | 0 | 0 | 0 | 0
|  | 0 |  |  | 0 | 0 | 0 | 0 | 0
|  | 0 |  |  | 0 | 0 | 0 | 0 | 0
|  | 0 |  |  | 0 | 0 | 0 | 0 | 0
|  | 0 |  |  | 0 | 0 | 0 | 0 | 0
|  | 0 |  |  | 0 | 0 | 0 | 0 | 0
|  | 0 |  |  | 0 | 0 | 0 | 0 | 0
|  | 0 |  |  | 0 | 0 | 0 | 0 | 0
|  | 0 |  |  | 0 | 0 | 0 | 0 | 0
|  | 0 |  |  | 0 | 0 | 0 | 0 | 0
|  | 0 |  |  | 0 | 0 | 0 | 0 | 0
|  | 0 |  |  | 0 | 0 | 0 | 0 | 0
|  | 0 |  |  | 0 | 0 | 0 | 0 | 0
|  | 0 |  |  | 0 | 0 | 0 | 0 | 0
|  | 0 |  |  | 0 | 0 | 0 | 0 | 0
|  | 0 |  |  | 0 | 0 | 0 | 0 | 0
|  | 0 |  |  | 0 | 0 | 0 | 0 | 0
|  | 0 |  |  | 0 | 0 | 0 | 0 | 0
|  | SUBTOTAL (O) | [5 empty] | 0.8879
TRANSPORTE
|  | DESCRIPCION |  |  | UNIDAD | CANTIDAD | TARIFA | COSTO
|  | 0 |  |  | 0 | 0 | 0 | 0
|  | 0 |  |  | 0 | 0 | 0 | 0
|  | 0 |  |  | 0 | 0 | 0 | 0
|  | 0 |  |  | 0 | 0 | 0 | 0
|  | 0 |  |  | 0 | 0 | 0 | 0
|  | 0 |  |  | 0 | 0 | 0 | 0
|  | 0 |  |  | 0 | 0 | 0 | 0
|  | 0 |  |  | 0 | 0 | 0 | 0
|  | 0 |  |  | 0 | 0 | 0 | 0
|  | 0 |  |  | 0 | 0 | 0 | 0
|  | 0 |  |  | 0 | 0 | 0 | 0
|  | 0 |  |  | 0 | 0 | 0 | 0
|  | 0 |  |  | 0 | 0 | 0 | 0
|  | 0 |  |  | 0 | 0 | 0 | 0
|  | 0 |  |  | 0 | 0 | 0 | 0
|  | 0 |  |  | 0 | 0 | 0 | 0
|  | 0 |  |  | 0 | 0 | 0 | 0
|  | 0 |  |  | 0 | 0 | 0 | 0
|  | 0 |  |  | 0 | 0 | 0 | 0
|  | 0 |  |  | 0 | 0 | 0 | 0
|  | SUBTOTAL (P) | [5 empty] | 0
|  | Loja, Junio del 2023 |  |  | TOTAL COSTOS DIRECTOS (M+N+O+P) |  |  | 1.2082
[5 empty] | INDIRECTOS Y UTILIDADES |  | 12% | 0.14498
OTROS INDIRECTOS
[5 empty] | COSTO TOTAL DEL RUBRO |  |  | 1.35
[5 empty] | VALOR OFERTADO |  |  | 1.35
Código:
ANALISIS DE PRECIOS UNITARIOS
PROYECTO: CONSTRUCCIÓN DE OBRA CIVIL PARA SUBESTACIÓN ELÉCTRICA GUALAQUIZA
|  | RUBRO: |  |  |  |  | 22 | DE 125
MEJORAMIENTO DE LA SUBRASANTE CON SUELO SELECCIONADO
|  | DETALLE: |  |  |  |  | UNIDAD: | m3
INICIO DE OBRA
EQUIPOS
|  | DESCRIPCION |  | CANTIDAD | TARIFA | COSTO HORA | RENDIMIENTO | COSTO
|  | Motoniveladora de 135 HP |  | 1 | 50 | 50 | 0.0227 | 1.135
|  | Rodillo vibratorio liso CS-431 de 107 HP |  | 1 | 35 | 35 | 0.0227 | 0.7945
|  | Tanquero de agua de 6000 lts. (210 HP) |  | 1 | 25 | 25 | 0.0227 | 0.5675
|  | Herramientas manuales (5% M.O.) |  | 0 | 0 | 0 |  | 0.03132
|  | 0 |  | 0 | 0 | 0 |  | 0
|  | 0 |  | 0 | 0 | 0 |  | 0
|  | 0 |  | 0 | 0 | 0 |  | 0
|  | 0 |  | 0 | 0 | 0 |  | 0
|  | 0 |  | 0 | 0 | 0 |  | 0
|  | 0 |  | 0 | 0 | 0 |  | 0
|  | 0 |  | 0 | 0 | 0 |  | 0
|  | 0 |  | 0 | 0 | 0 |  | 0
|  | 0 |  | 0 | 0 | 0 |  | 0
|  | 0 |  | 0 | 0 | 0 |  | 0
|  | 0 |  | 0 | 0 | 0 |  | 0
|  | 0 |  | 0 | 0 | 0 |  | 0
|  | 0 |  | 0 | 0 | 0 |  | 0
|  | 0 |  | 0 | 0 | 0 |  | 0
|  | 0 |  | 0 | 0 | 0 |  | 0
|  | 0 |  | 0 | 0 | 0 |  | 0
|  | SUBTOTAL (M) | [5 empty] | 2.5283
MANO DE OBRA
|  | DESCRIPCION |  | CANTIDAD | JORNAL/HORA | COSTO-HORA | RENDIMIENTO | COSTO
|  | Op. de Motoniveladora |  | 1 | 4.55 | 4.55 | 0.0227 | 0.10329
|  | Op. Rodillo autopropulsado |  | 1 | 4.33 | 4.33 | 0.0227 | 0.09829
|  | CHOFER: Tanqueros <Estr. Oc. C1> |  | 1 | 5.95 | 5.95 | 0.0227 | 0.13507
|  | Peón |  | 1 | 4.05 | 4.05 | 0.0227 | 0.09194
|  | Ayudante de maquinaria |  | 1 | 4.16 | 4.16 | 0.0227 | 0.09443
|  | Maestro mayor en ejecución de obras civiles |  | 1 | 4.55 | 4.55 | 0.0227 | 0.10329
|  | 0 |  | 0 | 0 | 0 |  | 0
|  | 0 |  | 0 | 0 | 0 |  | 0
|  | 0 |  | 0 | 0 | 0 |  | 0
|  | 0 |  | 0 | 0 | 0 |  | 0
|  | 0 |  | 0 | 0 | 0 |  | 0
|  | 0 |  | 0 | 0 | 0 |  | 0
|  | 0 |  | 0 | 0 | 0 |  | 0
|  | 0 |  | 0 | 0 | 0 |  | 0
|  | 0 |  | 0 | 0 | 0 |  | 0
|  | 0 |  | 0 | 0 | 0 |  | 0
|  | 0 |  | 0 | 0 | 0 |  | 0
|  | 0 |  | 0 | 0 | 0 |  | 0
|  | 0 |  | 0 | 0 | 0 |  | 0
|  | 0 |  | 0 | 0 | 0 |  | 0
|  | SUBTOTAL (N) | [5 empty] | 0.62631
MATERIALES
|  | DESCRIPCION |  |  | UNIDAD | CANTIDAD | P. UNITARIO | COSTO
|  | Material de mejoramiento granular puesto en Obra (Gualaquiza) |  |  | m3 | 0.1 | 3.5 | 0.35 | 0
|  | Agua |  |  | Lts. | 15 | 0.005 | 0.075 | 0
|  | 0 |  |  | 0 | 0 | 0 | 0 | 0
|  | 0 |  |  | 0 | 0 | 0 | 0 | 0
|  | 0 |  |  | 0 | 0 | 0 | 0 | 0
|  | 0 |  |  | 0 | 0 | 0 | 0 | 0
|  | 0 |  |  | 0 | 0 | 0 | 0 | 0
|  | 0 |  |  | 0 | 0 | 0 | 0 | 0
|  | 0 |  |  | 0 | 0 | 0 | 0 | 0
|  | 0 |  |  | 0 | 0 | 0 | 0 | 0
|  | 0 |  |  | 0 | 0 | 0 | 0 | 0
|  | 0 |  |  | 0 | 0 | 0 | 0 | 0
|  | 0 |  |  | 0 | 0 | 0 | 0 | 0
|  | 0 |  |  | 0 | 0 | 0 | 0 | 0
|  | 0 |  |  | 0 | 0 | 0 | 0 | 0
|  | 0 |  |  | 0 | 0 | 0 | 0 | 0
|  | 0 |  |  | 0 | 0 | 0 | 0 | 0
|  | 0 |  |  | 0 | 0 | 0 | 0 | 0
|  | 0 |  |  | 0 | 0 | 0 | 0 | 0
|  | 0 |  |  | 0 | 0 | 0 | 0 | 0
|  | SUBTOTAL (O) | [5 empty] | 0.425
TRANSPORTE
|  | DESCRIPCION |  |  | UNIDAD | CANTIDAD | TARIFA | COSTO
|  | 0 |  |  | 0 | 0 | 0 | 0
|  | 0 |  |  | 0 | 0 | 0 | 0
|  | 0 |  |  | 0 | 0 | 0 | 0
|  | 0 |  |  | 0 | 0 | 0 | 0
|  | 0 |  |  | 0 | 0 | 0 | 0
|  | 0 |  |  | 0 | 0 | 0 | 0
|  | 0 |  |  | 0 | 0 | 0 | 0
|  | 0 |  |  | 0 | 0 | 0 | 0
|  | 0 |  |  | 0 | 0 | 0 | 0
|  | 0 |  |  | 0 | 0 | 0 | 0
|  | 0 |  |  | 0 | 0 | 0 | 0
|  | 0 |  |  | 0 | 0 | 0 | 0
|  | 0 |  |  | 0 | 0 | 0 | 0
|  | 0 |  |  | 0 | 0 | 0 | 0
|  | 0 |  |  | 0 | 0 | 0 | 0
|  | 0 |  |  | 0 | 0 | 0 | 0
|  | 0 |  |  | 0 | 0 | 0 | 0
|  | 0 |  |  | 0 | 0 | 0 | 0
|  | 0 |  |  | 0 | 0 | 0 | 0
|  | 0 |  |  | 0 | 0 | 0 | 0
|  | SUBTOTAL (P) | [5 empty] | 0
|  | Loja, Junio del 2023 |  |  | TOTAL COSTOS DIRECTOS (M+N+O+P) |  |  | 3.5796
[5 empty] | INDIRECTOS Y UTILIDADES |  | 12% | 0.42956
OTROS INDIRECTOS
[5 empty] | COSTO TOTAL DEL RUBRO |  |  | 4.01
[5 empty] | VALOR OFERTADO |  |  | 4.01
Código:
ANALISIS DE PRECIOS UNITARIOS
PROYECTO: CONSTRUCCIÓN DE OBRA CIVIL PARA SUBESTACIÓN ELÉCTRICA GUALAQUIZA
|  | RUBRO: |  |  |  |  | 23 | DE 125
SUB-BASE CLASE 3. INCLUYE TRANSPORTE , TENDIDO, COMFORMACIÓN Y COMPACTACIÓN E=1.40 M
|  | DETALLE: |  |  |  |  | UNIDAD: | m3
INICIO DE OBRA
EQUIPOS
|  | DESCRIPCION |  | CANTIDAD | TARIFA | COSTO HORA | RENDIMIENTO | COSTO
|  | Herramientas manuales (5% M.O.) |  | 0 | 0 | 0 |  | 0.0181
|  | Rodillo vibratorio liso CS-431 de 107 HP |  | 1 | 35 | 35 | 0.014 | 0.49
|  | Tanquero de agua de 6000 lts. (210 HP) |  | 1 | 25 | 25 | 0.014 | 0.35
|  | Motoniveladora de 135 HP |  | 1 | 50 | 50 | 0.014 | 0.7
|  | Volqueta 12 m3 (350 HP) |  | 0.79 | 32 | 25.28 | 0.014 | 0.35392
|  | 0 |  | 0 | 0 | 0 |  | 0
|  | 0 |  | 0 | 0 | 0 |  | 0
|  | 0 |  | 0 | 0 | 0 |  | 0
|  | 0 |  | 0 | 0 | 0 |  | 0
|  | 0 |  | 0 | 0 | 0 |  | 0
|  | 0 |  | 0 | 0 | 0 |  | 0
|  | 0 |  | 0 | 0 | 0 |  | 0
|  | 0 |  | 0 | 0 | 0 |  | 0
|  | 0 |  | 0 | 0 | 0 |  | 0
|  | 0 |  | 0 | 0 | 0 |  | 0
|  | 0 |  | 0 | 0 | 0 |  | 0
|  | 0 |  | 0 | 0 | 0 |  | 0
|  | 0 |  | 0 | 0 | 0 |  | 0
|  | 0 |  | 0 | 0 | 0 |  | 0
|  | 0 |  | 0 | 0 | 0 |  | 0
|  | SUBTOTAL (M) | [5 empty] | 1.912
MANO DE OBRA
|  | DESCRIPCION |  | CANTIDAD | JORNAL/HORA | COSTO-HORA | RENDIMIENTO | COSTO
|  | Op. de Motoniveladora |  | 1 | 4.55 | 4.55 | 0.014 | 0.0637
|  | Op. Rodillo autopropulsado |  | 1 | 4.33 | 4.33 | 0.014 | 0.06062
|  | CHOFER: Tanqueros <Estr. Oc. C1> |  | 1 | 5.95 | 5.95 | 0.014 | 0.0833
|  | Maestro de obra |  | 0.5 | 4.33 | 2.165 | 0.014 | 0.03031
|  | Ayudante de maquinaria |  | 1 | 4.16 | 4.16 | 0.014 | 0.05824
|  | CHOFER: Volquetas <Estr. Oc. C1> |  | 0.79 | 5.95 | 4.7005 | 0.014 | 0.06581
|  | 0 |  | 0 | 0 | 0 |  | 0
|  | 0 |  | 0 | 0 | 0 |  | 0
|  | 0 |  | 0 | 0 | 0 |  | 0
|  | 0 |  | 0 | 0 | 0 |  | 0
|  | 0 |  | 0 | 0 | 0 |  | 0
|  | 0 |  | 0 | 0 | 0 |  | 0
|  | 0 |  | 0 | 0 | 0 |  | 0
|  | 0 |  | 0 | 0 | 0 |  | 0
|  | 0 |  | 0 | 0 | 0 |  | 0
|  | 0 |  | 0 | 0 | 0 |  | 0
|  | 0 |  | 0 | 0 | 0 |  | 0
|  | 0 |  | 0 | 0 | 0 |  | 0
|  | 0 |  | 0 | 0 | 0 |  | 0
|  | 0 |  | 0 | 0 | 0 |  | 0
|  | SUBTOTAL (N) | [5 empty] | 0.36198
MATERIALES
|  | DESCRIPCION |  |  | UNIDAD | CANTIDAD | P. UNITARIO | COSTO
|  | SubBase Clase 3, (MTOP) |  |  | m3 | 1 | 5.8 | 5.8 | 0
|  | Agua |  |  | Lts. | 50 | 0.005 | 0.25 | 0
|  | 0 |  |  | 0 | 0 | 0 | 0 | 0
|  | 0 |  |  | 0 | 0 | 0 | 0 | 0
|  | 0 |  |  | 0 | 0 | 0 | 0 | 0
|  | 0 |  |  | 0 | 0 | 0 | 0 | 0
|  | 0 |  |  | 0 | 0 | 0 | 0 | 0
|  | 0 |  |  | 0 | 0 | 0 | 0 | 0
|  | 0 |  |  | 0 | 0 | 0 | 0 | 0
|  | 0 |  |  | 0 | 0 | 0 | 0 | 0
|  | 0 |  |  | 0 | 0 | 0 | 0 | 0
|  | 0 |  |  | 0 | 0 | 0 | 0 | 0
|  | 0 |  |  | 0 | 0 | 0 | 0 | 0
|  | 0 |  |  | 0 | 0 | 0 | 0 | 0
|  | 0 |  |  | 0 | 0 | 0 | 0 | 0
|  | 0 |  |  | 0 | 0 | 0 | 0 | 0
|  | 0 |  |  | 0 | 0 | 0 | 0 | 0
|  | 0 |  |  | 0 | 0 | 0 | 0 | 0
|  | 0 |  |  | 0 | 0 | 0 | 0 | 0
|  | 0 |  |  | 0 | 0 | 0 | 0 | 0
|  | SUBTOTAL (O) | [5 empty] | 6.05
TRANSPORTE
|  | DESCRIPCION |  |  | UNIDAD | CANTIDAD | TARIFA | COSTO
|  | 0 |  |  | 0 | 0 | 0 | 0
|  | 0 |  |  | 0 | 0 | 0 | 0
|  | 0 |  |  | 0 | 0 | 0 | 0
|  | 0 |  |  | 0 | 0 | 0 | 0
|  | 0 |  |  | 0 | 0 | 0 | 0
|  | 0 |  |  | 0 | 0 | 0 | 0
|  | 0 |  |  | 0 | 0 | 0 | 0
|  | 0 |  |  | 0 | 0 | 0 | 0
|  | 0 |  |  | 0 | 0 | 0 | 0
|  | 0 |  |  | 0 | 0 | 0 | 0
|  | 0 |  |  | 0 | 0 | 0 | 0
|  | 0 |  |  | 0 | 0 | 0 | 0
|  | 0 |  |  | 0 | 0 | 0 | 0
|  | 0 |  |  | 0 | 0 | 0 | 0
|  | 0 |  |  | 0 | 0 | 0 | 0
|  | 0 |  |  | 0 | 0 | 0 | 0
|  | 0 |  |  | 0 | 0 | 0 | 0
|  | 0 |  |  | 0 | 0 | 0 | 0
|  | 0 |  |  | 0 | 0 | 0 | 0
|  | 0 |  |  | 0 | 0 | 0 | 0
|  | SUBTOTAL (P) | [5 empty] | 0
|  | Loja, Junio del 2023 |  |  | TOTAL COSTOS DIRECTOS (M+N+O+P) |  |  | 8.324
[5 empty] | INDIRECTOS Y UTILIDADES |  | 12% | 0.99888
OTROS INDIRECTOS
[5 empty] | COSTO TOTAL DEL RUBRO |  |  | 9.32
[5 empty] | VALOR OFERTADO |  |  | 9.32
Código:
ANALISIS DE PRECIOS UNITARIOS
PROYECTO: CONSTRUCCIÓN DE OBRA CIVIL PARA SUBESTACIÓN ELÉCTRICA GUALAQUIZA
|  | RUBRO: |  |  |  |  | 24 | DE 125
BASE CLASE 2. INCLUYE TRANSPORTE , TENDIDO, COMFORMACIÓN Y COMPACTACIÓN E=0.20 M
|  | DETALLE: |  |  |  |  | UNIDAD: | m3
INICIO DE OBRA
EQUIPOS
|  | DESCRIPCION |  | CANTIDAD | TARIFA | COSTO HORA | RENDIMIENTO | COSTO
|  | Herramientas manuales (5% M.O.) |  | 0 | 0 | 0 |  | 0.01293
|  | Rodillo vibratorio liso CS-431 de 107 HP |  | 1 | 35 | 35 | 0.01 | 0.35
|  | Tanquero de agua de 6000 lts. (210 HP) |  | 1 | 25 | 25 | 0.01 | 0.25
|  | Motoniveladora de 135 HP |  | 1 | 50 | 50 | 0.01 | 0.5
|  | Volqueta 12 m3 (350 HP) |  | 0.79 | 32 | 25.28 | 0.01 | 0.2528
|  | 0 |  | 0 | 0 | 0 |  | 0
|  | 0 |  | 0 | 0 | 0 |  | 0
|  | 0 |  | 0 | 0 | 0 |  | 0
|  | 0 |  | 0 | 0 | 0 |  | 0
|  | 0 |  | 0 | 0 | 0 |  | 0
|  | 0 |  | 0 | 0 | 0 |  | 0
|  | 0 |  | 0 | 0 | 0 |  | 0
|  | 0 |  | 0 | 0 | 0 |  | 0
|  | 0 |  | 0 | 0 | 0 |  | 0
|  | 0 |  | 0 | 0 | 0 |  | 0
|  | 0 |  | 0 | 0 | 0 |  | 0
|  | 0 |  | 0 | 0 | 0 |  | 0
|  | 0 |  | 0 | 0 | 0 |  | 0
|  | 0 |  | 0 | 0 | 0 |  | 0
|  | 0 |  | 0 | 0 | 0 |  | 0
|  | SUBTOTAL (M) | [5 empty] | 1.3657
MANO DE OBRA
|  | DESCRIPCION |  | CANTIDAD | JORNAL/HORA | COSTO-HORA | RENDIMIENTO | COSTO
|  | Op. de Motoniveladora |  | 1 | 4.55 | 4.55 | 0.01 | 0.0455
|  | Op. Rodillo autopropulsado |  | 1 | 4.33 | 4.33 | 0.01 | 0.0433
|  | CHOFER: Tanqueros <Estr. Oc. C1> |  | 1 | 5.95 | 5.95 | 0.01 | 0.0595
|  | Maestro de obra |  | 0.5 | 4.33 | 2.165 | 0.01 | 0.02165
|  | Ayudante de maquinaria |  | 1 | 4.16 | 4.16 | 0.01 | 0.0416
|  | CHOFER: Volquetas <Estr. Oc. C1> |  | 0.79 | 5.95 | 4.7005 | 0.01 | 0.04701
|  | 0 |  | 0 | 0 | 0 |  | 0
|  | 0 |  | 0 | 0 | 0 |  | 0
|  | 0 |  | 0 | 0 | 0 |  | 0
|  | 0 |  | 0 | 0 | 0 |  | 0
|  | 0 |  | 0 | 0 | 0 |  | 0
|  | 0 |  | 0 | 0 | 0 |  | 0
|  | 0 |  | 0 | 0 | 0 |  | 0
|  | 0 |  | 0 | 0 | 0 |  | 0
|  | 0 |  | 0 | 0 | 0 |  | 0
|  | 0 |  | 0 | 0 | 0 |  | 0
|  | 0 |  | 0 | 0 | 0 |  | 0
|  | 0 |  | 0 | 0 | 0 |  | 0
|  | 0 |  | 0 | 0 | 0 |  | 0
|  | 0 |  | 0 | 0 | 0 |  | 0
|  | SUBTOTAL (N) | [5 empty] | 0.25856
MATERIALES
|  | DESCRIPCION |  |  | UNIDAD | CANTIDAD | P. UNITARIO | COSTO
|  | Base granular Clase 2, (MTOP) |  |  | m3 | 1 | 9.25 | 9.25 | 0
|  | Agua |  |  | Lts. | 120 | 0.005 | 0.6 | 0
|  | 0 |  |  | 0 | 0 | 0 | 0 | 0
|  | 0 |  |  | 0 | 0 | 0 | 0 | 0
|  | 0 |  |  | 0 | 0 | 0 | 0 | 0
|  | 0 |  |  | 0 | 0 | 0 | 0 | 0
|  | 0 |  |  | 0 | 0 | 0 | 0 | 0
|  | 0 |  |  | 0 | 0 | 0 | 0 | 0
|  | 0 |  |  | 0 | 0 | 0 | 0 | 0
|  | 0 |  |  | 0 | 0 | 0 | 0 | 0
|  | 0 |  |  | 0 | 0 | 0 | 0 | 0
|  | 0 |  |  | 0 | 0 | 0 | 0 | 0
|  | 0 |  |  | 0 | 0 | 0 | 0 | 0
|  | 0 |  |  | 0 | 0 | 0 | 0 | 0
|  | 0 |  |  | 0 | 0 | 0 | 0 | 0
|  | 0 |  |  | 0 | 0 | 0 | 0 | 0
|  | 0 |  |  | 0 | 0 | 0 | 0 | 0
|  | 0 |  |  | 0 | 0 | 0 | 0 | 0
|  | 0 |  |  | 0 | 0 | 0 | 0 | 0
|  | 0 |  |  | 0 | 0 | 0 | 0 | 0
|  | SUBTOTAL (O) | [5 empty] | 9.85
TRANSPORTE
|  | DESCRIPCION |  |  | UNIDAD | CANTIDAD | TARIFA | COSTO
|  | 0 |  |  | 0 | 0 | 0 | 0
|  | 0 |  |  | 0 | 0 | 0 | 0
|  | 0 |  |  | 0 | 0 | 0 | 0
|  | 0 |  |  | 0 | 0 | 0 | 0
|  | 0 |  |  | 0 | 0 | 0 | 0
|  | 0 |  |  | 0 | 0 | 0 | 0
|  | 0 |  |  | 0 | 0 | 0 | 0
|  | 0 |  |  | 0 | 0 | 0 | 0
|  | 0 |  |  | 0 | 0 | 0 | 0
|  | 0 |  |  | 0 | 0 | 0 | 0
|  | 0 |  |  | 0 | 0 | 0 | 0
|  | 0 |  |  | 0 | 0 | 0 | 0
|  | 0 |  |  | 0 | 0 | 0 | 0
|  | 0 |  |  | 0 | 0 | 0 | 0
|  | 0 |  |  | 0 | 0 | 0 | 0
|  | 0 |  |  | 0 | 0 | 0 | 0
|  | 0 |  |  | 0 | 0 | 0 | 0
|  | 0 |  |  | 0 | 0 | 0 | 0
|  | 0 |  |  | 0 | 0 | 0 | 0
|  | 0 |  |  | 0 | 0 | 0 | 0
|  | SUBTOTAL (P) | [5 empty] | 0
|  | Loja, Junio del 2023 |  |  | TOTAL COSTOS DIRECTOS (M+N+O+P) |  |  | 11.4743
[5 empty] | INDIRECTOS Y UTILIDADES |  | 12% | 1.3769
OTROS INDIRECTOS
[5 empty] | COSTO TOTAL DEL RUBRO |  |  | 12.85
[5 empty] | VALOR OFERTADO |  |  | 12.85
Código:
ANALISIS DE PRECIOS UNITARIOS
PROYECTO: CONSTRUCCIÓN DE OBRA CIVIL PARA SUBESTACIÓN ELÉCTRICA GUALAQUIZA
|  | RUBRO: |  |  |  |  | 25 | DE 125
PAVIMENTO DE ADOQUÍN DE E=10 CM DE F"C=300 KGF/CM2. INCLUYE COLOCACIÓN Y SELLADO CON ARENA.
|  | DETALLE: |  |  |  |  | UNIDAD: | m3
INICIO DE OBRA
EQUIPOS
|  | DESCRIPCION |  | CANTIDAD | TARIFA | COSTO HORA | RENDIMIENTO | COSTO
|  | Herramientas manuales (5% M.O.) |  | 0 | 0 | 0 |  | 0.04741
|  | Vibroapisonador, potencia 4.80HP |  | 1 | 4.75 | 4.75 | 0.077 | 0.36575
|  | 0 |  | 0 | 0 | 0 |  | 0
|  | 0 |  | 0 | 0 | 0 |  | 0
|  | 0 |  | 0 | 0 | 0 |  | 0
|  | 0 |  | 0 | 0 | 0 |  | 0
|  | 0 |  | 0 | 0 | 0 |  | 0
|  | 0 |  | 0 | 0 | 0 |  | 0
|  | 0 |  | 0 | 0 | 0 |  | 0
|  | 0 |  | 0 | 0 | 0 |  | 0
|  | 0 |  | 0 | 0 | 0 |  | 0
|  | 0 |  | 0 | 0 | 0 |  | 0
|  | 0 |  | 0 | 0 | 0 |  | 0
|  | 0 |  | 0 | 0 | 0 |  | 0
|  | 0 |  | 0 | 0 | 0 |  | 0
|  | 0 |  | 0 | 0 | 0 |  | 0
|  | 0 |  | 0 | 0 | 0 |  | 0
|  | 0 |  | 0 | 0 | 0 |  | 0
|  | 0 |  | 0 | 0 | 0 |  | 0
|  | 0 |  | 0 | 0 | 0 |  | 0
|  | SUBTOTAL (M) | [5 empty] | 0.41316
MANO DE OBRA
|  | DESCRIPCION |  | CANTIDAD | JORNAL/HORA | COSTO-HORA | RENDIMIENTO | COSTO
|  | Peón |  | 2 | 4.05 | 8.1 | 0.077 | 0.6237
|  | 0 |  | 0 | 0 | 0 |  | 0
|  | Operador de equipo liviano |  | 0.5 | 4.1 | 2.05 | 0.077 | 0.15785
|  | Maestro de obra |  | 0.5 | 4.33 | 2.165 | 0.077 | 0.16671
|  | 0 |  | 0 | 0 | 0 |  | 0
|  | 0 |  | 0 | 0 | 0 |  | 0
|  | 0 |  | 0 | 0 | 0 |  | 0
|  | 0 |  | 0 | 0 | 0 |  | 0
|  | 0 |  | 0 | 0 | 0 |  | 0
|  | 0 |  | 0 | 0 | 0 |  | 0
|  | 0 |  | 0 | 0 | 0 |  | 0
|  | 0 |  | 0 | 0 | 0 |  | 0
|  | 0 |  | 0 | 0 | 0 |  | 0
|  | 0 |  | 0 | 0 | 0 |  | 0
|  | 0 |  | 0 | 0 | 0 |  | 0
|  | 0 |  | 0 | 0 | 0 |  | 0
|  | 0 |  | 0 | 0 | 0 |  | 0
|  | 0 |  | 0 | 0 | 0 |  | 0
|  | 0 |  | 0 | 0 | 0 |  | 0
|  | 0 |  | 0 | 0 | 0 |  | 0
|  | SUBTOTAL (N) | [5 empty] | 0.94826
MATERIALES
|  | DESCRIPCION |  |  | UNIDAD | CANTIDAD | P. UNITARIO | COSTO
|  | Adoquín vehículo. Tráf. pesado 9 x 22 x 24 (300 Kg./cm2) 20/M2 |  |  | U. | 20 | 0.7 | 14 | 0
|  | Arena fina lavada para adoquín |  |  | m3 | 0.06 | 12.5 | 0.75 | 0
|  | 0 |  |  | 0 | 0 | 0 | 0 | 0
|  | 0 |  |  | 0 | 0 | 0 | 0 | 0
|  | 0 |  |  | 0 | 0 | 0 | 0 | 0
|  | 0 |  |  | 0 | 0 | 0 | 0 | 0
|  | 0 |  |  | 0 | 0 | 0 | 0 | 0
|  | 0 |  |  | 0 | 0 | 0 | 0 | 0
|  | 0 |  |  | 0 | 0 | 0 | 0 | 0
|  | 0 |  |  | 0 | 0 | 0 | 0 | 0
|  | 0 |  |  | 0 | 0 | 0 | 0 | 0
|  | 0 |  |  | 0 | 0 | 0 | 0 | 0
|  | 0 |  |  | 0 | 0 | 0 | 0 | 0
|  | 0 |  |  | 0 | 0 | 0 | 0 | 0
|  | 0 |  |  | 0 | 0 | 0 | 0 | 0
|  | 0 |  |  | 0 | 0 | 0 | 0 | 0
|  | 0 |  |  | 0 | 0 | 0 | 0 | 0
|  | 0 |  |  | 0 | 0 | 0 | 0 | 0
|  | 0 |  |  | 0 | 0 | 0 | 0 | 0
|  | 0 |  |  | 0 | 0 | 0 | 0 | 0
|  | SUBTOTAL (O) | [5 empty] | 14.75
TRANSPORTE
|  | DESCRIPCION |  |  | UNIDAD | CANTIDAD | TARIFA | COSTO
|  | 0 |  |  | 0 | 0 | 0 | 0
|  | 0 |  |  | 0 | 0 | 0 | 0
|  | 0 |  |  | 0 | 0 | 0 | 0
|  | 0 |  |  | 0 | 0 | 0 | 0
|  | 0 |  |  | 0 | 0 | 0 | 0
|  | 0 |  |  | 0 | 0 | 0 | 0
|  | 0 |  |  | 0 | 0 | 0 | 0
|  | 0 |  |  | 0 | 0 | 0 | 0
|  | 0 |  |  | 0 | 0 | 0 | 0
|  | 0 |  |  | 0 | 0 | 0 | 0
|  | 0 |  |  | 0 | 0 | 0 | 0
|  | 0 |  |  | 0 | 0 | 0 | 0
|  | 0 |  |  | 0 | 0 | 0 | 0
|  | 0 |  |  | 0 | 0 | 0 | 0
|  | 0 |  |  | 0 | 0 | 0 | 0
|  | 0 |  |  | 0 | 0 | 0 | 0
|  | 0 |  |  | 0 | 0 | 0 | 0
|  | 0 |  |  | 0 | 0 | 0 | 0
|  | 0 |  |  | 0 | 0 | 0 | 0
|  | 0 |  |  | 0 | 0 | 0 | 0
|  | SUBTOTAL (P) | [5 empty] | 0
|  | Loja, Junio del 2023 |  |  | TOTAL COSTOS DIRECTOS (M+N+O+P) |  |  | 16.1114
[5 empty] | INDIRECTOS Y UTILIDADES |  | 12% | 1.9334
OTROS INDIRECTOS
[5 empty] | COSTO TOTAL DEL RUBRO |  |  | 18.04
[5 empty] | VALOR OFERTADO |  |  | 18.04
Código:
ANALISIS DE PRECIOS UNITARIOS
PROYECTO: CONSTRUCCIÓN DE OBRA CIVIL PARA SUBESTACIÓN ELÉCTRICA GUALAQUIZA
|  | RUBRO: |  |  |  |  | 26 | DE 125
EMPORADO CEMENTO-ARENA
|  | DETALLE: |  |  |  |  | UNIDAD: | m2
HORMIGONES
EQUIPOS
|  | DESCRIPCION |  | CANTIDAD | TARIFA | COSTO HORA | RENDIMIENTO | COSTO
|  | Herramientas manuales (5% M.O.) |  | 0 | 0 | 0 |  | 0.00764
|  | 0 |  | 0 | 0 | 0 |  | 0
|  | 0 |  | 0 | 0 | 0 |  | 0
|  | 0 |  | 0 | 0 | 0 |  | 0
|  | 0 |  | 0 | 0 | 0 |  | 0
|  | 0 |  | 0 | 0 | 0 |  | 0
|  | 0 |  | 0 | 0 | 0 |  | 0
|  | 0 |  | 0 | 0 | 0 |  | 0
|  | 0 |  | 0 | 0 | 0 |  | 0
|  | 0 |  | 0 | 0 | 0 |  | 0
|  | 0 |  | 0 | 0 | 0 |  | 0
|  | 0 |  | 0 | 0 | 0 |  | 0
|  | 0 |  | 0 | 0 | 0 |  | 0
|  | 0 |  | 0 | 0 | 0 |  | 0
|  | 0 |  | 0 | 0 | 0 |  | 0
|  | 0 |  | 0 | 0 | 0 |  | 0
|  | 0 |  | 0 | 0 | 0 |  | 0
|  | 0 |  | 0 | 0 | 0 |  | 0
|  | 0 |  | 0 | 0 | 0 |  | 0
|  | 0 |  | 0 | 0 | 0 |  | 0
|  | SUBTOTAL (M) | [5 empty] | 0.00764
MANO DE OBRA
|  | DESCRIPCION |  | CANTIDAD | JORNAL/HORA | COSTO-HORA | RENDIMIENTO | COSTO
|  | Albañil |  | 0.25 | 4.1 | 1.025 | 0.075 | 0.07688
|  | Peón |  | 0.25 | 4.05 | 1.0125 | 0.075 | 0.07594
|  | 0 |  | 0 | 0 | 0 |  | 0
|  | 0 |  | 0 | 0 | 0 |  | 0
|  | 0 |  | 0 | 0 | 0 |  | 0
|  | 0 |  | 0 | 0 | 0 |  | 0
|  | 0 |  | 0 | 0 | 0 |  | 0
|  | 0 |  | 0 | 0 | 0 |  | 0
|  | 0 |  | 0 | 0 | 0 |  | 0
|  | 0 |  | 0 | 0 | 0 |  | 0
|  | 0 |  | 0 | 0 | 0 |  | 0
|  | 0 |  | 0 | 0 | 0 |  | 0
|  | 0 |  | 0 | 0 | 0 |  | 0
|  | 0 |  | 0 | 0 | 0 |  | 0
|  | 0 |  | 0 | 0 | 0 |  | 0
|  | 0 |  | 0 | 0 | 0 |  | 0
|  | 0 |  | 0 | 0 | 0 |  | 0
|  | 0 |  | 0 | 0 | 0 |  | 0
|  | 0 |  | 0 | 0 | 0 |  | 0
|  | 0 |  | 0 | 0 | 0 |  | 0
|  | SUBTOTAL (N) | [5 empty] | 0.15282
MATERIALES
|  | DESCRIPCION |  |  | UNIDAD | CANTIDAD | P. UNITARIO | COSTO
|  | Arena fina |  |  | m3 | 0.03 | 21 | 0.63 | 0
|  | Cemento saco 50kg |  |  | U. | 0.01 | 7.34 | 0.0734 | 0
|  | Agua |  |  | Lts. | 0.5 | 0.005 | 0.0025 | 0
|  | 0 |  |  | 0 | 0 | 0 | 0 | 0
|  | 0 |  |  | 0 | 0 | 0 | 0 | 0
|  | 0 |  |  | 0 | 0 | 0 | 0 | 0
|  | 0 |  |  | 0 | 0 | 0 | 0 | 0
|  | 0 |  |  | 0 | 0 | 0 | 0 | 0
|  | 0 |  |  | 0 | 0 | 0 | 0 | 0
|  | 0 |  |  | 0 | 0 | 0 | 0 | 0
|  | 0 |  |  | 0 | 0 | 0 | 0 | 0
|  | 0 |  |  | 0 | 0 | 0 | 0 | 0
|  | 0 |  |  | 0 | 0 | 0 | 0 | 0
|  | 0 |  |  | 0 | 0 | 0 | 0 | 0
|  | 0 |  |  | 0 | 0 | 0 | 0 | 0
|  | 0 |  |  | 0 | 0 | 0 | 0 | 0
|  | 0 |  |  | 0 | 0 | 0 | 0 | 0
|  | 0 |  |  | 0 | 0 | 0 | 0 | 0
|  | 0 |  |  | 0 | 0 | 0 | 0 | 0
|  | 0 |  |  | 0 | 0 | 0 | 0 | 0
|  | SUBTOTAL (O) | [5 empty] | 0.7059
TRANSPORTE
|  | DESCRIPCION |  |  | UNIDAD | CANTIDAD | TARIFA | COSTO
|  | 0 |  |  | 0 | 0 | 0 | 0
|  | 0 |  |  | 0 | 0 | 0 | 0
|  | 0 |  |  | 0 | 0 | 0 | 0
|  | 0 |  |  | 0 | 0 | 0 | 0
|  | 0 |  |  | 0 | 0 | 0 | 0
|  | 0 |  |  | 0 | 0 | 0 | 0
|  | 0 |  |  | 0 | 0 | 0 | 0
|  | 0 |  |  | 0 | 0 | 0 | 0
|  | 0 |  |  | 0 | 0 | 0 | 0
|  | 0 |  |  | 0 | 0 | 0 | 0
|  | 0 |  |  | 0 | 0 | 0 | 0
|  | 0 |  |  | 0 | 0 | 0 | 0
|  | 0 |  |  | 0 | 0 | 0 | 0
|  | 0 |  |  | 0 | 0 | 0 | 0
|  | 0 |  |  | 0 | 0 | 0 | 0
|  | 0 |  |  | 0 | 0 | 0 | 0
|  | 0 |  |  | 0 | 0 | 0 | 0
|  | 0 |  |  | 0 | 0 | 0 | 0
|  | 0 |  |  | 0 | 0 | 0 | 0
|  | 0 |  |  | 0 | 0 | 0 | 0
|  | SUBTOTAL (P) | [5 empty] | 0
|  | Loja, Junio del 2023 |  |  | TOTAL COSTOS DIRECTOS (M+N+O+P) |  |  | 0.86636
[5 empty] | INDIRECTOS Y UTILIDADES |  | 12% | 0.10396
OTROS INDIRECTOS
[5 empty] | COSTO TOTAL DEL RUBRO |  |  | 0.97
[5 empty] | VALOR OFERTADO |  |  | 0.97
Código:
ANALISIS DE PRECIOS UNITARIOS
PROYECTO: CONSTRUCCIÓN DE OBRA CIVIL PARA SUBESTACIÓN ELÉCTRICA GUALAQUIZA
|  | RUBRO: |  |  |  |  | 27 | DE 125
Marcas de pavimento (Pintura blanca/amarilla) acrílica a= 15 cm, e= 360-700 micras húmedas
|  | DETALLE: |  |  |  |  | UNIDAD: | m
PINTURAS
EQUIPOS
|  | DESCRIPCION |  | CANTIDAD | TARIFA | COSTO HORA | RENDIMIENTO | COSTO
|  | Herramientas manuales (5% M.O.) |  | 0 | 0 | 0 |  | 5e-05
|  | 0 |  | 0.1 | 0 | 0 |  | 0
|  | Franjadora para señalización |  | 0.25 | 19.5 | 4.875 | 0.0001 | 0.00049
|  | Sopladora de alto desempeño de 2HP |  | 0.05 | 0.5 | 0.025 | 0.0001 | 0
|  | Hidrolavadora a motor 5.5 HP |  | 0.05 | 3.75 | 0.1875 | 0.0001 | 2e-05
|  | 0 |  | 0 | 0 | 0 |  | 0
|  | 0 |  | 0 | 0 | 0 |  | 0
|  | 0 |  | 0 | 0 | 0 |  | 0
|  | 0 |  | 0 | 0 | 0 |  | 0
|  | 0 |  | 0 | 0 | 0 |  | 0
|  | 0 |  | 0 | 0 | 0 |  | 0
|  | 0 |  | 0 | 0 | 0 |  | 0
|  | 0 |  | 0 | 0 | 0 |  | 0
|  | 0 |  | 0 | 0 | 0 |  | 0
|  | 0 |  | 0 | 0 | 0 |  | 0
|  | 0 |  | 0 | 0 | 0 |  | 0
|  | 0 |  | 0 | 0 | 0 |  | 0
|  | 0 |  | 0 | 0 | 0 |  | 0
|  | 0 |  | 0 | 0 | 0 |  | 0
|  | 0 |  | 0 | 0 | 0 |  | 0
|  | SUBTOTAL (M) | [5 empty] | 0.00056
MANO DE OBRA
|  | DESCRIPCION |  | CANTIDAD | JORNAL/HORA | COSTO-HORA | RENDIMIENTO | COSTO
|  | Peón |  | 0.5 | 4.05 | 2.025 | 0.0001 | 0.0002
|  | Pintor |  | 1 | 4.1 | 4.1 | 0.0001 | 0.00041
|  | Operador de equipo liviano |  | 1 | 4.1 | 4.1 | 0.0001 | 0.00041
|  | 0 |  | 0 | 0 | 0 |  | 0
|  | 0 |  | 0 | 0 | 0 |  | 0
|  | 0 |  | 0 | 0 | 0 |  | 0
|  | 0 |  | 0 | 0 | 0 |  | 0
|  | 0 |  | 0 | 0 | 0 |  | 0
|  | 0 |  | 0 | 0 | 0 |  | 0
|  | 0 |  | 0 | 0 | 0 |  | 0
|  | 0 |  | 0 | 0 | 0 |  | 0
|  | 0 |  | 0 | 0 | 0 |  | 0
|  | 0 |  | 0 | 0 | 0 |  | 0
|  | 0 |  | 0 | 0 | 0 |  | 0
|  | 0 |  | 0 | 0 | 0 |  | 0
|  | 0 |  | 0 | 0 | 0 |  | 0
|  | 0 |  | 0 | 0 | 0 |  | 0
|  | 0 |  | 0 | 0 | 0 |  | 0
|  | 0 |  | 0 | 0 | 0 |  | 0
|  | 0 |  | 0 | 0 | 0 |  | 0
|  | SUBTOTAL (N) | [5 empty] | 0.00102
MATERIALES
|  | DESCRIPCION |  |  | UNIDAD | CANTIDAD | P. UNITARIO | COSTO
|  | Pintura Trafico Vial Amarillo/Blanco Galón |  |  | gln | 0.04 | 25.5 | 1.02 | 0
|  | Brocha liza extra 3" profesional (tipo wilson futura/similares) |  |  | U. | 0.01 | 1.85 | 0.0185 | 0
|  | Microesferas de vidrio Tipo I |  |  | Kg. | 0.17 | 1.25 | 0.2125 | 0
|  | Cinta masking 1" |  |  | U. | 0.03 | 2 | 0.06 | 0
|  | 0 |  |  | 0 | 0 | 0 | 0 | 0
|  | Rodillo de felpa profesional 9" (premiun) |  |  | U. | 0.05 | 3 | 0.15 | 0
|  | 0 |  |  | 0 | 0 | 0 | 0 | 0
|  | 0 |  |  | 0 | 0 | 0 | 0 | 0
|  | 0 |  |  | 0 | 0 | 0 | 0 | 0
|  | 0 |  |  | 0 | 0 | 0 | 0 | 0
|  | 0 |  |  | 0 | 0 | 0 | 0 | 0
|  | 0 |  |  | 0 | 0 | 0 | 0 | 0
|  | 0 |  |  | 0 | 0 | 0 | 0 | 0
|  | 0 |  |  | 0 | 0 | 0 | 0 | 0
|  | 0 |  |  | 0 | 0 | 0 | 0 | 0
|  | 0 |  |  | 0 | 0 | 0 | 0 | 0
|  | 0 |  |  | 0 | 0 | 0 | 0 | 0
|  | 0 |  |  | 0 | 0 | 0 | 0 | 0
|  | 0 |  |  | 0 | 0 | 0 | 0 | 0
|  | 0 |  |  | 0 | 0 | 0 | 0 | 0
|  | SUBTOTAL (O) | [5 empty] | 1.461
TRANSPORTE
|  | DESCRIPCION |  |  | UNIDAD | CANTIDAD | TARIFA | COSTO
|  | 0 |  |  | 0 | 0 | 0 | 0
|  | 0 |  |  | 0 | 0 | 0 | 0
|  | 0 |  |  | 0 | 0 | 0 | 0
|  | 0 |  |  | 0 | 0 | 0 | 0
|  | 0 |  |  | 0 | 0 | 0 | 0
|  | 0 |  |  | 0 | 0 | 0 | 0
|  | 0 |  |  | 0 | 0 | 0 | 0
|  | 0 |  |  | 0 | 0 | 0 | 0
|  | 0 |  |  | 0 | 0 | 0 | 0
|  | 0 |  |  | 0 | 0 | 0 | 0
|  | 0 |  |  | 0 | 0 | 0 | 0
|  | 0 |  |  | 0 | 0 | 0 | 0
|  | 0 |  |  | 0 | 0 | 0 | 0
|  | 0 |  |  | 0 | 0 | 0 | 0
|  | 0 |  |  | 0 | 0 | 0 | 0
|  | 0 |  |  | 0 | 0 | 0 | 0
|  | 0 |  |  | 0 | 0 | 0 | 0
|  | 0 |  |  | 0 | 0 | 0 | 0
|  | 0 |  |  | 0 | 0 | 0 | 0
|  | 0 |  |  | 0 | 0 | 0 | 0
|  | SUBTOTAL (P) | [5 empty] | 0
|  | Loja, Junio del 2023 |  |  | TOTAL COSTOS DIRECTOS (M+N+O+P) |  |  | 1.4626
[5 empty] | INDIRECTOS Y UTILIDADES |  | 12% | 0.17551
OTROS INDIRECTOS
[5 empty] | COSTO TOTAL DEL RUBRO |  |  | 1.64
[5 empty] | VALOR OFERTADO |  |  | 1.64
Código:
ANALISIS DE PRECIOS UNITARIOS
PROYECTO: CONSTRUCCIÓN DE OBRA CIVIL PARA SUBESTACIÓN ELÉCTRICA GUALAQUIZA
|  | RUBRO: |  |  |  |  | 28 | DE 125
REDUCTORES DE VELOCIDAD DE CAUCHO DE ALTA RESISTENCIA
|  | DETALLE: |  |  |  |  | UNIDAD: | U.
ACABADOS
EQUIPOS
|  | DESCRIPCION |  | CANTIDAD | TARIFA | COSTO HORA | RENDIMIENTO | COSTO
|  | Herramientas manuales (5% M.O.) |  | 0 | 0 | 0 |  | 0.20375
|  | Taladro eléctrico |  | 1 | 5 | 5 | 0.5 | 2.5
|  | 0 |  | 0 | 0 | 0 |  | 0
|  | 0 |  | 0 | 0 | 0 |  | 0
|  | 0 |  | 0 | 0 | 0 |  | 0
|  | 0 |  | 0 | 0 | 0 |  | 0
|  | 0 |  | 0 | 0 | 0 |  | 0
|  | 0 |  | 0 | 0 | 0 |  | 0
|  | 0 |  | 0 | 0 | 0 |  | 0
|  | 0 |  | 0 | 0 | 0 |  | 0
|  | 0 |  | 0 | 0 | 0 |  | 0
|  | 0 |  | 0 | 0 | 0 |  | 0
|  | 0 |  | 0 | 0 | 0 |  | 0
|  | 0 |  | 0 | 0 | 0 |  | 0
|  | 0 |  | 0 | 0 | 0 |  | 0
|  | 0 |  | 0 | 0 | 0 |  | 0
|  | 0 |  | 0 | 0 | 0 |  | 0
|  | 0 |  | 0 | 0 | 0 |  | 0
|  | 0 |  | 0 | 0 | 0 |  | 0
|  | 0 |  | 0 | 0 | 0 |  | 0
|  | SUBTOTAL (M) | [5 empty] | 2.7037
MANO DE OBRA
|  | DESCRIPCION |  | CANTIDAD | JORNAL/HORA | COSTO-HORA | RENDIMIENTO | COSTO
|  | Peón |  | 1 | 4.05 | 4.05 | 0.5 | 2.025
|  | Instalador de revestimiento en general |  | 1 | 4.1 | 4.1 | 0.5 | 2.05
|  | 0 |  | 0 | 0 | 0 |  | 0
|  | 0 |  | 0 | 0 | 0 |  | 0
|  | 0 |  | 0 | 0 | 0 |  | 0
|  | 0 |  | 0 | 0 | 0 |  | 0
|  | 0 |  | 0 | 0 | 0 |  | 0
|  | 0 |  | 0 | 0 | 0 |  | 0
|  | 0 |  | 0 | 0 | 0 |  | 0
|  | 0 |  | 0 | 0 | 0 |  | 0
|  | 0 |  | 0 | 0 | 0 |  | 0
|  | 0 |  | 0 | 0 | 0 |  | 0
|  | 0 |  | 0 | 0 | 0 |  | 0
|  | 0 |  | 0 | 0 | 0 |  | 0
|  | 0 |  | 0 | 0 | 0 |  | 0
|  | 0 |  | 0 | 0 | 0 |  | 0
|  | 0 |  | 0 | 0 | 0 |  | 0
|  | 0 |  | 0 | 0 | 0 |  | 0
|  | 0 |  | 0 | 0 | 0 |  | 0
|  | 0 |  | 0 | 0 | 0 |  | 0
|  | SUBTOTAL (N) | [5 empty] | 4.075
MATERIALES
|  | DESCRIPCION |  |  | UNIDAD | CANTIDAD | P. UNITARIO | COSTO
|  | Tope Modular Reductor de Velocidad de Caucho “Safety Rider V” está construido por tres módulos (Largo: 90 cm Ancho: 50 cm Alto: 5 cm), dureza 60 A+/-5 |  |  | U. | 1 | 115 | 115 | 0
|  | Perno Expansivo de 4"x1/2" |  |  | U. | 4 | 0.75 | 3 | 0
|  | 0 |  |  | 0 | 0 | 0 | 0 | 0
|  | 0 |  |  | 0 | 0 | 0 | 0 | 0
|  | 0 |  |  | 0 | 0 | 0 | 0 | 0
|  | 0 |  |  | 0 | 0 | 0 | 0 | 0
|  | 0 |  |  | 0 | 0 | 0 | 0 | 0
|  | 0 |  |  | 0 | 0 | 0 | 0 | 0
|  | 0 |  |  | 0 | 0 | 0 | 0 | 0
|  | 0 |  |  | 0 | 0 | 0 | 0 | 0
|  | 0 |  |  | 0 | 0 | 0 | 0 | 0
|  | 0 |  |  | 0 | 0 | 0 | 0 | 0
|  | 0 |  |  | 0 | 0 | 0 | 0 | 0
|  | 0 |  |  | 0 | 0 | 0 | 0 | 0
|  | 0 |  |  | 0 | 0 | 0 | 0 | 0
|  | 0 |  |  | 0 | 0 | 0 | 0 | 0
|  | 0 |  |  | 0 | 0 | 0 | 0 | 0
|  | 0 |  |  | 0 | 0 | 0 | 0 | 0
|  | 0 |  |  | 0 | 0 | 0 | 0 | 0
|  | 0 |  |  | 0 | 0 | 0 | 0 | 0
|  | SUBTOTAL (O) | [5 empty] | 118
TRANSPORTE
|  | DESCRIPCION |  |  | UNIDAD | CANTIDAD | TARIFA | COSTO
|  | 0 |  |  | 0 | 0 | 0 | 0
|  | 0 |  |  | 0 | 0 | 0 | 0
|  | 0 |  |  | 0 | 0 | 0 | 0
|  | 0 |  |  | 0 | 0 | 0 | 0
|  | 0 |  |  | 0 | 0 | 0 | 0
|  | 0 |  |  | 0 | 0 | 0 | 0
|  | 0 |  |  | 0 | 0 | 0 | 0
|  | 0 |  |  | 0 | 0 | 0 | 0
|  | 0 |  |  | 0 | 0 | 0 | 0
|  | 0 |  |  | 0 | 0 | 0 | 0
|  | 0 |  |  | 0 | 0 | 0 | 0
|  | 0 |  |  | 0 | 0 | 0 | 0
|  | 0 |  |  | 0 | 0 | 0 | 0
|  | 0 |  |  | 0 | 0 | 0 | 0
|  | 0 |  |  | 0 | 0 | 0 | 0
|  | 0 |  |  | 0 | 0 | 0 | 0
|  | 0 |  |  | 0 | 0 | 0 | 0
|  | 0 |  |  | 0 | 0 | 0 | 0
|  | 0 |  |  | 0 | 0 | 0 | 0
|  | 0 |  |  | 0 | 0 | 0 | 0
|  | SUBTOTAL (P) | [5 empty] | 0
|  | Loja, Junio del 2023 |  |  | TOTAL COSTOS DIRECTOS (M+N+O+P) |  |  | 124.7788
[5 empty] | INDIRECTOS Y UTILIDADES |  | 12% | 14.9734
OTROS INDIRECTOS
[5 empty] | COSTO TOTAL DEL RUBRO |  |  | 139.75
[5 empty] | VALOR OFERTADO |  |  | 139.75
Código:
ANALISIS DE PRECIOS UNITARIOS
PROYECTO: CONSTRUCCIÓN DE OBRA CIVIL PARA SUBESTACIÓN ELÉCTRICA GUALAQUIZA
|  | RUBRO: |  |  |  |  | 29 | DE 125
BERMA DE HORMIGÓN SIMPLE F'C=210 KG/CM2 (0.25x0.30xL)
|  | DETALLE: |  |  |  |  | UNIDAD: | m3
HORMIGONES
EQUIPOS
|  | DESCRIPCION |  | CANTIDAD | TARIFA | COSTO HORA | RENDIMIENTO | COSTO
|  | Herramientas manuales (5% M.O.) |  | 0 | 0 | 0 |  | 2.3902
|  | Concretera |  | 1 | 10 | 10 | 1.75 | 17.5
|  | Vibrador |  | 1 | 5 | 5 | 1.75 | 8.75
|  | Encofrado metálico tableros de 1.50x0.40m. |  | 4 | 0.4 | 1.6 | 1.75 | 2.8
|  | 0 |  | 0 | 0 | 0 |  | 0
|  | 0 |  | 0 | 0 | 0 |  | 0
|  | 0 |  | 0 | 0 | 0 |  | 0
|  | 0 |  | 0 | 0 | 0 |  | 0
|  | 0 |  | 0 | 0 | 0 |  | 0
|  | 0 |  | 0 | 0 | 0 |  | 0
|  | 0 |  | 0 | 0 | 0 |  | 0
|  | 0 |  | 0 | 0 | 0 |  | 0
|  | 0 |  | 0 | 0 | 0 |  | 0
|  | 0 |  | 0 | 0 | 0 |  | 0
|  | 0 |  | 0 | 0 | 0 |  | 0
|  | 0 |  | 0 | 0 | 0 |  | 0
|  | 0 |  | 0 | 0 | 0 |  | 0
|  | 0 |  | 0 | 0 | 0 |  | 0
|  | 0 |  | 0 | 0 | 0 |  | 0
|  | 0 |  | 0 | 0 | 0 |  | 0
|  | SUBTOTAL (M) | [5 empty] | 31.4401
MANO DE OBRA
|  | DESCRIPCION |  | CANTIDAD | JORNAL/HORA | COSTO-HORA | RENDIMIENTO | COSTO
|  | Albañil |  | 1 | 4.1 | 4.1 | 1.75 | 7.175
|  | Peón |  | 4 | 4.05 | 16.2 | 1.75 | 28.35
|  | Maestro de obra |  | 0.2 | 4.33 | 0.866 | 1.75 | 1.5155
|  | Operador de equipo liviano |  | 1.5 | 4.1 | 6.15 | 1.75 | 10.7625
|  | 0 |  | 0 | 0 | 0 |  | 0
|  | 0 |  | 0 | 0 | 0 |  | 0
|  | 0 |  | 0 | 0 | 0 |  | 0
|  | 0 |  | 0 | 0 | 0 |  | 0
|  | 0 |  | 0 | 0 | 0 |  | 0
|  | 0 |  | 0 | 0 | 0 |  | 0
|  | 0 |  | 0 | 0 | 0 |  | 0
|  | 0 |  | 0 | 0 | 0 |  | 0
|  | 0 |  | 0 | 0 | 0 |  | 0
|  | 0 |  | 0 | 0 | 0 |  | 0
|  | 0 |  | 0 | 0 | 0 |  | 0
|  | 0 |  | 0 | 0 | 0 |  | 0
|  | 0 |  | 0 | 0 | 0 |  | 0
|  | 0 |  | 0 | 0 | 0 |  | 0
|  | 0 |  | 0 | 0 | 0 |  | 0
|  | 0 |  | 0 | 0 | 0 |  | 0
|  | SUBTOTAL (N) | [5 empty] | 47.803
MATERIALES
|  | DESCRIPCION |  |  | UNIDAD | CANTIDAD | P. UNITARIO | COSTO
|  | Arena Gruesa |  |  | m3 | 0.9 | 15 | 13.5 | 0
|  | Grava seleccionada 3/4" (Ø=19mm) |  |  | m3 | 0.65 | 16 | 10.4 | 0
|  | Agua |  |  | Lts. | 220 | 0.005 | 1.1 | 0
|  | Cemento saco 50kg |  |  | U. | 7.5 | 7.34 | 55.05 | 0
|  | Aditivo superplastificante para hormigón (Aditec 311-FF/similares) |  |  | Kg. | 0.3 | 18 | 5.4 | 0
|  | 0 |  |  | 0 | 0 | 0 | 0 | 0
|  | 0 |  |  | 0 | 0 | 0 | 0 | 0
|  | 0 |  |  | 0 | 0 | 0 | 0 | 0
|  | 0 |  |  | 0 | 0 | 0 | 0 | 0
|  | 0 |  |  | 0 | 0 | 0 | 0 | 0
|  | 0 |  |  | 0 | 0 | 0 | 0 | 0
|  | 0 |  |  | 0 | 0 | 0 | 0 | 0
|  | 0 |  |  | 0 | 0 | 0 | 0 | 0
|  | 0 |  |  | 0 | 0 | 0 | 0 | 0
|  | 0 |  |  | 0 | 0 | 0 | 0 | 0
|  | 0 |  |  | 0 | 0 | 0 | 0 | 0
|  | 0 |  |  | 0 | 0 | 0 | 0 | 0
|  | 0 |  |  | 0 | 0 | 0 | 0 | 0
|  | 0 |  |  | 0 | 0 | 0 | 0 | 0
|  | 0 |  |  | 0 | 0 | 0 | 0 | 0
|  | SUBTOTAL (O) | [5 empty] | 85.45
TRANSPORTE
|  | DESCRIPCION |  |  | UNIDAD | CANTIDAD | TARIFA | COSTO
|  | 0 |  |  | 0 | 0 | 0 | 0
|  | 0 |  |  | 0 | 0 | 0 | 0
|  | 0 |  |  | 0 | 0 | 0 | 0
|  | 0 |  |  | 0 | 0 | 0 | 0
|  | 0 |  |  | 0 | 0 | 0 | 0
|  | 0 |  |  | 0 | 0 | 0 | 0
|  | 0 |  |  | 0 | 0 | 0 | 0
|  | 0 |  |  | 0 | 0 | 0 | 0
|  | 0 |  |  | 0 | 0 | 0 | 0
|  | 0 |  |  | 0 | 0 | 0 | 0
|  | 0 |  |  | 0 | 0 | 0 | 0
|  | 0 |  |  | 0 | 0 | 0 | 0
|  | 0 |  |  | 0 | 0 | 0 | 0
|  | 0 |  |  | 0 | 0 | 0 | 0
|  | 0 |  |  | 0 | 0 | 0 | 0
|  | 0 |  |  | 0 | 0 | 0 | 0
|  | 0 |  |  | 0 | 0 | 0 | 0
|  | 0 |  |  | 0 | 0 | 0 | 0
|  | 0 |  |  | 0 | 0 | 0 | 0
|  | 0 |  |  | 0 | 0 | 0 | 0
|  | SUBTOTAL (P) | [5 empty] | 0
|  | Loja, Junio del 2023 |  |  | TOTAL COSTOS DIRECTOS (M+N+O+P) |  |  | 164.6932
[5 empty] | INDIRECTOS Y UTILIDADES |  | 12% | 19.7632
OTROS INDIRECTOS
[5 empty] | COSTO TOTAL DEL RUBRO |  |  | 184.46
[5 empty] | VALOR OFERTADO |  |  | 184.46
Código:
ANALISIS DE PRECIOS UNITARIOS
PROYECTO: CONSTRUCCIÓN DE OBRA CIVIL PARA SUBESTACIÓN ELÉCTRICA GUALAQUIZA
|  | RUBRO: |  |  |  |  | 30 | DE 125
SEÑALÉTICA ACRÍLICO Y VINIL IMPRESO
|  | DETALLE: |  |  |  |  | UNIDAD: | m2
ACABADOS-ACRÍLICO DE 3 mm
EQUIPOS
|  | DESCRIPCION |  | CANTIDAD | TARIFA | COSTO HORA | RENDIMIENTO | COSTO
|  | Herramientas manuales (5% M.O.) |  | 0 | 0 | 0 |  | 0.2025
|  | 0 |  | 0 | 0 | 0 |  | 0
|  | 0 |  | 0 | 0 | 0 |  | 0
|  | 0 |  | 0 | 0 | 0 |  | 0
|  | 0 |  | 0 | 0 | 0 |  | 0
|  | 0 |  | 0 | 0 | 0 |  | 0
|  | 0 |  | 0 | 0 | 0 |  | 0
|  | 0 |  | 0 | 0 | 0 |  | 0
|  | 0 |  | 0 | 0 | 0 |  | 0
|  | 0 |  | 0 | 0 | 0 |  | 0
|  | 0 |  | 0 | 0 | 0 |  | 0
|  | 0 |  | 0 | 0 | 0 |  | 0
|  | 0 |  | 0 | 0 | 0 |  | 0
|  | 0 |  | 0 | 0 | 0 |  | 0
|  | 0 |  | 0 | 0 | 0 |  | 0
|  | 0 |  | 0 | 0 | 0 |  | 0
|  | 0 |  | 0 | 0 | 0 |  | 0
|  | 0 |  | 0 | 0 | 0 |  | 0
|  | 0 |  | 0 | 0 | 0 |  | 0
|  | 0 |  | 0 | 0 | 0 |  | 0
|  | SUBTOTAL (M) | [5 empty] | 0.2025
MANO DE OBRA
|  | DESCRIPCION |  | CANTIDAD | JORNAL/HORA | COSTO-HORA | RENDIMIENTO | COSTO
|  | Peón |  | 0.25 | 4.05 | 1.0125 | 1 | 1.0125
|  | Ayudante de instalador de revestimiento en general<EO E2> |  | 0.75 | 4.05 | 3.0375 | 1 | 3.0375
|  | 0 |  | 0 | 0 | 0 |  | 0
|  | 0 |  | 0 | 0 | 0 |  | 0
|  | 0 |  | 0 | 0 | 0 |  | 0
|  | 0 |  | 0 | 0 | 0 |  | 0
|  | 0 |  | 0 | 0 | 0 |  | 0
|  | 0 |  | 0 | 0 | 0 |  | 0
|  | 0 |  | 0 | 0 | 0 |  | 0
|  | 0 |  | 0 | 0 | 0 |  | 0
|  | 0 |  | 0 | 0 | 0 |  | 0
|  | 0 |  | 0 | 0 | 0 |  | 0
|  | 0 |  | 0 | 0 | 0 |  | 0
|  | 0 |  | 0 | 0 | 0 |  | 0
|  | 0 |  | 0 | 0 | 0 |  | 0
|  | 0 |  | 0 | 0 | 0 |  | 0
|  | 0 |  | 0 | 0 | 0 |  | 0
|  | 0 |  | 0 | 0 | 0 |  | 0
|  | 0 |  | 0 | 0 | 0 |  | 0
|  | 0 |  | 0 | 0 | 0 |  | 0
|  | SUBTOTAL (N) | [5 empty] | 4.05
MATERIALES
|  | DESCRIPCION |  |  | UNIDAD | CANTIDAD | P. UNITARIO | COSTO
|  | Rótulos Fondo Acrílico e:3mm / Policarbonato, con pernos de aluminio (Colocados) |  |  | m2 | 1 | 125 | 125 | 0
|  | Pernos expansivos 1/2x2" |  |  | U. | 10 | 0.55 | 5.5 | 0
|  | 0 |  |  | 0 | 0 | 0 | 0 | 0
|  | 0 |  |  | 0 | 0 | 0 | 0 | 0
|  | 0 |  |  | 0 | 0 | 0 | 0 | 0
|  | 0 |  |  | 0 | 0 | 0 | 0 | 0
|  | 0 |  |  | 0 | 0 | 0 | 0 | 0
|  | 0 |  |  | 0 | 0 | 0 | 0 | 0
|  | 0 |  |  | 0 | 0 | 0 | 0 | 0
|  | 0 |  |  | 0 | 0 | 0 | 0 | 0
|  | 0 |  |  | 0 | 0 | 0 | 0 | 0
|  | 0 |  |  | 0 | 0 | 0 | 0 | 0
|  | 0 |  |  | 0 | 0 | 0 | 0 | 0
|  | 0 |  |  | 0 | 0 | 0 | 0 | 0
|  | 0 |  |  | 0 | 0 | 0 | 0 | 0
|  | 0 |  |  | 0 | 0 | 0 | 0 | 0
|  | 0 |  |  | 0 | 0 | 0 | 0 | 0
|  | 0 |  |  | 0 | 0 | 0 | 0 | 0
|  | 0 |  |  | 0 | 0 | 0 | 0 | 0
|  | 0 |  |  | 0 | 0 | 0 | 0 | 0
|  | SUBTOTAL (O) | [5 empty] | 130.5
TRANSPORTE
|  | DESCRIPCION |  |  | UNIDAD | CANTIDAD | TARIFA | COSTO
|  | 0 |  |  | 0 | 0 | 0 | 0
|  | 0 |  |  | 0 | 0 | 0 | 0
|  | 0 |  |  | 0 | 0 | 0 | 0
|  | 0 |  |  | 0 | 0 | 0 | 0
|  | 0 |  |  | 0 | 0 | 0 | 0
|  | 0 |  |  | 0 | 0 | 0 | 0
|  | 0 |  |  | 0 | 0 | 0 | 0
|  | 0 |  |  | 0 | 0 | 0 | 0
|  | 0 |  |  | 0 | 0 | 0 | 0
|  | 0 |  |  | 0 | 0 | 0 | 0
|  | 0 |  |  | 0 | 0 | 0 | 0
|  | 0 |  |  | 0 | 0 | 0 | 0
|  | 0 |  |  | 0 | 0 | 0 | 0
|  | 0 |  |  | 0 | 0 | 0 | 0
|  | 0 |  |  | 0 | 0 | 0 | 0
|  | 0 |  |  | 0 | 0 | 0 | 0
|  | 0 |  |  | 0 | 0 | 0 | 0
|  | 0 |  |  | 0 | 0 | 0 | 0
|  | 0 |  |  | 0 | 0 | 0 | 0
|  | 0 |  |  | 0 | 0 | 0 | 0
|  | SUBTOTAL (P) | [5 empty] | 0
|  | Loja, Junio del 2023 |  |  | TOTAL COSTOS DIRECTOS (M+N+O+P) |  |  | 134.7525
[5 empty] | INDIRECTOS Y UTILIDADES |  | 12% | 16.1703
OTROS INDIRECTOS
[5 empty] | COSTO TOTAL DEL RUBRO |  |  | 150.92
[5 empty] | VALOR OFERTADO |  |  | 150.92
Código:
ANALISIS DE PRECIOS UNITARIOS
PROYECTO: CONSTRUCCIÓN DE OBRA CIVIL PARA SUBESTACIÓN ELÉCTRICA GUALAQUIZA
|  | RUBRO: |  |  |  |  | 31 | DE 125
SEÑALES AL LADO DE LA CARRETERA (0.90 X 1.20 M) REDUZCA LA VELOCIDAD (REGLAMENTARIA)
|  | DETALLE: |  |  |  |  | UNIDAD: | U.
ACABADOS-ACRÍLICO DE 3 mm
EQUIPOS
|  | DESCRIPCION |  | CANTIDAD | TARIFA | COSTO HORA | RENDIMIENTO | COSTO
|  | Herramientas manuales (5% M.O.) |  | 0 | 0 | 0 |  | 3.75
|  | Concretera |  | 0.6 | 10 | 6 | 4 | 24
|  | Vibrador |  | 0.4 | 5 | 2 | 4 | 8
|  | 0 |  | 0 | 0 | 0 |  | 0
|  | 0 |  | 0 | 0 | 0 |  | 0
|  | 0 |  | 0 | 0 | 0 |  | 0
|  | 0 |  | 0 | 0 | 0 |  | 0
|  | 0 |  | 0 | 0 | 0 |  | 0
|  | 0 |  | 0 | 0 | 0 |  | 0
|  | 0 |  | 0 | 0 | 0 |  | 0
|  | 0 |  | 0 | 0 | 0 |  | 0
|  | 0 |  | 0 | 0 | 0 |  | 0
|  | 0 |  | 0 | 0 | 0 |  | 0
|  | 0 |  | 0 | 0 | 0 |  | 0
|  | 0 |  | 0 | 0 | 0 |  | 0
|  | 0 |  | 0 | 0 | 0 |  | 0
|  | 0 |  | 0 | 0 | 0 |  | 0
|  | 0 |  | 0 | 0 | 0 |  | 0
|  | 0 |  | 0 | 0 | 0 |  | 0
|  | 0 |  | 0 | 0 | 0 |  | 0
|  | SUBTOTAL (M) | [5 empty] | 35.75
MANO DE OBRA
|  | DESCRIPCION |  | CANTIDAD | JORNAL/HORA | COSTO-HORA | RENDIMIENTO | COSTO
|  | Peón |  | 2 | 4.05 | 8.1 | 4 | 32.4
|  | Albañil |  | 0.5 | 4.1 | 2.05 | 4 | 8.2
|  | Ayudante de fierrero<EO E2> |  | 1 | 4.05 | 4.05 | 4 | 16.2
|  | Maestro soldador especializado <En Construcción - Estr.Oc.C1> |  | 1 | 4.55 | 4.55 | 4 | 18.2
|  | 0 |  | 0 | 0 | 0 |  | 0
|  | 0 |  | 0 | 0 | 0 |  | 0
|  | 0 |  | 0 | 0 | 0 |  | 0
|  | 0 |  | 0 | 0 | 0 |  | 0
|  | 0 |  | 0 | 0 | 0 |  | 0
|  | 0 |  | 0 | 0 | 0 |  | 0
|  | 0 |  | 0 | 0 | 0 |  | 0
|  | 0 |  | 0 | 0 | 0 |  | 0
|  | 0 |  | 0 | 0 | 0 |  | 0
|  | 0 |  | 0 | 0 | 0 |  | 0
|  | 0 |  | 0 | 0 | 0 |  | 0
|  | 0 |  | 0 | 0 | 0 |  | 0
|  | 0 |  | 0 | 0 | 0 |  | 0
|  | 0 |  | 0 | 0 | 0 |  | 0
|  | 0 |  | 0 | 0 | 0 |  | 0
|  | 0 |  | 0 | 0 | 0 |  | 0
|  | SUBTOTAL (N) | [5 empty] | 75
MATERIALES
|  | DESCRIPCION |  |  | UNIDAD | CANTIDAD | P. UNITARIO | COSTO
|  | Cemento |  |  | Kg. | 27 | 0.17 | 4.59 | 0
|  | Arena Gruesa |  |  | m3 | 0.03 | 15 | 0.45 | 0
|  | Grava seleccionada 3/4" (Ø=19mm) |  |  | m3 | 0.04 | 16 | 0.64 | 0
|  | Agua |  |  | Lts. | 20 | 0.005 | 0.1 | 0
|  | 0 |  |  | 0 | 0 | 0 | 0 | 0
|  | Material Retroreflectivo |  |  | m2 | 0.2 | 50 | 10 | 0
|  | Electro corte |  |  | m2 | 1.08 | 39.5 | 42.66 | 0
|  | Plancha de aluminio de 2 mm (1,22 x 2,44 m) |  |  | U. | 0.36 | 90.45 | 32.562 | 0
|  | Set (Pernos+tuerca) |  |  | U. | 4 | 1 | 4 | 0
|  | Poste de señalización H.G. cuadrado de 53,2 mm |  |  | U. | 1.5 | 52.6 | 78.9 | 0
|  | Acero en perfiles |  |  | m | 8.3 | 2.05 | 17.015 | 0
|  | 0 |  |  | 0 | 0 | 0 | 0 | 0
|  | 0 |  |  | 0 | 0 | 0 | 0 | 0
|  | 0 |  |  | 0 | 0 | 0 | 0 | 0
|  | 0 |  |  | 0 | 0 | 0 | 0 | 0
|  | 0 |  |  | 0 | 0 | 0 | 0 | 0
|  | 0 |  |  | 0 | 0 | 0 | 0 | 0
|  | 0 |  |  | 0 | 0 | 0 | 0 | 0
|  | 0 |  |  | 0 | 0 | 0 | 0 | 0
|  | 0 |  |  | 0 | 0 | 0 | 0 | 0
|  | SUBTOTAL (O) | [5 empty] | 190.917
TRANSPORTE
|  | DESCRIPCION |  |  | UNIDAD | CANTIDAD | TARIFA | COSTO
|  | 0 |  |  | 0 | 0 | 0 | 0
|  | 0 |  |  | 0 | 0 | 0 | 0
|  | 0 |  |  | 0 | 0 | 0 | 0
|  | 0 |  |  | 0 | 0 | 0 | 0
|  | 0 |  |  | 0 | 0 | 0 | 0
|  | 0 |  |  | 0 | 0 | 0 | 0
|  | 0 |  |  | 0 | 0 | 0 | 0
|  | 0 |  |  | 0 | 0 | 0 | 0
|  | 0 |  |  | 0 | 0 | 0 | 0
|  | 0 |  |  | 0 | 0 | 0 | 0
|  | 0 |  |  | 0 | 0 | 0 | 0
|  | 0 |  |  | 0 | 0 | 0 | 0
|  | 0 |  |  | 0 | 0 | 0 | 0
|  | 0 |  |  | 0 | 0 | 0 | 0
|  | 0 |  |  | 0 | 0 | 0 | 0
|  | 0 |  |  | 0 | 0 | 0 | 0
|  | 0 |  |  | 0 | 0 | 0 | 0
|  | 0 |  |  | 0 | 0 | 0 | 0
|  | 0 |  |  | 0 | 0 | 0 | 0
|  | 0 |  |  | 0 | 0 | 0 | 0
|  | SUBTOTAL (P) | [5 empty] | 0
|  | Loja, Junio del 2023 |  |  | TOTAL COSTOS DIRECTOS (M+N+O+P) |  |  | 301.667
[5 empty] | INDIRECTOS Y UTILIDADES |  | 12% | 36.2
OTROS INDIRECTOS
[5 empty] | COSTO TOTAL DEL RUBRO |  |  | 337.87
[5 empty] | VALOR OFERTADO |  |  | 337.87
Código:
ANALISIS DE PRECIOS UNITARIOS
PROYECTO: CONSTRUCCIÓN DE OBRA CIVIL PARA SUBESTACIÓN ELÉCTRICA GUALAQUIZA
|  | RUBRO: |  |  |  |  | 32 | DE 125
SEÑALES AL LADO DE LA CARRETERA (0.75 X 0.75 M); PARE, NO ESTACIONAR, PESO MÁXIMO, PASO PEATONAL (REGULATORIAS)
|  | DETALLE: |  |  |  |  | UNIDAD: | U.
ACABADOS-ACRÍLICO DE 3 mm
EQUIPOS
|  | DESCRIPCION |  | CANTIDAD | TARIFA | COSTO HORA | RENDIMIENTO | COSTO
|  | Herramientas manuales (5% M.O.) |  | 0 | 0 | 0 |  | 1.6875
|  | Concretera |  | 0.6 | 10 | 6 | 1.8 | 10.8
|  | Vibrador |  | 0.4 | 5 | 2 | 1.8 | 3.6
|  | 0 |  | 0 | 0 | 0 |  | 0
|  | 0 |  | 0 | 0 | 0 |  | 0
|  | 0 |  | 0 | 0 | 0 |  | 0
|  | 0 |  | 0 | 0 | 0 |  | 0
|  | 0 |  | 0 | 0 | 0 |  | 0
|  | 0 |  | 0 | 0 | 0 |  | 0
|  | 0 |  | 0 | 0 | 0 |  | 0
|  | 0 |  | 0 | 0 | 0 |  | 0
|  | 0 |  | 0 | 0 | 0 |  | 0
|  | 0 |  | 0 | 0 | 0 |  | 0
|  | 0 |  | 0 | 0 | 0 |  | 0
|  | 0 |  | 0 | 0 | 0 |  | 0
|  | 0 |  | 0 | 0 | 0 |  | 0
|  | 0 |  | 0 | 0 | 0 |  | 0
|  | 0 |  | 0 | 0 | 0 |  | 0
|  | 0 |  | 0 | 0 | 0 |  | 0
|  | 0 |  | 0 | 0 | 0 |  | 0
|  | SUBTOTAL (M) | [5 empty] | 16.0875
MANO DE OBRA
|  | DESCRIPCION |  | CANTIDAD | JORNAL/HORA | COSTO-HORA | RENDIMIENTO | COSTO
|  | Peón |  | 2 | 4.05 | 8.1 | 1.8 | 14.58
|  | Albañil |  | 0.5 | 4.1 | 2.05 | 1.8 | 3.69
|  | Ayudante de fierrero<EO E2> |  | 1 | 4.05 | 4.05 | 1.8 | 7.29
|  | Maestro soldador especializado <En Construcción - Estr.Oc.C1> |  | 1 | 4.55 | 4.55 | 1.8 | 8.19
|  | 0 |  | 0 | 0 | 0 |  | 0
|  | 0 |  | 0 | 0 | 0 |  | 0
|  | 0 |  | 0 | 0 | 0 |  | 0
|  | 0 |  | 0 | 0 | 0 |  | 0
|  | 0 |  | 0 | 0 | 0 |  | 0
|  | 0 |  | 0 | 0 | 0 |  | 0
|  | 0 |  | 0 | 0 | 0 |  | 0
|  | 0 |  | 0 | 0 | 0 |  | 0
|  | 0 |  | 0 | 0 | 0 |  | 0
|  | 0 |  | 0 | 0 | 0 |  | 0
|  | 0 |  | 0 | 0 | 0 |  | 0
|  | 0 |  | 0 | 0 | 0 |  | 0
|  | 0 |  | 0 | 0 | 0 |  | 0
|  | 0 |  | 0 | 0 | 0 |  | 0
|  | 0 |  | 0 | 0 | 0 |  | 0
|  | 0 |  | 0 | 0 | 0 |  | 0
|  | SUBTOTAL (N) | [5 empty] | 33.75
MATERIALES
|  | DESCRIPCION |  |  | UNIDAD | CANTIDAD | P. UNITARIO | COSTO
|  | Cemento |  |  | Kg. | 27 | 0.17 | 4.59 | 0
|  | Arena Gruesa |  |  | m3 | 0.03 | 15 | 0.45 | 0
|  | Grava seleccionada 3/4" (Ø=19mm) |  |  | m3 | 0.04 | 16 | 0.64 | 0
|  | Agua |  |  | Lts. | 20 | 0.005 | 0.1 | 0
|  | 0 |  |  | 0 | 0 | 0 | 0 | 0
|  | Material Retroreflectivo |  |  | m2 | 0.13 | 50 | 6.5 | 0
|  | Electro corte |  |  | m2 | 0.5 | 39.5 | 19.75 | 0
|  | Plancha de aluminio de 2 mm (1,22 x 2,44 m) |  |  | U. | 0.18 | 90.45 | 16.281 | 0
|  | Set (Pernos+tuerca) |  |  | U. | 2 | 1 | 2 | 0
|  | Poste de señalización H.G. cuadrado de 53,2 mm |  |  | U. | 1 | 52.6 | 52.6 | 0
|  | Acero en perfiles |  |  | m | 3 | 2.05 | 6.15 | 0
|  | 0 |  |  | 0 | 0 | 0 | 0 | 0
|  | 0 |  |  | 0 | 0 | 0 | 0 | 0
|  | 0 |  |  | 0 | 0 | 0 | 0 | 0
|  | 0 |  |  | 0 | 0 | 0 | 0 | 0
|  | 0 |  |  | 0 | 0 | 0 | 0 | 0
|  | 0 |  |  | 0 | 0 | 0 | 0 | 0
|  | 0 |  |  | 0 | 0 | 0 | 0 | 0
|  | 0 |  |  | 0 | 0 | 0 | 0 | 0
|  | 0 |  |  | 0 | 0 | 0 | 0 | 0
|  | SUBTOTAL (O) | [5 empty] | 109.061
TRANSPORTE
|  | DESCRIPCION |  |  | UNIDAD | CANTIDAD | TARIFA | COSTO
|  | 0 |  |  | 0 | 0 | 0 | 0
|  | 0 |  |  | 0 | 0 | 0 | 0
|  | 0 |  |  | 0 | 0 | 0 | 0
|  | 0 |  |  | 0 | 0 | 0 | 0
|  | 0 |  |  | 0 | 0 | 0 | 0
|  | 0 |  |  | 0 | 0 | 0 | 0
|  | 0 |  |  | 0 | 0 | 0 | 0
|  | 0 |  |  | 0 | 0 | 0 | 0
|  | 0 |  |  | 0 | 0 | 0 | 0
|  | 0 |  |  | 0 | 0 | 0 | 0
|  | 0 |  |  | 0 | 0 | 0 | 0
|  | 0 |  |  | 0 | 0 | 0 | 0
|  | 0 |  |  | 0 | 0 | 0 | 0
|  | 0 |  |  | 0 | 0 | 0 | 0
|  | 0 |  |  | 0 | 0 | 0 | 0
|  | 0 |  |  | 0 | 0 | 0 | 0
|  | 0 |  |  | 0 | 0 | 0 | 0
|  | 0 |  |  | 0 | 0 | 0 | 0
|  | 0 |  |  | 0 | 0 | 0 | 0
|  | 0 |  |  | 0 | 0 | 0 | 0
|  | SUBTOTAL (P) | [5 empty] | 0
|  | Loja, Junio del 2023 |  |  | TOTAL COSTOS DIRECTOS (M+N+O+P) |  |  | 158.8985
[5 empty] | INDIRECTOS Y UTILIDADES |  | 12% | 19.0678
OTROS INDIRECTOS
[5 empty] | COSTO TOTAL DEL RUBRO |  |  | 177.97
[5 empty] | VALOR OFERTADO |  |  | 177.97
Código:
ANALISIS DE PRECIOS UNITARIOS
PROYECTO: CONSTRUCCIÓN DE OBRA CIVIL PARA SUBESTACIÓN ELÉCTRICA GUALAQUIZA
|  | RUBRO: |  |  |  |  | 33 | DE 125
SEÑALES AL LADO DE LA CARRETERA (0.75 X 0.75 M); AREA DE DESCARGA, ALTO VOLTAJE, ENTRADA Y SALIDA DE CAMIONES, Presencia Resalto/Reductor de velocidad (PREVENTIVAS)
|  | DETALLE: |  |  |  |  | UNIDAD: | U.
ACABADOS-ACRÍLICO DE 3 mm
EQUIPOS
|  | DESCRIPCION |  | CANTIDAD | TARIFA | COSTO HORA | RENDIMIENTO | COSTO
|  | Herramientas manuales (5% M.O.) |  | 0 | 0 | 0 |  | 1.6875
|  | Concretera |  | 0.6 | 10 | 6 | 1.8 | 10.8
|  | Vibrador |  | 0.4 | 5 | 2 | 1.8 | 3.6
|  | 0 |  | 0 | 0 | 0 |  | 0
|  | 0 |  | 0 | 0 | 0 |  | 0
|  | 0 |  | 0 | 0 | 0 |  | 0
|  | 0 |  | 0 | 0 | 0 |  | 0
|  | 0 |  | 0 | 0 | 0 |  | 0
|  | 0 |  | 0 | 0 | 0 |  | 0
|  | 0 |  | 0 | 0 | 0 |  | 0
|  | 0 |  | 0 | 0 | 0 |  | 0
|  | 0 |  | 0 | 0 | 0 |  | 0
|  | 0 |  | 0 | 0 | 0 |  | 0
|  | 0 |  | 0 | 0 | 0 |  | 0
|  | 0 |  | 0 | 0 | 0 |  | 0
|  | 0 |  | 0 | 0 | 0 |  | 0
|  | 0 |  | 0 | 0 | 0 |  | 0
|  | 0 |  | 0 | 0 | 0 |  | 0
|  | 0 |  | 0 | 0 | 0 |  | 0
|  | 0 |  | 0 | 0 | 0 |  | 0
|  | SUBTOTAL (M) | [5 empty] | 16.0875
MANO DE OBRA
|  | DESCRIPCION |  | CANTIDAD | JORNAL/HORA | COSTO-HORA | RENDIMIENTO | COSTO
|  | Peón |  | 2 | 4.05 | 8.1 | 1.8 | 14.58
|  | Albañil |  | 0.5 | 4.1 | 2.05 | 1.8 | 3.69
|  | Ayudante de fierrero<EO E2> |  | 1 | 4.05 | 4.05 | 1.8 | 7.29
|  | Maestro soldador especializado <En Construcción - Estr.Oc.C1> |  | 1 | 4.55 | 4.55 | 1.8 | 8.19
|  | 0 |  | 0 | 0 | 0 |  | 0
|  | 0 |  | 0 | 0 | 0 |  | 0
|  | 0 |  | 0 | 0 | 0 |  | 0
|  | 0 |  | 0 | 0 | 0 |  | 0
|  | 0 |  | 0 | 0 | 0 |  | 0
|  | 0 |  | 0 | 0 | 0 |  | 0
|  | 0 |  | 0 | 0 | 0 |  | 0
|  | 0 |  | 0 | 0 | 0 |  | 0
|  | 0 |  | 0 | 0 | 0 |  | 0
|  | 0 |  | 0 | 0 | 0 |  | 0
|  | 0 |  | 0 | 0 | 0 |  | 0
|  | 0 |  | 0 | 0 | 0 |  | 0
|  | 0 |  | 0 | 0 | 0 |  | 0
|  | 0 |  | 0 | 0 | 0 |  | 0
|  | 0 |  | 0 | 0 | 0 |  | 0
|  | 0 |  | 0 | 0 | 0 |  | 0
|  | SUBTOTAL (N) | [5 empty] | 33.75
MATERIALES
|  | DESCRIPCION |  |  | UNIDAD | CANTIDAD | P. UNITARIO | COSTO
|  | Cemento |  |  | Kg. | 27 | 0.17 | 4.59 | 0
|  | Arena Gruesa |  |  | m3 | 0.03 | 15 | 0.45 | 0
|  | Grava seleccionada 3/4" (Ø=19mm) |  |  | m3 | 0.04 | 16 | 0.64 | 0
|  | Agua |  |  | Lts. | 20 | 0.005 | 0.1 | 0
|  | 0 |  |  | 0 | 0 | 0 | 0 | 0
|  | Material Retroreflectivo |  |  | m2 | 0.13 | 50 | 6.5 | 0
|  | Electro corte |  |  | m2 | 0.5 | 39.5 | 19.75 | 0
|  | Plancha de aluminio de 2 mm (1,22 x 2,44 m) |  |  | U. | 0.18 | 90.45 | 16.281 | 0
|  | Set (Pernos+tuerca) |  |  | U. | 2 | 1 | 2 | 0
|  | Poste de señalización H.G. cuadrado de 53,2 mm |  |  | U. | 1 | 52.6 | 52.6 | 0
|  | Acero en perfiles |  |  | m | 3 | 2.05 | 6.15 | 0
|  | 0 |  |  | 0 | 0 | 0 | 0 | 0
|  | 0 |  |  | 0 | 0 | 0 | 0 | 0
|  | 0 |  |  | 0 | 0 | 0 | 0 | 0
|  | 0 |  |  | 0 | 0 | 0 | 0 | 0
|  | 0 |  |  | 0 | 0 | 0 | 0 | 0
|  | 0 |  |  | 0 | 0 | 0 | 0 | 0
|  | 0 |  |  | 0 | 0 | 0 | 0 | 0
|  | 0 |  |  | 0 | 0 | 0 | 0 | 0
|  | 0 |  |  | 0 | 0 | 0 | 0 | 0
|  | SUBTOTAL (O) | [5 empty] | 109.061
TRANSPORTE
|  | DESCRIPCION |  |  | UNIDAD | CANTIDAD | TARIFA | COSTO
|  | 0 |  |  | 0 | 0 | 0 | 0
|  | 0 |  |  | 0 | 0 | 0 | 0
|  | 0 |  |  | 0 | 0 | 0 | 0
|  | 0 |  |  | 0 | 0 | 0 | 0
|  | 0 |  |  | 0 | 0 | 0 | 0
|  | 0 |  |  | 0 | 0 | 0 | 0
|  | 0 |  |  | 0 | 0 | 0 | 0
|  | 0 |  |  | 0 | 0 | 0 | 0
|  | 0 |  |  | 0 | 0 | 0 | 0
|  | 0 |  |  | 0 | 0 | 0 | 0
|  | 0 |  |  | 0 | 0 | 0 | 0
|  | 0 |  |  | 0 | 0 | 0 | 0
|  | 0 |  |  | 0 | 0 | 0 | 0
|  | 0 |  |  | 0 | 0 | 0 | 0
|  | 0 |  |  | 0 | 0 | 0 | 0
|  | 0 |  |  | 0 | 0 | 0 | 0
|  | 0 |  |  | 0 | 0 | 0 | 0
|  | 0 |  |  | 0 | 0 | 0 | 0
|  | 0 |  |  | 0 | 0 | 0 | 0
|  | 0 |  |  | 0 | 0 | 0 | 0
|  | SUBTOTAL (P) | [5 empty] | 0
|  | Loja, Junio del 2023 |  |  | TOTAL COSTOS DIRECTOS (M+N+O+P) |  |  | 158.8985
[5 empty] | INDIRECTOS Y UTILIDADES |  | 12% | 19.0678
OTROS INDIRECTOS
[5 empty] | COSTO TOTAL DEL RUBRO |  |  | 177.97
[5 empty] | VALOR OFERTADO |  |  | 177.97
Código:
ANALISIS DE PRECIOS UNITARIOS
PROYECTO: CONSTRUCCIÓN DE OBRA CIVIL PARA SUBESTACIÓN ELÉCTRICA GUALAQUIZA
|  | RUBRO: |  |  |  |  | 34 | DE 125
ACERA DE HORMIGÓN SIMPLE DE E=7CM DE F"C=180 KGF/CM². INCLUYE CORTE Y SELLADO DE JUNTA
|  | DETALLE: |  |  |  |  | UNIDAD: | m2
HORMIGONES
EQUIPOS
|  | DESCRIPCION |  | CANTIDAD | TARIFA | COSTO HORA | RENDIMIENTO | COSTO
|  | Herramientas manuales (5% M.O.) |  | 0 | 0 | 0 |  | 0.05541
|  | 0 |  | 0 | 0 | 0 |  | 0
|  | Concretera |  | 1 | 10 | 10 | 0.045 | 0.45
|  | Vibrador |  | 1 | 5 | 5 | 0.045 | 0.225
|  | 0 |  | 0 | 0 | 0 |  | 0
|  | 0 |  | 0 | 0 | 0 |  | 0
|  | 0 |  | 0 | 0 | 0 |  | 0
|  | 0 |  | 0 | 0 | 0 |  | 0
|  | 0 |  | 0 | 0 | 0 |  | 0
|  | 0 |  | 0 | 0 | 0 |  | 0
|  | 0 |  | 0 | 0 | 0 |  | 0
|  | 0 |  | 0 | 0 | 0 |  | 0
|  | 0 |  | 0 | 0 | 0 |  | 0
|  | 0 |  | 0 | 0 | 0 |  | 0
|  | 0 |  | 0 | 0 | 0 |  | 0
|  | 0 |  | 0 | 0 | 0 |  | 0
|  | 0 |  | 0 | 0 | 0 |  | 0
|  | 0 |  | 0 | 0 | 0 |  | 0
|  | 0 |  | 0 | 0 | 0 |  | 0
|  | 0 |  | 0 | 0 | 0 |  | 0
|  | SUBTOTAL (M) | [5 empty] | 0.73041
MANO DE OBRA
|  | DESCRIPCION |  | CANTIDAD | JORNAL/HORA | COSTO-HORA | RENDIMIENTO | COSTO
|  | Peón |  | 4 | 4.05 | 16.2 | 0.045 | 0.729
|  | Albañil |  | 1 | 4.1 | 4.1 | 0.045 | 0.1845
|  | Maestro mayor en ejecución de obras civiles |  | 0.5 | 4.55 | 2.275 | 0.045 | 0.10238
|  | Operador de equipo liviano |  | 0.5 | 4.1 | 2.05 | 0.045 | 0.09225
|  | 0 |  | 0 | 0 | 0 |  | 0
|  | 0 |  | 0 | 0 | 0 |  | 0
|  | 0 |  | 0 | 0 | 0 |  | 0
|  | 0 |  | 0 | 0 | 0 |  | 0
|  | 0 |  | 0 | 0 | 0 |  | 0
|  | 0 |  | 0 | 0 | 0 |  | 0
|  | 0 |  | 0 | 0 | 0 |  | 0
|  | 0 |  | 0 | 0 | 0 |  | 0
|  | 0 |  | 0 | 0 | 0 |  | 0
|  | 0 |  | 0 | 0 | 0 |  | 0
|  | 0 |  | 0 | 0 | 0 |  | 0
|  | 0 |  | 0 | 0 | 0 |  | 0
|  | 0 |  | 0 | 0 | 0 |  | 0
|  | 0 |  | 0 | 0 | 0 |  | 0
|  | 0 |  | 0 | 0 | 0 |  | 0
|  | 0 |  | 0 | 0 | 0 |  | 0
|  | SUBTOTAL (N) | [5 empty] | 1.1081
MATERIALES
|  | DESCRIPCION |  |  | UNIDAD | CANTIDAD | P. UNITARIO | COSTO
|  | Arena Gruesa |  |  | m3 | 0.35 | 15 | 5.25 | 0
|  | Grava (Triturado pasante 1") |  |  | m3 | 0.067 | 15 | 1.005 | 0
|  | Agua |  |  | Lts. | 12 | 0.005 | 0.06 | 0
|  | Cemento saco 50kg |  |  | U. | 0.42 | 7.34 | 3.0828 | 0
|  | SELLANTE Y PEGA A BASE DE POLIURETANO, MONOCOMPONENTE Y DE POLIMERIZACIÓN ACELERADA |  |  | U. | 0.1 | 15.75 | 1.575 | 0
|  | 0 |  |  | 0 | 0 | 0 | 0 | 0
|  | 0 |  |  | 0 | 0 | 0 | 0 | 0
|  | 0 |  |  | 0 | 0 | 0 | 0 | 0
|  | 0 |  |  | 0 | 0 | 0 | 0 | 0
|  | 0 |  |  | 0 | 0 | 0 | 0 | 0
|  | 0 |  |  | 0 | 0 | 0 | 0 | 0
|  | 0 |  |  | 0 | 0 | 0 | 0 | 0
|  | 0 |  |  | 0 | 0 | 0 | 0 | 0
|  | 0 |  |  | 0 | 0 | 0 | 0 | 0
|  | 0 |  |  | 0 | 0 | 0 | 0 | 0
|  | 0 |  |  | 0 | 0 | 0 | 0 | 0
|  | 0 |  |  | 0 | 0 | 0 | 0 | 0
|  | 0 |  |  | 0 | 0 | 0 | 0 | 0
|  | 0 |  |  | 0 | 0 | 0 | 0 | 0
|  | 0 |  |  | 0 | 0 | 0 | 0 | 0
|  | SUBTOTAL (O) | [5 empty] | 10.9728
TRANSPORTE
|  | DESCRIPCION |  |  | UNIDAD | CANTIDAD | TARIFA | COSTO
|  | 0 |  |  | 0 | 0 | 0 | 0
|  | 0 |  |  | 0 | 0 | 0 | 0
|  | 0 |  |  | 0 | 0 | 0 | 0
|  | 0 |  |  | 0 | 0 | 0 | 0
|  | 0 |  |  | 0 | 0 | 0 | 0
|  | 0 |  |  | 0 | 0 | 0 | 0
|  | 0 |  |  | 0 | 0 | 0 | 0
|  | 0 |  |  | 0 | 0 | 0 | 0
|  | 0 |  |  | 0 | 0 | 0 | 0
|  | 0 |  |  | 0 | 0 | 0 | 0
|  | 0 |  |  | 0 | 0 | 0 | 0
|  | 0 |  |  | 0 | 0 | 0 | 0
|  | 0 |  |  | 0 | 0 | 0 | 0
|  | 0 |  |  | 0 | 0 | 0 | 0
|  | 0 |  |  | 0 | 0 | 0 | 0
|  | 0 |  |  | 0 | 0 | 0 | 0
|  | 0 |  |  | 0 | 0 | 0 | 0
|  | 0 |  |  | 0 | 0 | 0 | 0
|  | 0 |  |  | 0 | 0 | 0 | 0
|  | 0 |  |  | 0 | 0 | 0 | 0
|  | SUBTOTAL (P) | [5 empty] | 0
|  | Loja, Junio del 2023 |  |  | TOTAL COSTOS DIRECTOS (M+N+O+P) |  |  | 12.8113
[5 empty] | INDIRECTOS Y UTILIDADES |  | 12% | 1.5374
OTROS INDIRECTOS
[5 empty] | COSTO TOTAL DEL RUBRO |  |  | 14.35
[5 empty] | VALOR OFERTADO |  |  | 14.35
Código:
ANALISIS DE PRECIOS UNITARIOS
PROYECTO: CONSTRUCCIÓN DE OBRA CIVIL PARA SUBESTACIÓN ELÉCTRICA GUALAQUIZA
|  | RUBRO: |  |  |  |  | 35 | DE 125
BORDILLO DE HORMIGÓN SIMPLE F"C=180 KG/CM2 DE H=40CM A=12CM B=15CM
|  | DETALLE: |  |  |  |  | UNIDAD: | m
HORMIGONES
EQUIPOS
|  | DESCRIPCION |  | CANTIDAD | TARIFA | COSTO HORA | RENDIMIENTO | COSTO
|  | Herramientas manuales (5% M.O.) |  | 0 | 0 | 0 |  | 0.36568
|  | 0 |  | 0 | 0 | 0 |  | 0
|  | Concretera |  | 1 | 10 | 10 | 0.297 | 2.97
|  | Vibrador |  | 1 | 5 | 5 | 0.297 | 1.485
|  | Encofrado metálico chaflán para bordillo, h= 50cm |  | 2 | 0.26 | 0.52 | 0.297 | 0.15444
|  | 0 |  | 0 | 0 | 0 |  | 0
|  | 0 |  | 0 | 0 | 0 |  | 0
|  | 0 |  | 0 | 0 | 0 |  | 0
|  | 0 |  | 0 | 0 | 0 |  | 0
|  | 0 |  | 0 | 0 | 0 |  | 0
|  | 0 |  | 0 | 0 | 0 |  | 0
|  | 0 |  | 0 | 0 | 0 |  | 0
|  | 0 |  | 0 | 0 | 0 |  | 0
|  | 0 |  | 0 | 0 | 0 |  | 0
|  | 0 |  | 0 | 0 | 0 |  | 0
|  | 0 |  | 0 | 0 | 0 |  | 0
|  | 0 |  | 0 | 0 | 0 |  | 0
|  | 0 |  | 0 | 0 | 0 |  | 0
|  | 0 |  | 0 | 0 | 0 |  | 0
|  | 0 |  | 0 | 0 | 0 |  | 0
|  | SUBTOTAL (M) | [5 empty] | 4.9751
MANO DE OBRA
|  | DESCRIPCION |  | CANTIDAD | JORNAL/HORA | COSTO-HORA | RENDIMIENTO | COSTO
|  | Peón |  | 4 | 4.05 | 16.2 | 0.297 | 4.8114
|  | Albañil |  | 1 | 4.1 | 4.1 | 0.297 | 1.2177
|  | Maestro mayor en ejecución de obras civiles |  | 0.5 | 4.55 | 2.275 | 0.297 | 0.67568
|  | Operador de equipo liviano |  | 0.5 | 4.1 | 2.05 | 0.297 | 0.60885
|  | 0 |  | 0 | 0 | 0 |  | 0
|  | 0 |  | 0 | 0 | 0 |  | 0
|  | 0 |  | 0 | 0 | 0 |  | 0
|  | 0 |  | 0 | 0 | 0 |  | 0
|  | 0 |  | 0 | 0 | 0 |  | 0
|  | 0 |  | 0 | 0 | 0 |  | 0
|  | 0 |  | 0 | 0 | 0 |  | 0
|  | 0 |  | 0 | 0 | 0 |  | 0
|  | 0 |  | 0 | 0 | 0 |  | 0
|  | 0 |  | 0 | 0 | 0 |  | 0
|  | 0 |  | 0 | 0 | 0 |  | 0
|  | 0 |  | 0 | 0 | 0 |  | 0
|  | 0 |  | 0 | 0 | 0 |  | 0
|  | 0 |  | 0 | 0 | 0 |  | 0
|  | 0 |  | 0 | 0 | 0 |  | 0
|  | 0 |  | 0 | 0 | 0 |  | 0
|  | SUBTOTAL (N) | [5 empty] | 7.3136
MATERIALES
|  | DESCRIPCION |  |  | UNIDAD | CANTIDAD | P. UNITARIO | COSTO
|  | Arena Gruesa |  |  | m3 | 0.03 | 15 | 0.45 | 0
|  | Grava seleccionada 3/4" (Ø=19mm) |  |  | m3 | 0.06 | 16 | 0.96 | 0
|  | Agua |  |  | Lts. | 10 | 0.005 | 0.05 | 0
|  | Cemento saco 50kg |  |  | U. | 0.372 | 7.34 | 2.7305 | 0
|  | SELLANTE Y PEGA A BASE DE POLIURETANO, MONOCOMPONENTE Y DE POLIMERIZACIÓN ACELERADA |  |  | U. | 0.05 | 15.75 | 0.7875 | 0
|  | 0 |  |  | 0 | 0 | 0 | 0 | 0
|  | 0 |  |  | 0 | 0 | 0 | 0 | 0
|  | 0 |  |  | 0 | 0 | 0 | 0 | 0
|  | 0 |  |  | 0 | 0 | 0 | 0 | 0
|  | 0 |  |  | 0 | 0 | 0 | 0 | 0
|  | 0 |  |  | 0 | 0 | 0 | 0 | 0
|  | 0 |  |  | 0 | 0 | 0 | 0 | 0
|  | 0 |  |  | 0 | 0 | 0 | 0 | 0
|  | 0 |  |  | 0 | 0 | 0 | 0 | 0
|  | 0 |  |  | 0 | 0 | 0 | 0 | 0
|  | 0 |  |  | 0 | 0 | 0 | 0 | 0
|  | 0 |  |  | 0 | 0 | 0 | 0 | 0
|  | 0 |  |  | 0 | 0 | 0 | 0 | 0
|  | 0 |  |  | 0 | 0 | 0 | 0 | 0
|  | 0 |  |  | 0 | 0 | 0 | 0 | 0
|  | SUBTOTAL (O) | [5 empty] | 4.978
TRANSPORTE
|  | DESCRIPCION |  |  | UNIDAD | CANTIDAD | TARIFA | COSTO
|  | 0 |  |  | 0 | 0 | 0 | 0
|  | 0 |  |  | 0 | 0 | 0 | 0
|  | 0 |  |  | 0 | 0 | 0 | 0
|  | 0 |  |  | 0 | 0 | 0 | 0
|  | 0 |  |  | 0 | 0 | 0 | 0
|  | 0 |  |  | 0 | 0 | 0 | 0
|  | 0 |  |  | 0 | 0 | 0 | 0
|  | 0 |  |  | 0 | 0 | 0 | 0
|  | 0 |  |  | 0 | 0 | 0 | 0
|  | 0 |  |  | 0 | 0 | 0 | 0
|  | 0 |  |  | 0 | 0 | 0 | 0
|  | 0 |  |  | 0 | 0 | 0 | 0
|  | 0 |  |  | 0 | 0 | 0 | 0
|  | 0 |  |  | 0 | 0 | 0 | 0
|  | 0 |  |  | 0 | 0 | 0 | 0
|  | 0 |  |  | 0 | 0 | 0 | 0
|  | 0 |  |  | 0 | 0 | 0 | 0
|  | 0 |  |  | 0 | 0 | 0 | 0
|  | 0 |  |  | 0 | 0 | 0 | 0
|  | 0 |  |  | 0 | 0 | 0 | 0
|  | SUBTOTAL (P) | [5 empty] | 0
|  | Loja, Junio del 2023 |  |  | TOTAL COSTOS DIRECTOS (M+N+O+P) |  |  | 17.2667
[5 empty] | INDIRECTOS Y UTILIDADES |  | 12% | 2.072
OTROS INDIRECTOS
[5 empty] | COSTO TOTAL DEL RUBRO |  |  | 19.34
[5 empty] | VALOR OFERTADO |  |  | 19.34
Código:
ANALISIS DE PRECIOS UNITARIOS
PROYECTO: CONSTRUCCIÓN DE OBRA CIVIL PARA SUBESTACIÓN ELÉCTRICA GUALAQUIZA
|  | RUBRO: |  |  |  |  | 36 | DE 125
ENGRAVILLADO MEDIANTE GRAVA TRITURADA DE 3/4" A 1" E=0.10 M
|  | DETALLE: |  |  |  |  | UNIDAD: | m3
DRENAJES
EQUIPOS
|  | DESCRIPCION |  | CANTIDAD | TARIFA | COSTO HORA | RENDIMIENTO | COSTO
|  | Herramientas manuales (5% M.O.) |  | 0 | 0 | 0 |  | 0.03255
|  | Retroexcavadoras Cargadoras 440, Min 105 HP |  | 1 | 25 | 25 | 0.033 | 0.825
|  | Volqueta 12 m3 (350 HP) |  | 0.5 | 32 | 16 | 0.033 | 0.528
|  | 0 |  | 0 | 0 | 0 |  | 0
|  | 0 |  | 0 | 0 | 0 |  | 0
|  | 0 |  | 0 | 0 | 0 |  | 0
|  | 0 |  | 0 | 0 | 0 |  | 0
|  | 0 |  | 0 | 0 | 0 |  | 0
|  | 0 |  | 0 | 0 | 0 |  | 0
|  | 0 |  | 0 | 0 | 0 |  | 0
|  | 0 |  | 0 | 0 | 0 |  | 0
|  | 0 |  | 0 | 0 | 0 |  | 0
|  | 0 |  | 0 | 0 | 0 |  | 0
|  | 0 |  | 0 | 0 | 0 |  | 0
|  | 0 |  | 0 | 0 | 0 |  | 0
|  | 0 |  | 0 | 0 | 0 |  | 0
|  | 0 |  | 0 | 0 | 0 |  | 0
|  | 0 |  | 0 | 0 | 0 |  | 0
|  | 0 |  | 0 | 0 | 0 |  | 0
|  | 0 |  | 0 | 0 | 0 |  | 0
|  | SUBTOTAL (M) | [5 empty] | 1.3856
MANO DE OBRA
|  | DESCRIPCION |  | CANTIDAD | JORNAL/HORA | COSTO-HORA | RENDIMIENTO | COSTO
|  | Peón |  | 2 | 4.05 | 8.1 | 0.033 | 0.2673
|  | Albañil |  | 1 | 4.1 | 4.1 | 0.033 | 0.1353
|  | Op. de Retroexcavadora |  | 1 | 4.55 | 4.55 | 0.033 | 0.15015
|  | CHOFER: Volquetas <Estr. Oc. C1> |  | 0.5 | 5.95 | 2.975 | 0.033 | 0.09818
|  | 0 |  | 0 | 0 | 0 |  | 0
|  | 0 |  | 0 | 0 | 0 |  | 0
|  | 0 |  | 0 | 0 | 0 |  | 0
|  | 0 |  | 0 | 0 | 0 |  | 0
|  | 0 |  | 0 | 0 | 0 |  | 0
|  | 0 |  | 0 | 0 | 0 |  | 0
|  | 0 |  | 0 | 0 | 0 |  | 0
|  | 0 |  | 0 | 0 | 0 |  | 0
|  | 0 |  | 0 | 0 | 0 |  | 0
|  | 0 |  | 0 | 0 | 0 |  | 0
|  | 0 |  | 0 | 0 | 0 |  | 0
|  | 0 |  | 0 | 0 | 0 |  | 0
|  | 0 |  | 0 | 0 | 0 |  | 0
|  | 0 |  | 0 | 0 | 0 |  | 0
|  | 0 |  | 0 | 0 | 0 |  | 0
|  | 0 |  | 0 | 0 | 0 |  | 0
|  | SUBTOTAL (N) | [5 empty] | 0.65093
MATERIALES
|  | DESCRIPCION |  |  | UNIDAD | CANTIDAD | P. UNITARIO | COSTO
|  | Grava (Triturado pasante 1") |  |  | m3 | 0.75 | 15 | 11.25 | 0
|  | Grava seleccionada 3/4" (Ø=19mm) |  |  | m3 | 0.25 | 16 | 4 | 0
|  | 0 |  |  | 0 | 0 | 0 | 0 | 0
|  | 0 |  |  | 0 | 0 | 0 | 0 | 0
|  | 0 |  |  | 0 | 0 | 0 | 0 | 0
|  | 0 |  |  | 0 | 0 | 0 | 0 | 0
|  | 0 |  |  | 0 | 0 | 0 | 0 | 0
|  | 0 |  |  | 0 | 0 | 0 | 0 | 0
|  | 0 |  |  | 0 | 0 | 0 | 0 | 0
|  | 0 |  |  | 0 | 0 | 0 | 0 | 0
|  | 0 |  |  | 0 | 0 | 0 | 0 | 0
|  | 0 |  |  | 0 | 0 | 0 | 0 | 0
|  | 0 |  |  | 0 | 0 | 0 | 0 | 0
|  | 0 |  |  | 0 | 0 | 0 | 0 | 0
|  | 0 |  |  | 0 | 0 | 0 | 0 | 0
|  | 0 |  |  | 0 | 0 | 0 | 0 | 0
|  | 0 |  |  | 0 | 0 | 0 | 0 | 0
|  | 0 |  |  | 0 | 0 | 0 | 0 | 0
|  | 0 |  |  | 0 | 0 | 0 | 0 | 0
|  | 0 |  |  | 0 | 0 | 0 | 0 | 0
|  | SUBTOTAL (O) | [5 empty] | 15.25
TRANSPORTE
|  | DESCRIPCION |  |  | UNIDAD | CANTIDAD | TARIFA | COSTO
|  | 0 |  |  | 0 | 0 | 0 | 0
|  | 0 |  |  | 0 | 0 | 0 | 0
|  | 0 |  |  | 0 | 0 | 0 | 0
|  | 0 |  |  | 0 | 0 | 0 | 0
|  | 0 |  |  | 0 | 0 | 0 | 0
|  | 0 |  |  | 0 | 0 | 0 | 0
|  | 0 |  |  | 0 | 0 | 0 | 0
|  | 0 |  |  | 0 | 0 | 0 | 0
|  | 0 |  |  | 0 | 0 | 0 | 0
|  | 0 |  |  | 0 | 0 | 0 | 0
|  | 0 |  |  | 0 | 0 | 0 | 0
|  | 0 |  |  | 0 | 0 | 0 | 0
|  | 0 |  |  | 0 | 0 | 0 | 0
|  | 0 |  |  | 0 | 0 | 0 | 0
|  | 0 |  |  | 0 | 0 | 0 | 0
|  | 0 |  |  | 0 | 0 | 0 | 0
|  | 0 |  |  | 0 | 0 | 0 | 0
|  | 0 |  |  | 0 | 0 | 0 | 0
|  | 0 |  |  | 0 | 0 | 0 | 0
|  | 0 |  |  | 0 | 0 | 0 | 0
|  | SUBTOTAL (P) | [5 empty] | 0
|  | Loja, Junio del 2023 |  |  | TOTAL COSTOS DIRECTOS (M+N+O+P) |  |  | 17.2865
[5 empty] | INDIRECTOS Y UTILIDADES |  | 12% | 2.0744
OTROS INDIRECTOS
[5 empty] | COSTO TOTAL DEL RUBRO |  |  | 19.36
[5 empty] | VALOR OFERTADO |  |  | 19.36
Código:
ANALISIS DE PRECIOS UNITARIOS
PROYECTO: CONSTRUCCIÓN DE OBRA CIVIL PARA SUBESTACIÓN ELÉCTRICA GUALAQUIZA
|  | RUBRO: |  |  |  |  | 37 | DE 125
REPLANTEO Y NIVELACION CON EQUIPO TOPOGRÁFICO DE PRECISIÓN (M2)
|  | DETALLE: |  |  |  |  | UNIDAD: | m2
INICIO DE OBRA
EQUIPOS
|  | DESCRIPCION |  | CANTIDAD | TARIFA | COSTO HORA | RENDIMIENTO | COSTO
|  | Herramientas manuales (5% M.O.) |  | 0 | 0 | 0 |  | 0.00765
|  | 0 |  | 0 | 0 | 0 |  | 0
|  | Equipo topográfico ( Estación total y Nivel de precisión) |  | 0.1 | 10 | 1 | 0.012 | 0.012
|  | 0 |  | 0 | 0 | 0 |  | 0
|  | 0 |  | 0 | 0 | 0 |  | 0
|  | 0 |  | 0 | 0 | 0 |  | 0
|  | 0 |  | 0 | 0 | 0 |  | 0
|  | 0 |  | 0 | 0 | 0 |  | 0
|  | 0 |  | 0 | 0 | 0 |  | 0
|  | 0 |  | 0 | 0 | 0 |  | 0
|  | 0 |  | 0 | 0 | 0 |  | 0
|  | 0 |  | 0 | 0 | 0 |  | 0
|  | 0 |  | 0 | 0 | 0 |  | 0
|  | 0 |  | 0 | 0 | 0 |  | 0
|  | 0 |  | 0 | 0 | 0 |  | 0
|  | 0 |  | 0 | 0 | 0 |  | 0
|  | 0 |  | 0 | 0 | 0 |  | 0
|  | 0 |  | 0 | 0 | 0 |  | 0
|  | 0 |  | 0 | 0 | 0 |  | 0
|  | 0 |  | 0 | 0 | 0 |  | 0
|  | SUBTOTAL (M) | [5 empty] | 0.01965
MANO DE OBRA
|  | DESCRIPCION |  | CANTIDAD | JORNAL/HORA | COSTO-HORA | RENDIMIENTO | COSTO
|  | Cadenero |  | 2 | 4.1 | 8.2 | 0.012 | 0.0984
|  | Topógrafo <En Construcción - Estr.Oc.C1> |  | 1 | 4.55 | 4.55 | 0.012 | 0.0546
|  | 0 |  | 0 | 0 | 0 |  | 0
|  | 0 |  | 0 | 0 | 0 |  | 0
|  | 0 |  | 0 | 0 | 0 |  | 0
|  | 0 |  | 0 | 0 | 0 |  | 0
|  | 0 |  | 0 | 0 | 0 |  | 0
|  | 0 |  | 0 | 0 | 0 |  | 0
|  | 0 |  | 0 | 0 | 0 |  | 0
|  | 0 |  | 0 | 0 | 0 |  | 0
|  | 0 |  | 0 | 0 | 0 |  | 0
|  | 0 |  | 0 | 0 | 0 |  | 0
|  | 0 |  | 0 | 0 | 0 |  | 0
|  | 0 |  | 0 | 0 | 0 |  | 0
|  | 0 |  | 0 | 0 | 0 |  | 0
|  | 0 |  | 0 | 0 | 0 |  | 0
|  | 0 |  | 0 | 0 | 0 |  | 0
|  | 0 |  | 0 | 0 | 0 |  | 0
|  | 0 |  | 0 | 0 | 0 |  | 0
|  | 0 |  | 0 | 0 | 0 |  | 0
|  | SUBTOTAL (N) | [5 empty] | 0.153
MATERIALES
|  | DESCRIPCION |  |  | UNIDAD | CANTIDAD | P. UNITARIO | COSTO
|  | Pintura de Esmalte (Rojo) |  |  | gln | 0.01 | 12.5 | 0.125 | 0
|  | Clavos de acero 2" |  |  | U. | 0.25 | 0.05 | 0.0125 | 0
|  | Botones y agarraderos |  |  | U. | 0.01 | 2 | 0.02 | 0
|  | 0 |  |  | 0 | 0 | 0 | 0 | 0
|  | 0 |  |  | 0 | 0 | 0 | 0 | 0
|  | 0 |  |  | 0 | 0 | 0 | 0 | 0
|  | 0 |  |  | 0 | 0 | 0 | 0 | 0
|  | 0 |  |  | 0 | 0 | 0 | 0 | 0
|  | 0 |  |  | 0 | 0 | 0 | 0 | 0
|  | 0 |  |  | 0 | 0 | 0 | 0 | 0
|  | 0 |  |  | 0 | 0 | 0 | 0 | 0
|  | 0 |  |  | 0 | 0 | 0 | 0 | 0
|  | 0 |  |  | 0 | 0 | 0 | 0 | 0
|  | 0 |  |  | 0 | 0 | 0 | 0 | 0
|  | 0 |  |  | 0 | 0 | 0 | 0 | 0
|  | 0 |  |  | 0 | 0 | 0 | 0 | 0
|  | 0 |  |  | 0 | 0 | 0 | 0 | 0
|  | 0 |  |  | 0 | 0 | 0 | 0 | 0
|  | 0 |  |  | 0 | 0 | 0 | 0 | 0
|  | 0 |  |  | 0 | 0 | 0 | 0 | 0
|  | SUBTOTAL (O) | [5 empty] | 0.1575
TRANSPORTE
|  | DESCRIPCION |  |  | UNIDAD | CANTIDAD | TARIFA | COSTO
|  | 0 |  |  | 0 | 0 | 0 | 0
|  | 0 |  |  | 0 | 0 | 0 | 0
|  | 0 |  |  | 0 | 0 | 0 | 0
|  | 0 |  |  | 0 | 0 | 0 | 0
|  | 0 |  |  | 0 | 0 | 0 | 0
|  | 0 |  |  | 0 | 0 | 0 | 0
|  | 0 |  |  | 0 | 0 | 0 | 0
|  | 0 |  |  | 0 | 0 | 0 | 0
|  | 0 |  |  | 0 | 0 | 0 | 0
|  | 0 |  |  | 0 | 0 | 0 | 0
|  | 0 |  |  | 0 | 0 | 0 | 0
|  | 0 |  |  | 0 | 0 | 0 | 0
|  | 0 |  |  | 0 | 0 | 0 | 0
|  | 0 |  |  | 0 | 0 | 0 | 0
|  | 0 |  |  | 0 | 0 | 0 | 0
|  | 0 |  |  | 0 | 0 | 0 | 0
|  | 0 |  |  | 0 | 0 | 0 | 0
|  | 0 |  |  | 0 | 0 | 0 | 0
|  | 0 |  |  | 0 | 0 | 0 | 0
|  | 0 |  |  | 0 | 0 | 0 | 0
|  | SUBTOTAL (P) | [5 empty] | 0
|  | Loja, Junio del 2023 |  |  | TOTAL COSTOS DIRECTOS (M+N+O+P) |  |  | 0.33015
[5 empty] | INDIRECTOS Y UTILIDADES |  | 12% | 0.03962
OTROS INDIRECTOS
[5 empty] | COSTO TOTAL DEL RUBRO |  |  | 0.37
[5 empty] | VALOR OFERTADO |  |  | 0.37
Código:
ANALISIS DE PRECIOS UNITARIOS
PROYECTO: CONSTRUCCIÓN DE OBRA CIVIL PARA SUBESTACIÓN ELÉCTRICA GUALAQUIZA
|  | RUBRO: |  |  |  |  | 38 | DE 125
REPLANTILLO DE PIEDRA DE H MAX = 15 CM PARA CIMIENTOS.
|  | DETALLE: |  |  |  |  | UNIDAD: | m2
CIMENTACIONES
EQUIPOS
|  | DESCRIPCION |  | CANTIDAD | TARIFA | COSTO HORA | RENDIMIENTO | COSTO
|  | Herramientas manuales (5% M.O.) |  | 0 | 0 | 0 |  | 0.09946
|  | Retroexcavadoras Cargadoras 440, Min 105 HP |  | 1 | 25 | 25 | 0.146 | 3.65
|  | Volqueta 12 m3 (350 HP) |  | 0.5 | 32 | 16 | 0.146 | 2.336
|  | Vibroapisonador, potencia 4.80HP |  | 0.5 | 4.75 | 2.375 | 0.146 | 0.34675
|  | 0 |  | 0 | 0 | 0 |  | 0
|  | 0 |  | 0 | 0 | 0 |  | 0
|  | 0 |  | 0 | 0 | 0 |  | 0
|  | 0 |  | 0 | 0 | 0 |  | 0
|  | 0 |  | 0 | 0 | 0 |  | 0
|  | 0 |  | 0 | 0 | 0 |  | 0
|  | 0 |  | 0 | 0 | 0 |  | 0
|  | 0 |  | 0 | 0 | 0 |  | 0
|  | 0 |  | 0 | 0 | 0 |  | 0
|  | 0 |  | 0 | 0 | 0 |  | 0
|  | 0 |  | 0 | 0 | 0 |  | 0
|  | 0 |  | 0 | 0 | 0 |  | 0
|  | 0 |  | 0 | 0 | 0 |  | 0
|  | 0 |  | 0 | 0 | 0 |  | 0
|  | 0 |  | 0 | 0 | 0 |  | 0
|  | 0 |  | 0 | 0 | 0 |  | 0
|  | SUBTOTAL (M) | [5 empty] | 6.4322
MANO DE OBRA
|  | DESCRIPCION |  | CANTIDAD | JORNAL/HORA | COSTO-HORA | RENDIMIENTO | COSTO
|  | Peón |  | 1 | 4.05 | 4.05 | 0.146 | 0.5913
|  | 0 |  | 0 | 0 | 0 |  | 0
|  | Operador de equipo liviano |  | 0.5 | 4.1 | 2.05 | 0.146 | 0.2993
|  | Op. de Retroexcavadora |  | 1 | 4.55 | 4.55 | 0.146 | 0.6643
|  | CHOFER: Volquetas <Estr. Oc. C1> |  | 0.5 | 5.95 | 2.975 | 0.146 | 0.43435
|  | 0 |  | 0 | 0 | 0 |  | 0
|  | 0 |  | 0 | 0 | 0 |  | 0
|  | 0 |  | 0 | 0 | 0 |  | 0
|  | 0 |  | 0 | 0 | 0 |  | 0
|  | 0 |  | 0 | 0 | 0 |  | 0
|  | 0 |  | 0 | 0 | 0 |  | 0
|  | 0 |  | 0 | 0 | 0 |  | 0
|  | 0 |  | 0 | 0 | 0 |  | 0
|  | 0 |  | 0 | 0 | 0 |  | 0
|  | 0 |  | 0 | 0 | 0 |  | 0
|  | 0 |  | 0 | 0 | 0 |  | 0
|  | 0 |  | 0 | 0 | 0 |  | 0
|  | 0 |  | 0 | 0 | 0 |  | 0
|  | 0 |  | 0 | 0 | 0 |  | 0
|  | 0 |  | 0 | 0 | 0 |  | 0
|  | SUBTOTAL (N) | [5 empty] | 1.9892
MATERIALES
|  | DESCRIPCION |  |  | UNIDAD | CANTIDAD | P. UNITARIO | COSTO
|  | Piedra de río (max 6") |  |  | m3 | 0.2 | 15 | 3 | 0
|  | 0 |  |  | 0 | 0 | 0 | 0 | 0
|  | 0 |  |  | 0 | 0 | 0 | 0 | 0
|  | 0 |  |  | 0 | 0 | 0 | 0 | 0
|  | 0 |  |  | 0 | 0 | 0 | 0 | 0
|  | 0 |  |  | 0 | 0 | 0 | 0 | 0
|  | 0 |  |  | 0 | 0 | 0 | 0 | 0
|  | 0 |  |  | 0 | 0 | 0 | 0 | 0
|  | 0 |  |  | 0 | 0 | 0 | 0 | 0
|  | 0 |  |  | 0 | 0 | 0 | 0 | 0
|  | 0 |  |  | 0 | 0 | 0 | 0 | 0
|  | 0 |  |  | 0 | 0 | 0 | 0 | 0
|  | 0 |  |  | 0 | 0 | 0 | 0 | 0
|  | 0 |  |  | 0 | 0 | 0 | 0 | 0
|  | 0 |  |  | 0 | 0 | 0 | 0 | 0
|  | 0 |  |  | 0 | 0 | 0 | 0 | 0
|  | 0 |  |  | 0 | 0 | 0 | 0 | 0
|  | 0 |  |  | 0 | 0 | 0 | 0 | 0
|  | 0 |  |  | 0 | 0 | 0 | 0 | 0
|  | 0 |  |  | 0 | 0 | 0 | 0 | 0
|  | SUBTOTAL (O) | [5 empty] | 3
TRANSPORTE
|  | DESCRIPCION |  |  | UNIDAD | CANTIDAD | TARIFA | COSTO
|  | 0 |  |  | 0 | 0 | 0 | 0
|  | 0 |  |  | 0 | 0 | 0 | 0
|  | 0 |  |  | 0 | 0 | 0 | 0
|  | 0 |  |  | 0 | 0 | 0 | 0
|  | 0 |  |  | 0 | 0 | 0 | 0
|  | 0 |  |  | 0 | 0 | 0 | 0
|  | 0 |  |  | 0 | 0 | 0 | 0
|  | 0 |  |  | 0 | 0 | 0 | 0
|  | 0 |  |  | 0 | 0 | 0 | 0
|  | 0 |  |  | 0 | 0 | 0 | 0
|  | 0 |  |  | 0 | 0 | 0 | 0
|  | 0 |  |  | 0 | 0 | 0 | 0
|  | 0 |  |  | 0 | 0 | 0 | 0
|  | 0 |  |  | 0 | 0 | 0 | 0
|  | 0 |  |  | 0 | 0 | 0 | 0
|  | 0 |  |  | 0 | 0 | 0 | 0
|  | 0 |  |  | 0 | 0 | 0 | 0
|  | 0 |  |  | 0 | 0 | 0 | 0
|  | 0 |  |  | 0 | 0 | 0 | 0
|  | 0 |  |  | 0 | 0 | 0 | 0
|  | SUBTOTAL (P) | [5 empty] | 0
|  | Loja, Junio del 2023 |  |  | TOTAL COSTOS DIRECTOS (M+N+O+P) |  |  | 11.4215
[5 empty] | INDIRECTOS Y UTILIDADES |  | 12% | 1.3706
OTROS INDIRECTOS
[5 empty] | COSTO TOTAL DEL RUBRO |  |  | 12.79
[5 empty] | VALOR OFERTADO |  |  | 12.79
Código:
ANALISIS DE PRECIOS UNITARIOS
PROYECTO: CONSTRUCCIÓN DE OBRA CIVIL PARA SUBESTACIÓN ELÉCTRICA GUALAQUIZA
|  | RUBRO: |  |  |  |  | 39 | DE 125
HORMIGON SIMPLE REPLANTILLO FC=180KG/CM2
|  | DETALLE: |  |  |  |  | UNIDAD: | m3
0
EQUIPOS
|  | DESCRIPCION |  | CANTIDAD | TARIFA | COSTO HORA | RENDIMIENTO | COSTO
|  | Herramientas manuales (5% M.O.) |  | 0 | 0 | 0 |  | 1.1656
|  | 0 |  | 0 | 0 | 0 |  | 0
|  | Concretera |  | 1 | 10 | 10 | 0.9467 | 9.467
|  | Vibrador |  | 1 | 5 | 5 | 0.9467 | 4.7335
|  | 0 |  | 0 | 0 | 0 |  | 0
|  | 0 |  | 0 | 0 | 0 |  | 0
|  | 0 |  | 0 | 0 | 0 |  | 0
|  | 0 |  | 0 | 0 | 0 |  | 0
|  | 0 |  | 0 | 0 | 0 |  | 0
|  | 0 |  | 0 | 0 | 0 |  | 0
|  | 0 |  | 0 | 0 | 0 |  | 0
|  | 0 |  | 0 | 0 | 0 |  | 0
|  | 0 |  | 0 | 0 | 0 |  | 0
|  | 0 |  | 0 | 0 | 0 |  | 0
|  | 0 |  | 0 | 0 | 0 |  | 0
|  | 0 |  | 0 | 0 | 0 |  | 0
|  | 0 |  | 0 | 0 | 0 |  | 0
|  | 0 |  | 0 | 0 | 0 |  | 0
|  | 0 |  | 0 | 0 | 0 |  | 0
|  | 0 |  | 0 | 0 | 0 |  | 0
|  | SUBTOTAL (M) | [5 empty] | 15.3661
MANO DE OBRA
|  | DESCRIPCION |  | CANTIDAD | JORNAL/HORA | COSTO-HORA | RENDIMIENTO | COSTO
|  | Peón |  | 4 | 4.05 | 16.2 | 0.9467 | 15.3365
|  | Albañil |  | 1 | 4.1 | 4.1 | 0.9467 | 3.8815
|  | Maestro mayor en ejecución de obras civiles |  | 0.5 | 4.55 | 2.275 | 0.9467 | 2.1537
|  | Operador de equipo liviano |  | 0.5 | 4.1 | 2.05 | 0.9467 | 1.9407
|  | 0 |  | 0 | 0 | 0 |  | 0
|  | 0 |  | 0 | 0 | 0 |  | 0
|  | 0 |  | 0 | 0 | 0 |  | 0
|  | 0 |  | 0 | 0 | 0 |  | 0
|  | 0 |  | 0 | 0 | 0 |  | 0
|  | 0 |  | 0 | 0 | 0 |  | 0
|  | 0 |  | 0 | 0 | 0 |  | 0
|  | 0 |  | 0 | 0 | 0 |  | 0
|  | 0 |  | 0 | 0 | 0 |  | 0
|  | 0 |  | 0 | 0 | 0 |  | 0
|  | 0 |  | 0 | 0 | 0 |  | 0
|  | 0 |  | 0 | 0 | 0 |  | 0
|  | 0 |  | 0 | 0 | 0 |  | 0
|  | 0 |  | 0 | 0 | 0 |  | 0
|  | 0 |  | 0 | 0 | 0 |  | 0
|  | 0 |  | 0 | 0 | 0 |  | 0
|  | SUBTOTAL (N) | [5 empty] | 23.3125
MATERIALES
|  | DESCRIPCION |  |  | UNIDAD | CANTIDAD | P. UNITARIO | COSTO
|  | Arena Gruesa |  |  | m3 | 0.48 | 15 | 7.2 | 0
|  | Grava seleccionada 3/4" (Ø=19mm) |  |  | m3 | 0.95 | 16 | 15.2 | 0
|  | Agua |  |  | Lts. | 140 | 0.005 | 0.7 | 0
|  | Cemento saco 50kg |  |  | U. | 6.2 | 7.34 | 45.508 | 0
|  | Piedra de muro |  |  | m3 | 0.25 | 15 | 3.75 | 0
|  | 0 |  |  | 0 | 0 | 0 | 0 | 0
|  | 0 |  |  | 0 | 0 | 0 | 0 | 0
|  | 0 |  |  | 0 | 0 | 0 | 0 | 0
|  | 0 |  |  | 0 | 0 | 0 | 0 | 0
|  | 0 |  |  | 0 | 0 | 0 | 0 | 0
|  | 0 |  |  | 0 | 0 | 0 | 0 | 0
|  | 0 |  |  | 0 | 0 | 0 | 0 | 0
|  | 0 |  |  | 0 | 0 | 0 | 0 | 0
|  | 0 |  |  | 0 | 0 | 0 | 0 | 0
|  | 0 |  |  | 0 | 0 | 0 | 0 | 0
|  | 0 |  |  | 0 | 0 | 0 | 0 | 0
|  | 0 |  |  | 0 | 0 | 0 | 0 | 0
|  | 0 |  |  | 0 | 0 | 0 | 0 | 0
|  | 0 |  |  | 0 | 0 | 0 | 0 | 0
|  | 0 |  |  | 0 | 0 | 0 | 0 | 0
|  | SUBTOTAL (O) | [5 empty] | 72.358
TRANSPORTE
|  | DESCRIPCION |  |  | UNIDAD | CANTIDAD | TARIFA | COSTO
|  | 0 |  |  | 0 | 0 | 0 | 0
|  | 0 |  |  | 0 | 0 | 0 | 0
|  | 0 |  |  | 0 | 0 | 0 | 0
|  | 0 |  |  | 0 | 0 | 0 | 0
|  | 0 |  |  | 0 | 0 | 0 | 0
|  | 0 |  |  | 0 | 0 | 0 | 0
|  | 0 |  |  | 0 | 0 | 0 | 0
|  | 0 |  |  | 0 | 0 | 0 | 0
|  | 0 |  |  | 0 | 0 | 0 | 0
|  | 0 |  |  | 0 | 0 | 0 | 0
|  | 0 |  |  | 0 | 0 | 0 | 0
|  | 0 |  |  | 0 | 0 | 0 | 0
|  | 0 |  |  | 0 | 0 | 0 | 0
|  | 0 |  |  | 0 | 0 | 0 | 0
|  | 0 |  |  | 0 | 0 | 0 | 0
|  | 0 |  |  | 0 | 0 | 0 | 0
|  | 0 |  |  | 0 | 0 | 0 | 0
|  | 0 |  |  | 0 | 0 | 0 | 0
|  | 0 |  |  | 0 | 0 | 0 | 0
|  | 0 |  |  | 0 | 0 | 0 | 0
|  | SUBTOTAL (P) | [5 empty] | 0
|  | Loja, Junio del 2023 |  |  | TOTAL COSTOS DIRECTOS (M+N+O+P) |  |  | 111.0366
[5 empty] | INDIRECTOS Y UTILIDADES |  | 12% | 13.3244
OTROS INDIRECTOS
[5 empty] | COSTO TOTAL DEL RUBRO |  |  | 124.36
[5 empty] | VALOR OFERTADO |  |  | 124.36
Código:
ANALISIS DE PRECIOS UNITARIOS
PROYECTO: CONSTRUCCIÓN DE OBRA CIVIL PARA SUBESTACIÓN ELÉCTRICA GUALAQUIZA
|  | RUBRO: |  |  |  |  | 40 | DE 125
AISLAMIENTO DE SUELO NATURAL POLIETILENO DE BAJA DENSIDAD (min: 500 micras).
|  | DETALLE: |  |  |  |  | UNIDAD: | m2
INICIO DE OBRA
EQUIPOS
|  | DESCRIPCION |  | CANTIDAD | TARIFA | COSTO HORA | RENDIMIENTO | COSTO
|  | Herramientas manuales (5% M.O.) |  | 0 | 0 | 0 |  | 0.01689
|  | 0 |  | 0 | 0 | 0 |  | 0
|  | 0 |  | 0 | 0 | 0 |  | 0
|  | 0 |  | 0 | 0 | 0 |  | 0
|  | 0 |  | 0 | 0 | 0 |  | 0
|  | 0 |  | 0 | 0 | 0 |  | 0
|  | 0 |  | 0 | 0 | 0 |  | 0
|  | 0 |  | 0 | 0 | 0 |  | 0
|  | 0 |  | 0 | 0 | 0 |  | 0
|  | 0 |  | 0 | 0 | 0 |  | 0
|  | 0 |  | 0 | 0 | 0 |  | 0
|  | 0 |  | 0 | 0 | 0 |  | 0
|  | 0 |  | 0 | 0 | 0 |  | 0
|  | 0 |  | 0 | 0 | 0 |  | 0
|  | 0 |  | 0 | 0 | 0 |  | 0
|  | 0 |  | 0 | 0 | 0 |  | 0
|  | 0 |  | 0 | 0 | 0 |  | 0
|  | 0 |  | 0 | 0 | 0 |  | 0
|  | 0 |  | 0 | 0 | 0 |  | 0
|  | 0 |  | 0 | 0 | 0 |  | 0
|  | SUBTOTAL (M) | [5 empty] | 0.01689
MANO DE OBRA
|  | DESCRIPCION |  | CANTIDAD | JORNAL/HORA | COSTO-HORA | RENDIMIENTO | COSTO
|  | Peón |  | 1 | 4.05 | 4.05 | 0.075 | 0.30375
|  | Maestro mayor en ejecución de obras civiles |  | 0.1 | 4.55 | 0.455 | 0.075 | 0.03413
|  | 0 |  | 0 | 0 | 0 |  | 0
|  | 0 |  | 0 | 0 | 0 |  | 0
|  | 0 |  | 0 | 0 | 0 |  | 0
|  | 0 |  | 0 | 0 | 0 |  | 0
|  | 0 |  | 0 | 0 | 0 |  | 0
|  | 0 |  | 0 | 0 | 0 |  | 0
|  | 0 |  | 0 | 0 | 0 |  | 0
|  | 0 |  | 0 | 0 | 0 |  | 0
|  | 0 |  | 0 | 0 | 0 |  | 0
|  | 0 |  | 0 | 0 | 0 |  | 0
|  | 0 |  | 0 | 0 | 0 |  | 0
|  | 0 |  | 0 | 0 | 0 |  | 0
|  | 0 |  | 0 | 0 | 0 |  | 0
|  | 0 |  | 0 | 0 | 0 |  | 0
|  | 0 |  | 0 | 0 | 0 |  | 0
|  | 0 |  | 0 | 0 | 0 |  | 0
|  | 0 |  | 0 | 0 | 0 |  | 0
|  | 0 |  | 0 | 0 | 0 |  | 0
|  | SUBTOTAL (N) | [5 empty] | 0.33788
MATERIALES
|  | DESCRIPCION |  |  | UNIDAD | CANTIDAD | P. UNITARIO | COSTO
|  | Polietileno de baja densidad (Min. 750 micras); lámina doble de 2m |  |  | m | 1.1 | 0.4 | 0.44 | 0
|  | 0 |  |  | 0 | 0 | 0 | 0 | 0
|  | 0 |  |  | 0 | 0 | 0 | 0 | 0
|  | 0 |  |  | 0 | 0 | 0 | 0 | 0
|  | 0 |  |  | 0 | 0 | 0 | 0 | 0
|  | 0 |  |  | 0 | 0 | 0 | 0 | 0
|  | 0 |  |  | 0 | 0 | 0 | 0 | 0
|  | 0 |  |  | 0 | 0 | 0 | 0 | 0
|  | 0 |  |  | 0 | 0 | 0 | 0 | 0
|  | 0 |  |  | 0 | 0 | 0 | 0 | 0
|  | 0 |  |  | 0 | 0 | 0 | 0 | 0
|  | 0 |  |  | 0 | 0 | 0 | 0 | 0
|  | 0 |  |  | 0 | 0 | 0 | 0 | 0
|  | 0 |  |  | 0 | 0 | 0 | 0 | 0
|  | 0 |  |  | 0 | 0 | 0 | 0 | 0
|  | 0 |  |  | 0 | 0 | 0 | 0 | 0
|  | 0 |  |  | 0 | 0 | 0 | 0 | 0
|  | 0 |  |  | 0 | 0 | 0 | 0 | 0
|  | 0 |  |  | 0 | 0 | 0 | 0 | 0
|  | 0 |  |  | 0 | 0 | 0 | 0 | 0
|  | SUBTOTAL (O) | [5 empty] | 0.44
TRANSPORTE
|  | DESCRIPCION |  |  | UNIDAD | CANTIDAD | TARIFA | COSTO
|  | 0 |  |  | 0 | 0 | 0 | 0
|  | 0 |  |  | 0 | 0 | 0 | 0
|  | 0 |  |  | 0 | 0 | 0 | 0
|  | 0 |  |  | 0 | 0 | 0 | 0
|  | 0 |  |  | 0 | 0 | 0 | 0
|  | 0 |  |  | 0 | 0 | 0 | 0
|  | 0 |  |  | 0 | 0 | 0 | 0
|  | 0 |  |  | 0 | 0 | 0 | 0
|  | 0 |  |  | 0 | 0 | 0 | 0
|  | 0 |  |  | 0 | 0 | 0 | 0
|  | 0 |  |  | 0 | 0 | 0 | 0
|  | 0 |  |  | 0 | 0 | 0 | 0
|  | 0 |  |  | 0 | 0 | 0 | 0
|  | 0 |  |  | 0 | 0 | 0 | 0
|  | 0 |  |  | 0 | 0 | 0 | 0
|  | 0 |  |  | 0 | 0 | 0 | 0
|  | 0 |  |  | 0 | 0 | 0 | 0
|  | 0 |  |  | 0 | 0 | 0 | 0
|  | 0 |  |  | 0 | 0 | 0 | 0
|  | 0 |  |  | 0 | 0 | 0 | 0
|  | SUBTOTAL (P) | [5 empty] | 0
|  | Loja, Junio del 2023 |  |  | TOTAL COSTOS DIRECTOS (M+N+O+P) |  |  | 0.79477
[5 empty] | INDIRECTOS Y UTILIDADES |  | 12% | 0.09537
OTROS INDIRECTOS
[5 empty] | COSTO TOTAL DEL RUBRO |  |  | 0.89
[5 empty] | VALOR OFERTADO |  |  | 0.89
Código:
ANALISIS DE PRECIOS UNITARIOS
PROYECTO: CONSTRUCCIÓN DE OBRA CIVIL PARA SUBESTACIÓN ELÉCTRICA GUALAQUIZA
|  | RUBRO: |  |  |  |  | 41 | DE 125
HORMIGÓN SIMPLE EN PLINTOS F'c=240 KGF/CM2 (INCLUYE ENCOFRADO).
|  | DETALLE: |  |  |  |  | UNIDAD: | m3
HORMIGONES
EQUIPOS
|  | DESCRIPCION |  | CANTIDAD | TARIFA | COSTO HORA | RENDIMIENTO | COSTO
|  | Herramientas manuales (5% M.O.) |  | 0 | 0 | 0 |  | 2.475
|  | Encofrado metálico de muros con tableros de 1.20x0.60m. |  | 1.44 | 0.46 | 0.6624 | 1.5 | 0.9936
|  | Concretera |  | 1 | 10 | 10 | 1.5 | 15
|  | Vibrador |  | 1 | 5 | 5 | 1.5 | 7.5
|  | Estabilizadores de encofrado. (Puntales, Cerchas, Sujetadores) |  | 3.25 | 0.4 | 1.3 | 1.5 | 1.95
|  | 0 |  | 0 | 0 | 0 |  | 0
|  | 0 |  | 0 | 0 | 0 |  | 0
|  | 0 |  | 0 | 0 | 0 |  | 0
|  | 0 |  | 0 | 0 | 0 |  | 0
|  | 0 |  | 0 | 0 | 0 |  | 0
|  | 0 |  | 0 | 0 | 0 |  | 0
|  | 0 |  | 0 | 0 | 0 |  | 0
|  | 0 |  | 0 | 0 | 0 |  | 0
|  | 0 |  | 0 | 0 | 0 |  | 0
|  | 0 |  | 0 | 0 | 0 |  | 0
|  | 0 |  | 0 | 0 | 0 |  | 0
|  | 0 |  | 0 | 0 | 0 |  | 0
|  | 0 |  | 0 | 0 | 0 |  | 0
|  | 0 |  | 0 | 0 | 0 |  | 0
|  | 0 |  | 0 | 0 | 0 |  | 0
|  | SUBTOTAL (M) | [5 empty] | 27.9186
MANO DE OBRA
|  | DESCRIPCION |  | CANTIDAD | JORNAL/HORA | COSTO-HORA | RENDIMIENTO | COSTO
|  | Peón |  | 5 | 4.05 | 20.25 | 1.5 | 30.375
|  | Albañil |  | 1 | 4.1 | 4.1 | 1.5 | 6.15
|  | Operador de equipo liviano |  | 1 | 4.1 | 4.1 | 1.5 | 6.15
|  | 0 |  | 0 | 0 | 0 |  | 0
|  | Maestro mayor en ejecución de obras civiles |  | 1 | 4.55 | 4.55 | 1.5 | 6.825
|  | 0 |  | 0 | 0 | 0 |  | 0
|  | 0 |  | 0 | 0 | 0 |  | 0
|  | 0 |  | 0 | 0 | 0 |  | 0
|  | 0 |  | 0 | 0 | 0 |  | 0
|  | 0 |  | 0 | 0 | 0 |  | 0
|  | 0 |  | 0 | 0 | 0 |  | 0
|  | 0 |  | 0 | 0 | 0 |  | 0
|  | 0 |  | 0 | 0 | 0 |  | 0
|  | 0 |  | 0 | 0 | 0 |  | 0
|  | 0 |  | 0 | 0 | 0 |  | 0
|  | 0 |  | 0 | 0 | 0 |  | 0
|  | 0 |  | 0 | 0 | 0 |  | 0
|  | 0 |  | 0 | 0 | 0 |  | 0
|  | 0 |  | 0 | 0 | 0 |  | 0
|  | 0 |  | 0 | 0 | 0 |  | 0
|  | SUBTOTAL (N) | [5 empty] | 49.5
MATERIALES
|  | DESCRIPCION |  |  | UNIDAD | CANTIDAD | P. UNITARIO | COSTO
|  | Cemento saco 50kg |  |  | U. | 9 | 7.34 | 66.06 | 0
|  | Arena Gruesa |  |  | m3 | 0.67 | 15 | 10.05 | 0
|  | Grava seleccionada 3/4" (Ø=19mm) |  |  | m3 | 0.67 | 16 | 10.72 | 0
|  | Agua |  |  | Lts. | 220 | 0.005 | 1.1 | 0
|  | Aditivo superplastificante para hormigón (Aditec 311-FF/similares) |  |  | Kg. | 2 | 18 | 36 | 0
|  | 0 |  |  | 0 | 0 | 0 | 0 | 0
|  | 0 |  |  | 0 | 0 | 0 | 0 | 0
|  | 0 |  |  | 0 | 0 | 0 | 0 | 0
|  | 0 |  |  | 0 | 0 | 0 | 0 | 0
|  | 0 |  |  | 0 | 0 | 0 | 0 | 0
|  | 0 |  |  | 0 | 0 | 0 | 0 | 0
|  | 0 |  |  | 0 | 0 | 0 | 0 | 0
|  | 0 |  |  | 0 | 0 | 0 | 0 | 0
|  | 0 |  |  | 0 | 0 | 0 | 0 | 0
|  | 0 |  |  | 0 | 0 | 0 | 0 | 0
|  | 0 |  |  | 0 | 0 | 0 | 0 | 0
|  | 0 |  |  | 0 | 0 | 0 | 0 | 0
|  | 0 |  |  | 0 | 0 | 0 | 0 | 0
|  | 0 |  |  | 0 | 0 | 0 | 0 | 0
|  | 0 |  |  | 0 | 0 | 0 | 0 | 0
|  | SUBTOTAL (O) | [5 empty] | 123.93
TRANSPORTE
|  | DESCRIPCION |  |  | UNIDAD | CANTIDAD | TARIFA | COSTO
|  | 0 |  |  | 0 | 0 | 0 | 0
|  | 0 |  |  | 0 | 0 | 0 | 0
|  | 0 |  |  | 0 | 0 | 0 | 0
|  | 0 |  |  | 0 | 0 | 0 | 0
|  | 0 |  |  | 0 | 0 | 0 | 0
|  | 0 |  |  | 0 | 0 | 0 | 0
|  | 0 |  |  | 0 | 0 | 0 | 0
|  | 0 |  |  | 0 | 0 | 0 | 0
|  | 0 |  |  | 0 | 0 | 0 | 0
|  | 0 |  |  | 0 | 0 | 0 | 0
|  | 0 |  |  | 0 | 0 | 0 | 0
|  | 0 |  |  | 0 | 0 | 0 | 0
|  | 0 |  |  | 0 | 0 | 0 | 0
|  | 0 |  |  | 0 | 0 | 0 | 0
|  | 0 |  |  | 0 | 0 | 0 | 0
|  | 0 |  |  | 0 | 0 | 0 | 0
|  | 0 |  |  | 0 | 0 | 0 | 0
|  | 0 |  |  | 0 | 0 | 0 | 0
|  | 0 |  |  | 0 | 0 | 0 | 0
|  | 0 |  |  | 0 | 0 | 0 | 0
|  | SUBTOTAL (P) | [5 empty] | 0
|  | Loja, Junio del 2023 |  |  | TOTAL COSTOS DIRECTOS (M+N+O+P) |  |  | 201.3486
[5 empty] | INDIRECTOS Y UTILIDADES |  | 12% | 24.1618
OTROS INDIRECTOS
[5 empty] | COSTO TOTAL DEL RUBRO |  |  | 225.51
[5 empty] | VALOR OFERTADO |  |  | 225.51
Código:
ANALISIS DE PRECIOS UNITARIOS
PROYECTO: CONSTRUCCIÓN DE OBRA CIVIL PARA SUBESTACIÓN ELÉCTRICA GUALAQUIZA
|  | RUBRO: |  |  |  |  | 42 | DE 125
HORMIGON SIMPLE EN VIGAS DE AMARRE f'c=240 kg/cm2 INC. ENCOFRADO y ADITIVOS
|  | DETALLE: |  |  |  |  | UNIDAD: | m3
0
EQUIPOS
|  | DESCRIPCION |  | CANTIDAD | TARIFA | COSTO HORA | RENDIMIENTO | COSTO
|  | Herramientas manuales (5% M.O.) |  | 0 | 0 | 0 |  | 4.3302
|  | 0 |  | 0 | 0 | 0 |  | 0
|  | Concretera |  | 1 | 10 | 10 | 1.165 | 11.65
|  | Vibrador |  | 1 | 5 | 5 | 1.165 | 5.825
|  | Estabilizadores de encofrado. (Puntales, Cerchas, Sujetadores) |  | 2 | 0.4 | 0.8 | 1.165 | 0.932
|  | Encofrado metálico tableros de 1.50x0.40m. |  | 2 | 0.4 | 0.8 | 1.165 | 0.932
|  | 0 |  | 0 | 0 | 0 |  | 0
|  | 0 |  | 0 | 0 | 0 |  | 0
|  | 0 |  | 0 | 0 | 0 |  | 0
|  | 0 |  | 0 | 0 | 0 |  | 0
|  | 0 |  | 0 | 0 | 0 |  | 0
|  | 0 |  | 0 | 0 | 0 |  | 0
|  | 0 |  | 0 | 0 | 0 |  | 0
|  | 0 |  | 0 | 0 | 0 |  | 0
|  | 0 |  | 0 | 0 | 0 |  | 0
|  | 0 |  | 0 | 0 | 0 |  | 0
|  | 0 |  | 0 | 0 | 0 |  | 0
|  | 0 |  | 0 | 0 | 0 |  | 0
|  | 0 |  | 0 | 0 | 0 |  | 0
|  | 0 |  | 0 | 0 | 0 |  | 0
|  | SUBTOTAL (M) | [5 empty] | 23.6692
MANO DE OBRA
|  | DESCRIPCION |  | CANTIDAD | JORNAL/HORA | COSTO-HORA | RENDIMIENTO | COSTO
|  | Peón |  | 12 | 4.05 | 48.6 | 1.165 | 56.619
|  | Albañil |  | 2 | 4.1 | 8.2 | 1.165 | 9.553
|  | Operador de equipo liviano |  | 2 | 4.1 | 8.2 | 1.165 | 9.553
|  | Carpintero |  | 2 | 4.1 | 8.2 | 1.165 | 9.553
|  | Maestro mayor en ejecución de obras civiles |  | 0.25 | 4.55 | 1.1375 | 1.165 | 1.3252
|  | 0 |  | 0 | 0 | 0 |  | 0
|  | 0 |  | 0 | 0 | 0 |  | 0
|  | 0 |  | 0 | 0 | 0 |  | 0
|  | 0 |  | 0 | 0 | 0 |  | 0
|  | 0 |  | 0 | 0 | 0 |  | 0
|  | 0 |  | 0 | 0 | 0 |  | 0
|  | 0 |  | 0 | 0 | 0 |  | 0
|  | 0 |  | 0 | 0 | 0 |  | 0
|  | 0 |  | 0 | 0 | 0 |  | 0
|  | 0 |  | 0 | 0 | 0 |  | 0
|  | 0 |  | 0 | 0 | 0 |  | 0
|  | 0 |  | 0 | 0 | 0 |  | 0
|  | 0 |  | 0 | 0 | 0 |  | 0
|  | 0 |  | 0 | 0 | 0 |  | 0
|  | 0 |  | 0 | 0 | 0 |  | 0
|  | SUBTOTAL (N) | [5 empty] | 86.6032
MATERIALES
|  | DESCRIPCION |  |  | UNIDAD | CANTIDAD | P. UNITARIO | COSTO
|  | Cemento saco 50kg |  |  | U. | 9 | 7.34 | 66.06 | 0
|  | Arena Gruesa |  |  | m3 | 0.67 | 15 | 10.05 | 0
|  | Grava seleccionada 3/4" (Ø=19mm) |  |  | m3 | 0.67 | 16 | 10.72 | 0
|  | Agua |  |  | Lts. | 220 | 0.005 | 1.1 | 0
|  | Aditivo - acelerante para hormigón (plastocrete 169HE/similares) |  |  | Kg. | 2 | 3.02 | 6.04 | 0
|  | 0 |  |  | 0 | 0 | 0 | 0 | 0
|  | 0 |  |  | 0 | 0 | 0 | 0 | 0
|  | 0 |  |  | 0 | 0 | 0 | 0 | 0
|  | 0 |  |  | 0 | 0 | 0 | 0 | 0
|  | 0 |  |  | 0 | 0 | 0 | 0 | 0
|  | 0 |  |  | 0 | 0 | 0 | 0 | 0
|  | 0 |  |  | 0 | 0 | 0 | 0 | 0
|  | 0 |  |  | 0 | 0 | 0 | 0 | 0
|  | 0 |  |  | 0 | 0 | 0 | 0 | 0
|  | 0 |  |  | 0 | 0 | 0 | 0 | 0
|  | 0 |  |  | 0 | 0 | 0 | 0 | 0
|  | 0 |  |  | 0 | 0 | 0 | 0 | 0
|  | 0 |  |  | 0 | 0 | 0 | 0 | 0
|  | 0 |  |  | 0 | 0 | 0 | 0 | 0
|  | 0 |  |  | 0 | 0 | 0 | 0 | 0
|  | SUBTOTAL (O) | [5 empty] | 93.97
TRANSPORTE
|  | DESCRIPCION |  |  | UNIDAD | CANTIDAD | TARIFA | COSTO
|  | 0 |  |  | 0 | 0 | 0 | 0
|  | 0 |  |  | 0 | 0 | 0 | 0
|  | 0 |  |  | 0 | 0 | 0 | 0
|  | 0 |  |  | 0 | 0 | 0 | 0
|  | 0 |  |  | 0 | 0 | 0 | 0
|  | 0 |  |  | 0 | 0 | 0 | 0
|  | 0 |  |  | 0 | 0 | 0 | 0
|  | 0 |  |  | 0 | 0 | 0 | 0
|  | 0 |  |  | 0 | 0 | 0 | 0
|  | 0 |  |  | 0 | 0 | 0 | 0
|  | 0 |  |  | 0 | 0 | 0 | 0
|  | 0 |  |  | 0 | 0 | 0 | 0
|  | 0 |  |  | 0 | 0 | 0 | 0
|  | 0 |  |  | 0 | 0 | 0 | 0
|  | 0 |  |  | 0 | 0 | 0 | 0
|  | 0 |  |  | 0 | 0 | 0 | 0
|  | 0 |  |  | 0 | 0 | 0 | 0
|  | 0 |  |  | 0 | 0 | 0 | 0
|  | 0 |  |  | 0 | 0 | 0 | 0
|  | 0 |  |  | 0 | 0 | 0 | 0
|  | SUBTOTAL (P) | [5 empty] | 0
|  | Loja, Junio del 2023 |  |  | TOTAL COSTOS DIRECTOS (M+N+O+P) |  |  | 204.2423
[5 empty] | INDIRECTOS Y UTILIDADES |  | 12% | 24.5091
OTROS INDIRECTOS
[5 empty] | COSTO TOTAL DEL RUBRO |  |  | 228.75
[5 empty] | VALOR OFERTADO |  |  | 228.75
Código:
ANALISIS DE PRECIOS UNITARIOS
PROYECTO: CONSTRUCCIÓN DE OBRA CIVIL PARA SUBESTACIÓN ELÉCTRICA GUALAQUIZA
|  | RUBRO: |  |  |  |  | 43 | DE 125
HORMIGON SIMPLE EN COLUMNAS, CADENAS, VIGAS Y LOSA F'C=240 kg/cm2 INCLUYE ENCOFRADO/DESENCOFRADO Y ADITIVOS
|  | DETALLE: |  |  |  |  | UNIDAD: | m3
OBRA GRIS
EQUIPOS
|  | DESCRIPCION |  | CANTIDAD | TARIFA | COSTO HORA | RENDIMIENTO | COSTO
|  | Herramientas manuales (5% M.O.) |  | 0 | 0 | 0 |  | 3.5547
|  | 0 |  | 0 | 0 | 0 |  | 0
|  | Concretera |  | 1 | 10 | 10 | 2.475 | 24.75
|  | Vibrador |  | 1 | 5 | 5 | 2.475 | 12.375
|  | Encofrado metálico tipo L para columna o viga colgada (Inc. Cerchas) |  | 2 | 0.35 | 0.7 | 2.475 | 1.7325
|  | 0 |  | 0 | 0 | 0 |  | 0
|  | 0 |  | 0 | 0 | 0 |  | 0
|  | 0 |  | 0 | 0 | 0 |  | 0
|  | 0 |  | 0 | 0 | 0 |  | 0
|  | 0 |  | 0 | 0 | 0 |  | 0
|  | 0 |  | 0 | 0 | 0 |  | 0
|  | 0 |  | 0 | 0 | 0 |  | 0
|  | 0 |  | 0 | 0 | 0 |  | 0
|  | 0 |  | 0 | 0 | 0 |  | 0
|  | 0 |  | 0 | 0 | 0 |  | 0
|  | 0 |  | 0 | 0 | 0 |  | 0
|  | 0 |  | 0 | 0 | 0 |  | 0
|  | 0 |  | 0 | 0 | 0 |  | 0
|  | 0 |  | 0 | 0 | 0 |  | 0
|  | 0 |  | 0 | 0 | 0 |  | 0
|  | SUBTOTAL (M) | [5 empty] | 42.4122
MANO DE OBRA
|  | DESCRIPCION |  | CANTIDAD | JORNAL/HORA | COSTO-HORA | RENDIMIENTO | COSTO
|  | Peón |  | 4 | 4.05 | 16.2 | 2.475 | 40.095
|  | Albañil |  | 1 | 4.1 | 4.1 | 2.475 | 10.1475
|  | Operador de equipo liviano |  | 1 | 4.1 | 4.1 | 2.475 | 10.1475
|  | Fierrero |  | 0.5 | 4.1 | 2.05 | 2.475 | 5.0738
|  | Maestro mayor en ejecución de obras civiles |  | 0.5 | 4.55 | 2.275 | 2.475 | 5.6306
|  | 0 |  | 0 | 0 | 0 |  | 0
|  | 0 |  | 0 | 0 | 0 |  | 0
|  | 0 |  | 0 | 0 | 0 |  | 0
|  | 0 |  | 0 | 0 | 0 |  | 0
|  | 0 |  | 0 | 0 | 0 |  | 0
|  | 0 |  | 0 | 0 | 0 |  | 0
|  | 0 |  | 0 | 0 | 0 |  | 0
|  | 0 |  | 0 | 0 | 0 |  | 0
|  | 0 |  | 0 | 0 | 0 |  | 0
|  | 0 |  | 0 | 0 | 0 |  | 0
|  | 0 |  | 0 | 0 | 0 |  | 0
|  | 0 |  | 0 | 0 | 0 |  | 0
|  | 0 |  | 0 | 0 | 0 |  | 0
|  | 0 |  | 0 | 0 | 0 |  | 0
|  | 0 |  | 0 | 0 | 0 |  | 0
|  | SUBTOTAL (N) | [5 empty] | 71.0944
MATERIALES
|  | DESCRIPCION |  |  | UNIDAD | CANTIDAD | P. UNITARIO | COSTO
|  | Cemento saco 50kg |  |  | U. | 9 | 7.34 | 66.06 | 0
|  | Arena Gruesa |  |  | m3 | 0.67 | 15 | 10.05 | 0
|  | Grava seleccionada 3/4" (Ø=19mm) |  |  | m3 | 0.67 | 16 | 10.72 | 0
|  | Agua |  |  | Lts. | 220 | 0.005 | 1.1 | 0
|  | Aditivo - acelerante para hormigón (plastocrete 169HE/similares) |  |  | Kg. | 2 | 3.02 | 6.04 | 0
|  | 0 |  |  | 0 | 0 | 0 | 0 | 0
|  | 0 |  |  | 0 | 0 | 0 | 0 | 0
|  | 0 |  |  | 0 | 0 | 0 | 0 | 0
|  | 0 |  |  | 0 | 0 | 0 | 0 | 0
|  | 0 |  |  | 0 | 0 | 0 | 0 | 0
|  | 0 |  |  | 0 | 0 | 0 | 0 | 0
|  | 0 |  |  | 0 | 0 | 0 | 0 | 0
|  | 0 |  |  | 0 | 0 | 0 | 0 | 0
|  | 0 |  |  | 0 | 0 | 0 | 0 | 0
|  | 0 |  |  | 0 | 0 | 0 | 0 | 0
|  | 0 |  |  | 0 | 0 | 0 | 0 | 0
|  | 0 |  |  | 0 | 0 | 0 | 0 | 0
|  | 0 |  |  | 0 | 0 | 0 | 0 | 0
|  | 0 |  |  | 0 | 0 | 0 | 0 | 0
|  | 0 |  |  | 0 | 0 | 0 | 0 | 0
|  | SUBTOTAL (O) | [5 empty] | 93.97
TRANSPORTE
|  | DESCRIPCION |  |  | UNIDAD | CANTIDAD | TARIFA | COSTO
|  | 0 |  |  | 0 | 0 | 0 | 0
|  | 0 |  |  | 0 | 0 | 0 | 0
|  | 0 |  |  | 0 | 0 | 0 | 0
|  | 0 |  |  | 0 | 0 | 0 | 0
|  | 0 |  |  | 0 | 0 | 0 | 0
|  | 0 |  |  | 0 | 0 | 0 | 0
|  | 0 |  |  | 0 | 0 | 0 | 0
|  | 0 |  |  | 0 | 0 | 0 | 0
|  | 0 |  |  | 0 | 0 | 0 | 0
|  | 0 |  |  | 0 | 0 | 0 | 0
|  | 0 |  |  | 0 | 0 | 0 | 0
|  | 0 |  |  | 0 | 0 | 0 | 0
|  | 0 |  |  | 0 | 0 | 0 | 0
|  | 0 |  |  | 0 | 0 | 0 | 0
|  | 0 |  |  | 0 | 0 | 0 | 0
|  | 0 |  |  | 0 | 0 | 0 | 0
|  | 0 |  |  | 0 | 0 | 0 | 0
|  | 0 |  |  | 0 | 0 | 0 | 0
|  | 0 |  |  | 0 | 0 | 0 | 0
|  | 0 |  |  | 0 | 0 | 0 | 0
|  | SUBTOTAL (P) | [5 empty] | 0
|  | Loja, Junio del 2023 |  |  | TOTAL COSTOS DIRECTOS (M+N+O+P) |  |  | 207.4766
[5 empty] | INDIRECTOS Y UTILIDADES |  | 12% | 24.8972
OTROS INDIRECTOS
[5 empty] | COSTO TOTAL DEL RUBRO |  |  | 232.37
[5 empty] | VALOR OFERTADO |  |  | 232.37
Código:
ANALISIS DE PRECIOS UNITARIOS
PROYECTO: CONSTRUCCIÓN DE OBRA CIVIL PARA SUBESTACIÓN ELÉCTRICA GUALAQUIZA
|  | RUBRO: |  |  |  |  | 44 | DE 125
HORMIGON SIMPLE EN LOSA F¨C=240 kg/cm2 INCLUYE ENCOFRADO INCLUYE IMPERMEABILIZANTE
|  | DETALLE: |  |  |  |  | UNIDAD: | m3
0
EQUIPOS
|  | DESCRIPCION |  | CANTIDAD | TARIFA | COSTO HORA | RENDIMIENTO | COSTO
|  | Herramientas manuales (5% M.O.) |  | 0 | 0 | 0 |  | 4.5569
|  | Encofrado metálico con tablero de madera para losa (L=1.20m A=0.50m) |  | 4 | 0.33 | 1.32 | 1.226 | 1.6183
|  | Concretera |  | 1 | 10 | 10 | 1.226 | 12.26
|  | Vibrador |  | 1 | 5 | 5 | 1.226 | 6.13
|  | Estabilizadores de encofrado. (Puntales, Cerchas, Sujetadores) |  | 2 | 0.4 | 0.8 | 1.226 | 0.9808
|  | 0 |  | 0 | 0 | 0 |  | 0
|  | 0 |  | 0 | 0 | 0 |  | 0
|  | 0 |  | 0 | 0 | 0 |  | 0
|  | 0 |  | 0 | 0 | 0 |  | 0
|  | 0 |  | 0 | 0 | 0 |  | 0
|  | 0 |  | 0 | 0 | 0 |  | 0
|  | 0 |  | 0 | 0 | 0 |  | 0
|  | 0 |  | 0 | 0 | 0 |  | 0
|  | 0 |  | 0 | 0 | 0 |  | 0
|  | 0 |  | 0 | 0 | 0 |  | 0
|  | 0 |  | 0 | 0 | 0 |  | 0
|  | 0 |  | 0 | 0 | 0 |  | 0
|  | 0 |  | 0 | 0 | 0 |  | 0
|  | 0 |  | 0 | 0 | 0 |  | 0
|  | 0 |  | 0 | 0 | 0 |  | 0
|  | SUBTOTAL (M) | [5 empty] | 25.546
MANO DE OBRA
|  | DESCRIPCION |  | CANTIDAD | JORNAL/HORA | COSTO-HORA | RENDIMIENTO | COSTO
|  | Peón |  | 12 | 4.05 | 48.6 | 1.226 | 59.5836
|  | Albañil |  | 2 | 4.1 | 8.2 | 1.226 | 10.0532
|  | Operador de equipo liviano |  | 2 | 4.1 | 8.2 | 1.226 | 10.0532
|  | Carpintero |  | 2 | 4.1 | 8.2 | 1.226 | 10.0532
|  | Maestro mayor en ejecución de obras civiles |  | 0.25 | 4.55 | 1.1375 | 1.226 | 1.3946
|  | 0 |  | 0 | 0 | 0 |  | 0
|  | 0 |  | 0 | 0 | 0 |  | 0
|  | 0 |  | 0 | 0 | 0 |  | 0
|  | 0 |  | 0 | 0 | 0 |  | 0
|  | 0 |  | 0 | 0 | 0 |  | 0
|  | 0 |  | 0 | 0 | 0 |  | 0
|  | 0 |  | 0 | 0 | 0 |  | 0
|  | 0 |  | 0 | 0 | 0 |  | 0
|  | 0 |  | 0 | 0 | 0 |  | 0
|  | 0 |  | 0 | 0 | 0 |  | 0
|  | 0 |  | 0 | 0 | 0 |  | 0
|  | 0 |  | 0 | 0 | 0 |  | 0
|  | 0 |  | 0 | 0 | 0 |  | 0
|  | 0 |  | 0 | 0 | 0 |  | 0
|  | 0 |  | 0 | 0 | 0 |  | 0
|  | SUBTOTAL (N) | [5 empty] | 91.1378
MATERIALES
|  | DESCRIPCION |  |  | UNIDAD | CANTIDAD | P. UNITARIO | COSTO
|  | Cemento saco 50kg |  |  | U. | 9 | 7.34 | 66.06 | 0
|  | Arena Gruesa |  |  | m3 | 0.67 | 15 | 10.05 | 0
|  | Grava seleccionada 3/4" (Ø=19mm) |  |  | m3 | 0.67 | 16 | 10.72 | 0
|  | Agua |  |  | Lts. | 220 | 0.005 | 1.1 | 0
|  | Aditivo - acelerante para hormigón (plastocrete 169HE/similares) |  |  | Kg. | 2 | 3.02 | 6.04 | 0
|  | 0 |  |  | 0 | 0 | 0 | 0 | 0
|  | Aditivo imperhabilizante hormigones (plastocrete DM/similares) |  |  | Kg. | 3 | 2.95 | 8.85 | 0
|  | 0 |  |  | 0 | 0 | 0 | 0 | 0
|  | 0 |  |  | 0 | 0 | 0 | 0 | 0
|  | 0 |  |  | 0 | 0 | 0 | 0 | 0
|  | 0 |  |  | 0 | 0 | 0 | 0 | 0
|  | 0 |  |  | 0 | 0 | 0 | 0 | 0
|  | 0 |  |  | 0 | 0 | 0 | 0 | 0
|  | 0 |  |  | 0 | 0 | 0 | 0 | 0
|  | 0 |  |  | 0 | 0 | 0 | 0 | 0
|  | 0 |  |  | 0 | 0 | 0 | 0 | 0
|  | 0 |  |  | 0 | 0 | 0 | 0 | 0
|  | 0 |  |  | 0 | 0 | 0 | 0 | 0
|  | 0 |  |  | 0 | 0 | 0 | 0 | 0
|  | 0 |  |  | 0 | 0 | 0 | 0 | 0
|  | SUBTOTAL (O) | [5 empty] | 102.82
TRANSPORTE
|  | DESCRIPCION |  |  | UNIDAD | CANTIDAD | TARIFA | COSTO
|  | 0 |  |  | 0 | 0 | 0 | 0
|  | 0 |  |  | 0 | 0 | 0 | 0
|  | 0 |  |  | 0 | 0 | 0 | 0
|  | 0 |  |  | 0 | 0 | 0 | 0
|  | 0 |  |  | 0 | 0 | 0 | 0
|  | 0 |  |  | 0 | 0 | 0 | 0
|  | 0 |  |  | 0 | 0 | 0 | 0
|  | 0 |  |  | 0 | 0 | 0 | 0
|  | 0 |  |  | 0 | 0 | 0 | 0
|  | 0 |  |  | 0 | 0 | 0 | 0
|  | 0 |  |  | 0 | 0 | 0 | 0
|  | 0 |  |  | 0 | 0 | 0 | 0
|  | 0 |  |  | 0 | 0 | 0 | 0
|  | 0 |  |  | 0 | 0 | 0 | 0
|  | 0 |  |  | 0 | 0 | 0 | 0
|  | 0 |  |  | 0 | 0 | 0 | 0
|  | 0 |  |  | 0 | 0 | 0 | 0
|  | 0 |  |  | 0 | 0 | 0 | 0
|  | 0 |  |  | 0 | 0 | 0 | 0
|  | 0 |  |  | 0 | 0 | 0 | 0
|  | SUBTOTAL (P) | [5 empty] | 0
|  | Loja, Junio del 2023 |  |  | TOTAL COSTOS DIRECTOS (M+N+O+P) |  |  | 219.5038
[5 empty] | INDIRECTOS Y UTILIDADES |  | 12% | 26.3405
OTROS INDIRECTOS
[5 empty] | COSTO TOTAL DEL RUBRO |  |  | 245.84
[5 empty] | VALOR OFERTADO |  |  | 245.84
Código:
ANALISIS DE PRECIOS UNITARIOS
PROYECTO: CONSTRUCCIÓN DE OBRA CIVIL PARA SUBESTACIÓN ELÉCTRICA GUALAQUIZA
|  | RUBRO: |  |  |  |  | 45 | DE 125
ACERO DE REFUERZO fy=4200 Kg/cm2
|  | DETALLE: |  |  |  |  | UNIDAD: | Kg
ACEROS
EQUIPOS
|  | DESCRIPCION |  | CANTIDAD | TARIFA | COSTO HORA | RENDIMIENTO | COSTO
|  | Herramientas manuales (5% M.O.) |  | 1 | 0 | 0 |  | 0.02911
|  | 0 |  | 0 | 0 | 0 |  | 0
|  | 0 |  | 0 | 0 | 0 |  | 0
|  | 0 |  | 0 | 0 | 0 |  | 0
|  | 0 |  | 0 | 0 | 0 |  | 0
|  | 0 |  | 0 | 0 | 0 |  | 0
|  | 0 |  | 0 | 0 | 0 |  | 0
|  | 0 |  | 0 | 0 | 0 |  | 0
|  | 0 |  | 0 | 0 | 0 |  | 0
|  | 0 |  | 0 | 0 | 0 |  | 0
|  | 0 |  | 0 | 0 | 0 |  | 0
|  | 0 |  | 0 | 0 | 0 |  | 0
|  | 0 |  | 0 | 0 | 0 |  | 0
|  | 0 |  | 0 | 0 | 0 |  | 0
|  | 0 |  | 0 | 0 | 0 |  | 0
|  | 0 |  | 0 | 0 | 0 |  | 0
|  | 0 |  | 0 | 0 | 0 |  | 0
|  | 0 |  | 0 | 0 | 0 |  | 0
|  | 0 |  | 0 | 0 | 0 |  | 0
|  | 0 |  | 0 | 0 | 0 |  | 0
|  | SUBTOTAL (M) | [5 empty] | 0.02911
MANO DE OBRA
|  | DESCRIPCION |  | CANTIDAD | JORNAL/HORA | COSTO-HORA | RENDIMIENTO | COSTO
|  | Peón |  | 2 | 4.05 | 8.1 | 0.046 | 0.3726
|  | Maestro mayor en ejecución de obras civiles |  | 0.1 | 4.55 | 0.455 | 0.046 | 0.02093
|  | Fierrero |  | 1 | 4.1 | 4.1 | 0.046 | 0.1886
|  | 0 |  | 0 | 0 | 0 |  | 0
|  | 0 |  | 0 | 0 | 0 |  | 0
|  | 0 |  | 0 | 0 | 0 |  | 0
|  | 0 |  | 0 | 0 | 0 |  | 0
|  | 0 |  | 0 | 0 | 0 |  | 0
|  | 0 |  | 0 | 0 | 0 |  | 0
|  | 0 |  | 0 | 0 | 0 |  | 0
|  | 0 |  | 0 | 0 | 0 |  | 0
|  | 0 |  | 0 | 0 | 0 |  | 0
|  | 0 |  | 0 | 0 | 0 |  | 0
|  | 0 |  | 0 | 0 | 0 |  | 0
|  | 0 |  | 0 | 0 | 0 |  | 0
|  | 0 |  | 0 | 0 | 0 |  | 0
|  | 0 |  | 0 | 0 | 0 |  | 0
|  | 0 |  | 0 | 0 | 0 |  | 0
|  | 0 |  | 0 | 0 | 0 |  | 0
|  | 0 |  | 0 | 0 | 0 |  | 0
|  | SUBTOTAL (N) | [5 empty] | 0.58213
MATERIALES
|  | DESCRIPCION |  |  | UNIDAD | CANTIDAD | P. UNITARIO | COSTO
|  | Alambre de amarre |  |  | kg. | 0.05 | 2 | 0.1 | 0
|  | Acero de refuerzo en varillas corrugadas fy=4200kgf/cm2 - (Promedio general) |  |  | Kg. | 1.01 | 1.4 | 1.414 | 0
|  | 0 |  |  | 0 | 0 | 0 | 0 | 0
|  | 0 |  |  | 0 | 0 | 0 | 0 | 0
|  | 0 |  |  | 0 | 0 | 0 | 0 | 0
|  | 0 |  |  | 0 | 0 | 0 | 0 | 0
|  | 0 |  |  | 0 | 0 | 0 | 0 | 0
|  | 0 |  |  | 0 | 0 | 0 | 0 | 0
|  | 0 |  |  | 0 | 0 | 0 | 0 | 0
|  | 0 |  |  | 0 | 0 | 0 | 0 | 0
|  | 0 |  |  | 0 | 0 | 0 | 0 | 0
|  | 0 |  |  | 0 | 0 | 0 | 0 | 0
|  | 0 |  |  | 0 | 0 | 0 | 0 | 0
|  | 0 |  |  | 0 | 0 | 0 | 0 | 0
|  | 0 |  |  | 0 | 0 | 0 | 0 | 0
|  | 0 |  |  | 0 | 0 | 0 | 0 | 0
|  | 0 |  |  | 0 | 0 | 0 | 0 | 0
|  | 0 |  |  | 0 | 0 | 0 | 0 | 0
|  | 0 |  |  | 0 | 0 | 0 | 0 | 0
|  | 0 |  |  | 0 | 0 | 0 | 0 | 0
|  | SUBTOTAL (O) | [5 empty] | 1.514
TRANSPORTE
|  | DESCRIPCION |  |  | UNIDAD | CANTIDAD | TARIFA | COSTO
|  | 0 |  |  | 0 | 0 | 0 | 0
|  | 0 |  |  | 0 | 0 | 0 | 0
|  | 0 |  |  | 0 | 0 | 0 | 0
|  | 0 |  |  | 0 | 0 | 0 | 0
|  | 0 |  |  | 0 | 0 | 0 | 0
|  | 0 |  |  | 0 | 0 | 0 | 0
|  | 0 |  |  | 0 | 0 | 0 | 0
|  | 0 |  |  | 0 | 0 | 0 | 0
|  | 0 |  |  | 0 | 0 | 0 | 0
|  | 0 |  |  | 0 | 0 | 0 | 0
|  | 0 |  |  | 0 | 0 | 0 | 0
|  | 0 |  |  | 0 | 0 | 0 | 0
|  | 0 |  |  | 0 | 0 | 0 | 0
|  | 0 |  |  | 0 | 0 | 0 | 0
|  | 0 |  |  | 0 | 0 | 0 | 0
|  | 0 |  |  | 0 | 0 | 0 | 0
|  | 0 |  |  | 0 | 0 | 0 | 0
|  | 0 |  |  | 0 | 0 | 0 | 0
|  | 0 |  |  | 0 | 0 | 0 | 0
|  | 0 |  |  | 0 | 0 | 0 | 0
|  | SUBTOTAL (P) | [5 empty] | 0
|  | Loja, Junio del 2023 |  |  | TOTAL COSTOS DIRECTOS (M+N+O+P) |  |  | 2.1252
[5 empty] | INDIRECTOS Y UTILIDADES |  | 12% | 0.25503
OTROS INDIRECTOS
[5 empty] | COSTO TOTAL DEL RUBRO |  |  | 2.38
[5 empty] | VALOR OFERTADO |  |  | 2.38
Código:
ANALISIS DE PRECIOS UNITARIOS
PROYECTO: CONSTRUCCIÓN DE OBRA CIVIL PARA SUBESTACIÓN ELÉCTRICA GUALAQUIZA
|  | RUBRO: |  |  |  |  | 46 | DE 125
MAMPOSTERIA DE BLOQUE DE CEMENTO ARENA 39X19X14 cm; (MORTERO 1:6 e=10 mm)
|  | DETALLE: |  |  |  |  | UNIDAD: | m2
OBRA GRIS
EQUIPOS
|  | DESCRIPCION |  | CANTIDAD | TARIFA | COSTO HORA | RENDIMIENTO | COSTO
|  | Herramientas manuales (5% M.O.) |  | 0 | 0 | 0 |  | 0.13792
|  | Andamios |  | 0.25 | 0.25 | 0.0625 | 0.297 | 0.01856
|  | 0 |  | 0 | 0 | 0 |  | 0
|  | 0 |  | 0 | 0 | 0 |  | 0
|  | 0 |  | 0 | 0 | 0 |  | 0
|  | 0 |  | 0 | 0 | 0 |  | 0
|  | 0 |  | 0 | 0 | 0 |  | 0
|  | 0 |  | 0 | 0 | 0 |  | 0
|  | 0 |  | 0 | 0 | 0 |  | 0
|  | 0 |  | 0 | 0 | 0 |  | 0
|  | 0 |  | 0 | 0 | 0 |  | 0
|  | 0 |  | 0 | 0 | 0 |  | 0
|  | 0 |  | 0 | 0 | 0 |  | 0
|  | 0 |  | 0 | 0 | 0 |  | 0
|  | 0 |  | 0 | 0 | 0 |  | 0
|  | 0 |  | 0 | 0 | 0 |  | 0
|  | 0 |  | 0 | 0 | 0 |  | 0
|  | 0 |  | 0 | 0 | 0 |  | 0
|  | 0 |  | 0 | 0 | 0 |  | 0
|  | 0 |  | 0 | 0 | 0 |  | 0
|  | SUBTOTAL (M) | [5 empty] | 0.15648
MANO DE OBRA
|  | DESCRIPCION |  | CANTIDAD | JORNAL/HORA | COSTO-HORA | RENDIMIENTO | COSTO
|  | Albañil |  | 1 | 4.1 | 4.1 | 0.297 | 1.2177
|  | Peón |  | 1 | 4.05 | 4.05 | 0.297 | 1.2028
|  | Maestro mayor en ejecución de obras civiles |  | 0.25 | 4.55 | 1.1375 | 0.297 | 0.33784
|  | 0 |  | 0 | 0 | 0 |  | 0
|  | 0 |  | 0 | 0 | 0 |  | 0
|  | 0 |  | 0 | 0 | 0 |  | 0
|  | 0 |  | 0 | 0 | 0 |  | 0
|  | 0 |  | 0 | 0 | 0 |  | 0
|  | 0 |  | 0 | 0 | 0 |  | 0
|  | 0 |  | 0 | 0 | 0 |  | 0
|  | 0 |  | 0 | 0 | 0 |  | 0
|  | 0 |  | 0 | 0 | 0 |  | 0
|  | 0 |  | 0 | 0 | 0 |  | 0
|  | 0 |  | 0 | 0 | 0 |  | 0
|  | 0 |  | 0 | 0 | 0 |  | 0
|  | 0 |  | 0 | 0 | 0 |  | 0
|  | 0 |  | 0 | 0 | 0 |  | 0
|  | 0 |  | 0 | 0 | 0 |  | 0
|  | 0 |  | 0 | 0 | 0 |  | 0
|  | 0 |  | 0 | 0 | 0 |  | 0
|  | SUBTOTAL (N) | [5 empty] | 2.7584
MATERIALES
|  | DESCRIPCION |  |  | UNIDAD | CANTIDAD | P. UNITARIO | COSTO
|  | Arena fina |  |  | m3 | 0.03 | 21 | 0.63 | 0
|  | Cemento saco 50kg |  |  | U. | 0.12 | 7.34 | 0.8808 | 0
|  | Agua |  |  | Lts. | 10 | 0.005 | 0.05 | 0
|  | Bloque pesado para pared 15x20x40 cm |  |  | U. | 13.2 | 0.55 | 7.26 | 0
|  | 0 |  |  | 0 | 0 | 0 | 0 | 0
|  | 0 |  |  | 0 | 0 | 0 | 0 | 0
|  | 0 |  |  | 0 | 0 | 0 | 0 | 0
|  | 0 |  |  | 0 | 0 | 0 | 0 | 0
|  | 0 |  |  | 0 | 0 | 0 | 0 | 0
|  | 0 |  |  | 0 | 0 | 0 | 0 | 0
|  | 0 |  |  | 0 | 0 | 0 | 0 | 0
|  | 0 |  |  | 0 | 0 | 0 | 0 | 0
|  | 0 |  |  | 0 | 0 | 0 | 0 | 0
|  | 0 |  |  | 0 | 0 | 0 | 0 | 0
|  | 0 |  |  | 0 | 0 | 0 | 0 | 0
|  | 0 |  |  | 0 | 0 | 0 | 0 | 0
|  | 0 |  |  | 0 | 0 | 0 | 0 | 0
|  | 0 |  |  | 0 | 0 | 0 | 0 | 0
|  | 0 |  |  | 0 | 0 | 0 | 0 | 0
|  | 0 |  |  | 0 | 0 | 0 | 0 | 0
|  | SUBTOTAL (O) | [5 empty] | 8.8208
TRANSPORTE
|  | DESCRIPCION |  |  | UNIDAD | CANTIDAD | TARIFA | COSTO
|  | 0 |  |  | 0 | 0 | 0 | 0
|  | 0 |  |  | 0 | 0 | 0 | 0
|  | 0 |  |  | 0 | 0 | 0 | 0
|  | 0 |  |  | 0 | 0 | 0 | 0
|  | 0 |  |  | 0 | 0 | 0 | 0
|  | 0 |  |  | 0 | 0 | 0 | 0
|  | 0 |  |  | 0 | 0 | 0 | 0
|  | 0 |  |  | 0 | 0 | 0 | 0
|  | 0 |  |  | 0 | 0 | 0 | 0
|  | 0 |  |  | 0 | 0 | 0 | 0
|  | 0 |  |  | 0 | 0 | 0 | 0
|  | 0 |  |  | 0 | 0 | 0 | 0
|  | 0 |  |  | 0 | 0 | 0 | 0
|  | 0 |  |  | 0 | 0 | 0 | 0
|  | 0 |  |  | 0 | 0 | 0 | 0
|  | 0 |  |  | 0 | 0 | 0 | 0
|  | 0 |  |  | 0 | 0 | 0 | 0
|  | 0 |  |  | 0 | 0 | 0 | 0
|  | 0 |  |  | 0 | 0 | 0 | 0
|  | 0 |  |  | 0 | 0 | 0 | 0
|  | SUBTOTAL (P) | [5 empty] | 0
|  | Loja, Junio del 2023 |  |  | TOTAL COSTOS DIRECTOS (M+N+O+P) |  |  | 11.7357
[5 empty] | INDIRECTOS Y UTILIDADES |  | 12% | 1.4083
OTROS INDIRECTOS
[5 empty] | COSTO TOTAL DEL RUBRO |  |  | 13.14
[5 empty] | VALOR OFERTADO |  |  | 13.14
Código:
ANALISIS DE PRECIOS UNITARIOS
PROYECTO: CONSTRUCCIÓN DE OBRA CIVIL PARA SUBESTACIÓN ELÉCTRICA GUALAQUIZA
|  | RUBRO: |  |  |  |  | 47 | DE 125
HORMIGON SIMPLE EN CONTRAPISO, e: 7cm F'C=210 kg/cm2 INCLUYE ENCOFRADO/DESENCOFRADO Y ADITIVOS.
|  | DETALLE: |  |  |  |  | UNIDAD: | m3
OBRA GRIS
EQUIPOS
|  | DESCRIPCION |  | CANTIDAD | TARIFA | COSTO HORA | RENDIMIENTO | COSTO
|  | Herramientas manuales (5% M.O.) |  | 0 | 0 | 0 |  | 2.052
|  | 0 |  | 0 | 0 | 0 |  | 0
|  | Concretera |  | 1 | 10 | 10 | 1.5 | 15
|  | Vibrador |  | 1 | 5 | 5 | 1.5 | 7.5
|  | 0 |  | 0 | 0 | 0 |  | 0
|  | 0 |  | 0 | 0 | 0 |  | 0
|  | 0 |  | 0 | 0 | 0 |  | 0
|  | 0 |  | 0 | 0 | 0 |  | 0
|  | 0 |  | 0 | 0 | 0 |  | 0
|  | 0 |  | 0 | 0 | 0 |  | 0
|  | 0 |  | 0 | 0 | 0 |  | 0
|  | 0 |  | 0 | 0 | 0 |  | 0
|  | 0 |  | 0 | 0 | 0 |  | 0
|  | 0 |  | 0 | 0 | 0 |  | 0
|  | 0 |  | 0 | 0 | 0 |  | 0
|  | 0 |  | 0 | 0 | 0 |  | 0
|  | 0 |  | 0 | 0 | 0 |  | 0
|  | 0 |  | 0 | 0 | 0 |  | 0
|  | 0 |  | 0 | 0 | 0 |  | 0
|  | 0 |  | 0 | 0 | 0 |  | 0
|  | SUBTOTAL (M) | [5 empty] | 24.552
MANO DE OBRA
|  | DESCRIPCION |  | CANTIDAD | JORNAL/HORA | COSTO-HORA | RENDIMIENTO | COSTO
|  | Peón |  | 4 | 4.05 | 16.2 | 1.5 | 24.3
|  | Albañil |  | 1 | 4.1 | 4.1 | 1.5 | 6.15
|  | Operador de equipo liviano |  | 1.5 | 4.1 | 6.15 | 1.5 | 9.225
|  | 0 |  | 0 | 0 | 0 |  | 0
|  | Maestro mayor en ejecución de obras civiles |  | 0.2 | 4.55 | 0.91 | 1.5 | 1.365
|  | 0 |  | 0 | 0 | 0 |  | 0
|  | 0 |  | 0 | 0 | 0 |  | 0
|  | 0 |  | 0 | 0 | 0 |  | 0
|  | 0 |  | 0 | 0 | 0 |  | 0
|  | 0 |  | 0 | 0 | 0 |  | 0
|  | 0 |  | 0 | 0 | 0 |  | 0
|  | 0 |  | 0 | 0 | 0 |  | 0
|  | 0 |  | 0 | 0 | 0 |  | 0
|  | 0 |  | 0 | 0 | 0 |  | 0
|  | 0 |  | 0 | 0 | 0 |  | 0
|  | 0 |  | 0 | 0 | 0 |  | 0
|  | 0 |  | 0 | 0 | 0 |  | 0
|  | 0 |  | 0 | 0 | 0 |  | 0
|  | 0 |  | 0 | 0 | 0 |  | 0
|  | 0 |  | 0 | 0 | 0 |  | 0
|  | SUBTOTAL (N) | [5 empty] | 41.04
MATERIALES
|  | DESCRIPCION |  |  | UNIDAD | CANTIDAD | P. UNITARIO | COSTO
|  | Cemento saco 50kg |  |  | U. | 8 | 7.34 | 58.72 | 0
|  | Arena Gruesa |  |  | m3 | 0.95 | 15 | 14.25 | 0
|  | Grava seleccionada 3/4" (Ø=19mm) |  |  | m3 | 0.65 | 16 | 10.4 | 0
|  | Agua |  |  | Lts. | 220 | 0.005 | 1.1 | 0
|  | IMPERMEABILIZANTE - ACELERANTE (x M3) |  |  | Global. | 2 | 2.3 | 4.6 | 0
|  | Tablas de encofrado |  |  | U. | 2.5 | 3.75 | 9.375 | 0
|  | Listón |  |  | U. | 1.5 | 1.5 | 2.25 | 0
|  | 0 |  |  | 0 | 0 | 0 | 0 | 0
|  | 0 |  |  | 0 | 0 | 0 | 0 | 0
|  | 0 |  |  | 0 | 0 | 0 | 0 | 0
|  | 0 |  |  | 0 | 0 | 0 | 0 | 0
|  | 0 |  |  | 0 | 0 | 0 | 0 | 0
|  | 0 |  |  | 0 | 0 | 0 | 0 | 0
|  | 0 |  |  | 0 | 0 | 0 | 0 | 0
|  | 0 |  |  | 0 | 0 | 0 | 0 | 0
|  | 0 |  |  | 0 | 0 | 0 | 0 | 0
|  | 0 |  |  | 0 | 0 | 0 | 0 | 0
|  | 0 |  |  | 0 | 0 | 0 | 0 | 0
|  | 0 |  |  | 0 | 0 | 0 | 0 | 0
|  | 0 |  |  | 0 | 0 | 0 | 0 | 0
|  | SUBTOTAL (O) | [5 empty] | 100.695
TRANSPORTE
|  | DESCRIPCION |  |  | UNIDAD | CANTIDAD | TARIFA | COSTO
|  | 0 |  |  | 0 | 0 | 0 | 0
|  | 0 |  |  | 0 | 0 | 0 | 0
|  | 0 |  |  | 0 | 0 | 0 | 0
|  | 0 |  |  | 0 | 0 | 0 | 0
|  | 0 |  |  | 0 | 0 | 0 | 0
|  | 0 |  |  | 0 | 0 | 0 | 0
|  | 0 |  |  | 0 | 0 | 0 | 0
|  | 0 |  |  | 0 | 0 | 0 | 0
|  | 0 |  |  | 0 | 0 | 0 | 0
|  | 0 |  |  | 0 | 0 | 0 | 0
|  | 0 |  |  | 0 | 0 | 0 | 0
|  | 0 |  |  | 0 | 0 | 0 | 0
|  | 0 |  |  | 0 | 0 | 0 | 0
|  | 0 |  |  | 0 | 0 | 0 | 0
|  | 0 |  |  | 0 | 0 | 0 | 0
|  | 0 |  |  | 0 | 0 | 0 | 0
|  | 0 |  |  | 0 | 0 | 0 | 0
|  | 0 |  |  | 0 | 0 | 0 | 0
|  | 0 |  |  | 0 | 0 | 0 | 0
|  | 0 |  |  | 0 | 0 | 0 | 0
|  | SUBTOTAL (P) | [5 empty] | 0
|  | Loja, Junio del 2023 |  |  | TOTAL COSTOS DIRECTOS (M+N+O+P) |  |  | 166.287
[5 empty] | INDIRECTOS Y UTILIDADES |  | 12% | 19.9544
OTROS INDIRECTOS
[5 empty] | COSTO TOTAL DEL RUBRO |  |  | 186.24
[5 empty] | VALOR OFERTADO |  |  | 186.24
Código:
ANALISIS DE PRECIOS UNITARIOS
PROYECTO: CONSTRUCCIÓN DE OBRA CIVIL PARA SUBESTACIÓN ELÉCTRICA GUALAQUIZA
|  | RUBRO: |  |  |  |  | 48 | DE 125
PINTURA EPÓXICA PARA PISOS DE HORMIGÓN, 2 manos
|  | DETALLE: |  |  |  |  | UNIDAD: | m2
PINTURAS
EQUIPOS
|  | DESCRIPCION |  | CANTIDAD | TARIFA | COSTO HORA | RENDIMIENTO | COSTO
|  | Herramientas manuales (5% M.O.) |  | 0 | 0 | 0 |  | 0.19172
|  | 0 |  | 0 | 0 | 0 |  | 0
|  | 0 |  | 0 | 0 | 0 |  | 0
|  | 0 |  | 0 | 0 | 0 |  | 0
|  | 0 |  | 0 | 0 | 0 |  | 0
|  | 0 |  | 0 | 0 | 0 |  | 0
|  | 0 |  | 0 | 0 | 0 |  | 0
|  | 0 |  | 0 | 0 | 0 |  | 0
|  | 0 |  | 0 | 0 | 0 |  | 0
|  | 0 |  | 0 | 0 | 0 |  | 0
|  | 0 |  | 0 | 0 | 0 |  | 0
|  | 0 |  | 0 | 0 | 0 |  | 0
|  | 0 |  | 0 | 0 | 0 |  | 0
|  | 0 |  | 0 | 0 | 0 |  | 0
|  | 0 |  | 0 | 0 | 0 |  | 0
|  | 0 |  | 0 | 0 | 0 |  | 0
|  | 0 |  | 0 | 0 | 0 |  | 0
|  | 0 |  | 0 | 0 | 0 |  | 0
|  | 0 |  | 0 | 0 | 0 |  | 0
|  | 0 |  | 0 | 0 | 0 |  | 0
|  | SUBTOTAL (M) | [5 empty] | 0.19172
MANO DE OBRA
|  | DESCRIPCION |  | CANTIDAD | JORNAL/HORA | COSTO-HORA | RENDIMIENTO | COSTO
|  | Peón |  | 0.25 | 4.05 | 1.0125 | 0.75 | 0.75938
|  | Pintor |  | 1 | 4.1 | 4.1 | 0.75 | 3.075
|  | 0 |  | 0 | 0 | 0 |  | 0
|  | 0 |  | 0 | 0 | 0 |  | 0
|  | 0 |  | 0 | 0 | 0 |  | 0
|  | 0 |  | 0 | 0 | 0 |  | 0
|  | 0 |  | 0 | 0 | 0 |  | 0
|  | 0 |  | 0 | 0 | 0 |  | 0
|  | 0 |  | 0 | 0 | 0 |  | 0
|  | 0 |  | 0 | 0 | 0 |  | 0
|  | 0 |  | 0 | 0 | 0 |  | 0
|  | 0 |  | 0 | 0 | 0 |  | 0
|  | 0 |  | 0 | 0 | 0 |  | 0
|  | 0 |  | 0 | 0 | 0 |  | 0
|  | 0 |  | 0 | 0 | 0 |  | 0
|  | 0 |  | 0 | 0 | 0 |  | 0
|  | 0 |  | 0 | 0 | 0 |  | 0
|  | 0 |  | 0 | 0 | 0 |  | 0
|  | 0 |  | 0 | 0 | 0 |  | 0
|  | 0 |  | 0 | 0 | 0 |  | 0
|  | SUBTOTAL (N) | [5 empty] | 3.8344
MATERIALES
|  | DESCRIPCION |  |  | UNIDAD | CANTIDAD | P. UNITARIO | COSTO
|  | Kit epóxico poliamida azúl 3:1 (Epóxico poliamida+catalizador) |  |  | gln | 0.1 | 69.966 | 6.9966 | 0
|  | 0 |  |  | 0 | 0 | 0 | 0 | 0
|  | 0 |  |  | 0 | 0 | 0 | 0 | 0
|  | 0 |  |  | 0 | 0 | 0 | 0 | 0
|  | 0 |  |  | 0 | 0 | 0 | 0 | 0
|  | 0 |  |  | 0 | 0 | 0 | 0 | 0
|  | 0 |  |  | 0 | 0 | 0 | 0 | 0
|  | 0 |  |  | 0 | 0 | 0 | 0 | 0
|  | 0 |  |  | 0 | 0 | 0 | 0 | 0
|  | 0 |  |  | 0 | 0 | 0 | 0 | 0
|  | 0 |  |  | 0 | 0 | 0 | 0 | 0
|  | 0 |  |  | 0 | 0 | 0 | 0 | 0
|  | 0 |  |  | 0 | 0 | 0 | 0 | 0
|  | 0 |  |  | 0 | 0 | 0 | 0 | 0
|  | 0 |  |  | 0 | 0 | 0 | 0 | 0
|  | 0 |  |  | 0 | 0 | 0 | 0 | 0
|  | 0 |  |  | 0 | 0 | 0 | 0 | 0
|  | 0 |  |  | 0 | 0 | 0 | 0 | 0
|  | 0 |  |  | 0 | 0 | 0 | 0 | 0
|  | 0 |  |  | 0 | 0 | 0 | 0 | 0
|  | SUBTOTAL (O) | [5 empty] | 6.9966
TRANSPORTE
|  | DESCRIPCION |  |  | UNIDAD | CANTIDAD | TARIFA | COSTO
|  | 0 |  |  | 0 | 0 | 0 | 0
|  | 0 |  |  | 0 | 0 | 0 | 0
|  | 0 |  |  | 0 | 0 | 0 | 0
|  | 0 |  |  | 0 | 0 | 0 | 0
|  | 0 |  |  | 0 | 0 | 0 | 0
|  | 0 |  |  | 0 | 0 | 0 | 0
|  | 0 |  |  | 0 | 0 | 0 | 0
|  | 0 |  |  | 0 | 0 | 0 | 0
|  | 0 |  |  | 0 | 0 | 0 | 0
|  | 0 |  |  | 0 | 0 | 0 | 0
|  | 0 |  |  | 0 | 0 | 0 | 0
|  | 0 |  |  | 0 | 0 | 0 | 0
|  | 0 |  |  | 0 | 0 | 0 | 0
|  | 0 |  |  | 0 | 0 | 0 | 0
|  | 0 |  |  | 0 | 0 | 0 | 0
|  | 0 |  |  | 0 | 0 | 0 | 0
|  | 0 |  |  | 0 | 0 | 0 | 0
|  | 0 |  |  | 0 | 0 | 0 | 0
|  | 0 |  |  | 0 | 0 | 0 | 0
|  | 0 |  |  | 0 | 0 | 0 | 0
|  | SUBTOTAL (P) | [5 empty] | 0
|  | Loja, Junio del 2023 |  |  | TOTAL COSTOS DIRECTOS (M+N+O+P) |  |  | 11.0227
[5 empty] | INDIRECTOS Y UTILIDADES |  | 12% | 1.3227
OTROS INDIRECTOS
[5 empty] | COSTO TOTAL DEL RUBRO |  |  | 12.35
[5 empty] | VALOR OFERTADO |  |  | 12.35
Código:
ANALISIS DE PRECIOS UNITARIOS
PROYECTO: CONSTRUCCIÓN DE OBRA CIVIL PARA SUBESTACIÓN ELÉCTRICA GUALAQUIZA
|  | RUBRO: |  |  |  |  | 49 | DE 125
VENTANA DE ALUMINIO Y VIDRIO FLOTADO DE 6 mm (PROYECTABLE)
|  | DETALLE: |  |  |  |  | UNIDAD: | m2
0
EQUIPOS
|  | DESCRIPCION |  | CANTIDAD | TARIFA | COSTO HORA | RENDIMIENTO | COSTO
|  | Herramientas manuales (5% M.O.) |  | 0 | 0 | 0 |  | 0.10188
|  | 0 |  | 0 | 0 | 0 |  | 0
|  | 0 |  | 0 | 0 | 0 |  | 0
|  | 0 |  | 0 | 0 | 0 |  | 0
|  | 0 |  | 0 | 0 | 0 |  | 0
|  | 0 |  | 0 | 0 | 0 |  | 0
|  | 0 |  | 0 | 0 | 0 |  | 0
|  | 0 |  | 0 | 0 | 0 |  | 0
|  | 0 |  | 0 | 0 | 0 |  | 0
|  | 0 |  | 0 | 0 | 0 |  | 0
|  | 0 |  | 0 | 0 | 0 |  | 0
|  | 0 |  | 0 | 0 | 0 |  | 0
|  | 0 |  | 0 | 0 | 0 |  | 0
|  | 0 |  | 0 | 0 | 0 |  | 0
|  | 0 |  | 0 | 0 | 0 |  | 0
|  | 0 |  | 0 | 0 | 0 |  | 0
|  | 0 |  | 0 | 0 | 0 |  | 0
|  | 0 |  | 0 | 0 | 0 |  | 0
|  | 0 |  | 0 | 0 | 0 |  | 0
|  | 0 |  | 0 | 0 | 0 |  | 0
|  | SUBTOTAL (M) | [5 empty] | 0.10188
MANO DE OBRA
|  | DESCRIPCION |  | CANTIDAD | JORNAL/HORA | COSTO-HORA | RENDIMIENTO | COSTO
|  | Peón |  | 0.25 | 4.05 | 1.0125 | 1 | 1.0125
|  | Instalador de revestimiento en general |  | 0.25 | 4.1 | 1.025 | 1 | 1.025
|  | 0 |  | 0 | 0 | 0 |  | 0
|  | 0 |  | 0 | 0 | 0 |  | 0
|  | 0 |  | 0 | 0 | 0 |  | 0
|  | 0 |  | 0 | 0 | 0 |  | 0
|  | 0 |  | 0 | 0 | 0 |  | 0
|  | 0 |  | 0 | 0 | 0 |  | 0
|  | 0 |  | 0 | 0 | 0 |  | 0
|  | 0 |  | 0 | 0 | 0 |  | 0
|  | 0 |  | 0 | 0 | 0 |  | 0
|  | 0 |  | 0 | 0 | 0 |  | 0
|  | 0 |  | 0 | 0 | 0 |  | 0
|  | 0 |  | 0 | 0 | 0 |  | 0
|  | 0 |  | 0 | 0 | 0 |  | 0
|  | 0 |  | 0 | 0 | 0 |  | 0
|  | 0 |  | 0 | 0 | 0 |  | 0
|  | 0 |  | 0 | 0 | 0 |  | 0
|  | 0 |  | 0 | 0 | 0 |  | 0
|  | 0 |  | 0 | 0 | 0 |  | 0
|  | SUBTOTAL (N) | [5 empty] | 2.0375
MATERIALES
|  | DESCRIPCION |  |  | UNIDAD | CANTIDAD | P. UNITARIO | COSTO
|  | Ventana de aluminio y Vidrio Flotado 6mm, tipo proyectable |  |  | m2 | 1 | 50.16 | 50.16 | 0
|  | 0 |  |  | 0 | 0 | 0 | 0 | 0
|  | 0 |  |  | 0 | 0 | 0 | 0 | 0
|  | 0 |  |  | 0 | 0 | 0 | 0 | 0
|  | 0 |  |  | 0 | 0 | 0 | 0 | 0
|  | 0 |  |  | 0 | 0 | 0 | 0 | 0
|  | 0 |  |  | 0 | 0 | 0 | 0 | 0
|  | 0 |  |  | 0 | 0 | 0 | 0 | 0
|  | 0 |  |  | 0 | 0 | 0 | 0 | 0
|  | 0 |  |  | 0 | 0 | 0 | 0 | 0
|  | 0 |  |  | 0 | 0 | 0 | 0 | 0
|  | 0 |  |  | 0 | 0 | 0 | 0 | 0
|  | 0 |  |  | 0 | 0 | 0 | 0 | 0
|  | 0 |  |  | 0 | 0 | 0 | 0 | 0
|  | 0 |  |  | 0 | 0 | 0 | 0 | 0
|  | 0 |  |  | 0 | 0 | 0 | 0 | 0
|  | 0 |  |  | 0 | 0 | 0 | 0 | 0
|  | 0 |  |  | 0 | 0 | 0 | 0 | 0
|  | 0 |  |  | 0 | 0 | 0 | 0 | 0
|  | 0 |  |  | 0 | 0 | 0 | 0 | 0
|  | SUBTOTAL (O) | [5 empty] | 50.16
TRANSPORTE
|  | DESCRIPCION |  |  | UNIDAD | CANTIDAD | TARIFA | COSTO
|  | 0 |  |  | 0 | 0 | 0 | 0
|  | 0 |  |  | 0 | 0 | 0 | 0
|  | 0 |  |  | 0 | 0 | 0 | 0
|  | 0 |  |  | 0 | 0 | 0 | 0
|  | 0 |  |  | 0 | 0 | 0 | 0
|  | 0 |  |  | 0 | 0 | 0 | 0
|  | 0 |  |  | 0 | 0 | 0 | 0
|  | 0 |  |  | 0 | 0 | 0 | 0
|  | 0 |  |  | 0 | 0 | 0 | 0
|  | 0 |  |  | 0 | 0 | 0 | 0
|  | 0 |  |  | 0 | 0 | 0 | 0
|  | 0 |  |  | 0 | 0 | 0 | 0
|  | 0 |  |  | 0 | 0 | 0 | 0
|  | 0 |  |  | 0 | 0 | 0 | 0
|  | 0 |  |  | 0 | 0 | 0 | 0
|  | 0 |  |  | 0 | 0 | 0 | 0
|  | 0 |  |  | 0 | 0 | 0 | 0
|  | 0 |  |  | 0 | 0 | 0 | 0
|  | 0 |  |  | 0 | 0 | 0 | 0
|  | 0 |  |  | 0 | 0 | 0 | 0
|  | SUBTOTAL (P) | [5 empty] | 0
|  | Loja, Junio del 2023 |  |  | TOTAL COSTOS DIRECTOS (M+N+O+P) |  |  | 52.2994
[5 empty] | INDIRECTOS Y UTILIDADES |  | 12% | 6.2759
OTROS INDIRECTOS
[5 empty] | COSTO TOTAL DEL RUBRO |  |  | 58.58
[5 empty] | VALOR OFERTADO |  |  | 58.58
Código:
ANALISIS DE PRECIOS UNITARIOS
PROYECTO: CONSTRUCCIÓN DE OBRA CIVIL PARA SUBESTACIÓN ELÉCTRICA GUALAQUIZA
|  | RUBRO: |  |  |  |  | 50 | DE 125
PINTURA DE ESMALTE EN PAREDES COLOR BLANCO, 2 manos
|  | DETALLE: |  |  |  |  | UNIDAD: | m2
PINTURAS
EQUIPOS
|  | DESCRIPCION |  | CANTIDAD | TARIFA | COSTO HORA | RENDIMIENTO | COSTO
|  | Herramientas manuales (5% M.O.) |  | 0 | 0 | 0 |  | 0.0815
|  | Andamios |  | 1 | 0.25 | 0.25 | 1 | 0.25
|  | 0 |  | 0 | 0 | 0 |  | 0
|  | 0 |  | 0 | 0 | 0 |  | 0
|  | 0 |  | 0 | 0 | 0 |  | 0
|  | 0 |  | 0 | 0 | 0 |  | 0
|  | 0 |  | 0 | 0 | 0 |  | 0
|  | 0 |  | 0 | 0 | 0 |  | 0
|  | 0 |  | 0 | 0 | 0 |  | 0
|  | 0 |  | 0 | 0 | 0 |  | 0
|  | 0 |  | 0 | 0 | 0 |  | 0
|  | 0 |  | 0 | 0 | 0 |  | 0
|  | 0 |  | 0 | 0 | 0 |  | 0
|  | 0 |  | 0 | 0 | 0 |  | 0
|  | 0 |  | 0 | 0 | 0 |  | 0
|  | 0 |  | 0 | 0 | 0 |  | 0
|  | 0 |  | 0 | 0 | 0 |  | 0
|  | 0 |  | 0 | 0 | 0 |  | 0
|  | 0 |  | 0 | 0 | 0 |  | 0
|  | 0 |  | 0 | 0 | 0 |  | 0
|  | SUBTOTAL (M) | [5 empty] | 0.3315
MANO DE OBRA
|  | DESCRIPCION |  | CANTIDAD | JORNAL/HORA | COSTO-HORA | RENDIMIENTO | COSTO
|  | Peón |  | 0.2 | 4.05 | 0.81 | 1 | 0.81
|  | Pintor |  | 0.2 | 4.1 | 0.82 | 1 | 0.82
|  | 0 |  | 0 | 0 | 0 |  | 0
|  | 0 |  | 0 | 0 | 0 |  | 0
|  | 0 |  | 0 | 0 | 0 |  | 0
|  | 0 |  | 0 | 0 | 0 |  | 0
|  | 0 |  | 0 | 0 | 0 |  | 0
|  | 0 |  | 0 | 0 | 0 |  | 0
|  | 0 |  | 0 | 0 | 0 |  | 0
|  | 0 |  | 0 | 0 | 0 |  | 0
|  | 0 |  | 0 | 0 | 0 |  | 0
|  | 0 |  | 0 | 0 | 0 |  | 0
|  | 0 |  | 0 | 0 | 0 |  | 0
|  | 0 |  | 0 | 0 | 0 |  | 0
|  | 0 |  | 0 | 0 | 0 |  | 0
|  | 0 |  | 0 | 0 | 0 |  | 0
|  | 0 |  | 0 | 0 | 0 |  | 0
|  | 0 |  | 0 | 0 | 0 |  | 0
|  | 0 |  | 0 | 0 | 0 |  | 0
|  | 0 |  | 0 | 0 | 0 |  | 0
|  | SUBTOTAL (N) | [5 empty] | 1.63
MATERIALES
|  | DESCRIPCION |  |  | UNIDAD | CANTIDAD | P. UNITARIO | COSTO
|  | Pintura de esmalte sintético alta resistencia |  |  | gln | 0.083333 | 18.5 | 1.5417 | 0
|  | Brocha liza extra 3" profesional (tipo wilson futura/similares) |  |  | U. | 0.075 | 1.85 | 0.13875 | 0
|  | Lija |  |  | HOJA # 140 | 0.5 | 0.3 | 0.15 | 0
|  | Cinta masking 1" |  |  | U. | 0.05 | 2 | 0.1 | 0
|  | Diluyente |  |  | gln | 0.1 | 6.5 | 0.65 | 0
|  | Rodillo de felpa profesional 9" (premiun) |  |  | U. | 0.005 | 3 | 0.015 | 0
|  | 0 |  |  | 0 | 0 | 0 | 0 | 0
|  | 0 |  |  | 0 | 0 | 0 | 0 | 0
|  | 0 |  |  | 0 | 0 | 0 | 0 | 0
|  | 0 |  |  | 0 | 0 | 0 | 0 | 0
|  | 0 |  |  | 0 | 0 | 0 | 0 | 0
|  | 0 |  |  | 0 | 0 | 0 | 0 | 0
|  | 0 |  |  | 0 | 0 | 0 | 0 | 0
|  | 0 |  |  | 0 | 0 | 0 | 0 | 0
|  | 0 |  |  | 0 | 0 | 0 | 0 | 0
|  | 0 |  |  | 0 | 0 | 0 | 0 | 0
|  | 0 |  |  | 0 | 0 | 0 | 0 | 0
|  | 0 |  |  | 0 | 0 | 0 | 0 | 0
|  | 0 |  |  | 0 | 0 | 0 | 0 | 0
|  | 0 |  |  | 0 | 0 | 0 | 0 | 0
|  | SUBTOTAL (O) | [5 empty] | 2.5954
TRANSPORTE
|  | DESCRIPCION |  |  | UNIDAD | CANTIDAD | TARIFA | COSTO
|  | 0 |  |  | 0 | 0 | 0 | 0
|  | 0 |  |  | 0 | 0 | 0 | 0
|  | 0 |  |  | 0 | 0 | 0 | 0
|  | 0 |  |  | 0 | 0 | 0 | 0
|  | 0 |  |  | 0 | 0 | 0 | 0
|  | 0 |  |  | 0 | 0 | 0 | 0
|  | 0 |  |  | 0 | 0 | 0 | 0
|  | 0 |  |  | 0 | 0 | 0 | 0
|  | 0 |  |  | 0 | 0 | 0 | 0
|  | 0 |  |  | 0 | 0 | 0 | 0
|  | 0 |  |  | 0 | 0 | 0 | 0
|  | 0 |  |  | 0 | 0 | 0 | 0
|  | 0 |  |  | 0 | 0 | 0 | 0
|  | 0 |  |  | 0 | 0 | 0 | 0
|  | 0 |  |  | 0 | 0 | 0 | 0
|  | 0 |  |  | 0 | 0 | 0 | 0
|  | 0 |  |  | 0 | 0 | 0 | 0
|  | 0 |  |  | 0 | 0 | 0 | 0
|  | 0 |  |  | 0 | 0 | 0 | 0
|  | 0 |  |  | 0 | 0 | 0 | 0
|  | SUBTOTAL (P) | [5 empty] | 0
|  | Loja, Junio del 2023 |  |  | TOTAL COSTOS DIRECTOS (M+N+O+P) |  |  | 4.5569
[5 empty] | INDIRECTOS Y UTILIDADES |  | 12% | 0.54683
OTROS INDIRECTOS
[5 empty] | COSTO TOTAL DEL RUBRO |  |  | 5.1
[5 empty] | VALOR OFERTADO |  |  | 5.1
Código:
ANALISIS DE PRECIOS UNITARIOS
PROYECTO: CONSTRUCCIÓN DE OBRA CIVIL PARA SUBESTACIÓN ELÉCTRICA GUALAQUIZA
|  | RUBRO: |  |  |  |  | 51 | DE 125
REPLANTEO Y NIVELACION CON EQUIPO TOPOGRÁFICO DE PRECISIÓN (M2)
|  | DETALLE: |  |  |  |  | UNIDAD: | m2
INICIO DE OBRA
EQUIPOS
|  | DESCRIPCION |  | CANTIDAD | TARIFA | COSTO HORA | RENDIMIENTO | COSTO
|  | Herramientas manuales (5% M.O.) |  | 0 | 0 | 0 |  | 0.00765
|  | 0 |  | 0 | 0 | 0 |  | 0
|  | Equipo topográfico ( Estación total y Nivel de precisión) |  | 0.1 | 10 | 1 | 0.012 | 0.012
|  | 0 |  | 0 | 0 | 0 |  | 0
|  | 0 |  | 0 | 0 | 0 |  | 0
|  | 0 |  | 0 | 0 | 0 |  | 0
|  | 0 |  | 0 | 0 | 0 |  | 0
|  | 0 |  | 0 | 0 | 0 |  | 0
|  | 0 |  | 0 | 0 | 0 |  | 0
|  | 0 |  | 0 | 0 | 0 |  | 0
|  | 0 |  | 0 | 0 | 0 |  | 0
|  | 0 |  | 0 | 0 | 0 |  | 0
|  | 0 |  | 0 | 0 | 0 |  | 0
|  | 0 |  | 0 | 0 | 0 |  | 0
|  | 0 |  | 0 | 0 | 0 |  | 0
|  | 0 |  | 0 | 0 | 0 |  | 0
|  | 0 |  | 0 | 0 | 0 |  | 0
|  | 0 |  | 0 | 0 | 0 |  | 0
|  | 0 |  | 0 | 0 | 0 |  | 0
|  | 0 |  | 0 | 0 | 0 |  | 0
|  | SUBTOTAL (M) | [5 empty] | 0.01965
MANO DE OBRA
|  | DESCRIPCION |  | CANTIDAD | JORNAL/HORA | COSTO-HORA | RENDIMIENTO | COSTO
|  | Cadenero |  | 2 | 4.1 | 8.2 | 0.012 | 0.0984
|  | Topógrafo <En Construcción - Estr.Oc.C1> |  | 1 | 4.55 | 4.55 | 0.012 | 0.0546
|  | 0 |  | 0 | 0 | 0 |  | 0
|  | 0 |  | 0 | 0 | 0 |  | 0
|  | 0 |  | 0 | 0 | 0 |  | 0
|  | 0 |  | 0 | 0 | 0 |  | 0
|  | 0 |  | 0 | 0 | 0 |  | 0
|  | 0 |  | 0 | 0 | 0 |  | 0
|  | 0 |  | 0 | 0 | 0 |  | 0
|  | 0 |  | 0 | 0 | 0 |  | 0
|  | 0 |  | 0 | 0 | 0 |  | 0
|  | 0 |  | 0 | 0 | 0 |  | 0
|  | 0 |  | 0 | 0 | 0 |  | 0
|  | 0 |  | 0 | 0 | 0 |  | 0
|  | 0 |  | 0 | 0 | 0 |  | 0
|  | 0 |  | 0 | 0 | 0 |  | 0
|  | 0 |  | 0 | 0 | 0 |  | 0
|  | 0 |  | 0 | 0 | 0 |  | 0
|  | 0 |  | 0 | 0 | 0 |  | 0
|  | 0 |  | 0 | 0 | 0 |  | 0
|  | SUBTOTAL (N) | [5 empty] | 0.153
MATERIALES
|  | DESCRIPCION |  |  | UNIDAD | CANTIDAD | P. UNITARIO | COSTO
|  | Pintura de Esmalte (Rojo) |  |  | gln | 0.01 | 12.5 | 0.125 | 0
|  | Clavos de acero 2" |  |  | U. | 0.25 | 0.05 | 0.0125 | 0
|  | Botones y agarraderos |  |  | U. | 0.01 | 2 | 0.02 | 0
|  | 0 |  |  | 0 | 0 | 0 | 0 | 0
|  | 0 |  |  | 0 | 0 | 0 | 0 | 0
|  | 0 |  |  | 0 | 0 | 0 | 0 | 0
|  | 0 |  |  | 0 | 0 | 0 | 0 | 0
|  | 0 |  |  | 0 | 0 | 0 | 0 | 0
|  | 0 |  |  | 0 | 0 | 0 | 0 | 0
|  | 0 |  |  | 0 | 0 | 0 | 0 | 0
|  | 0 |  |  | 0 | 0 | 0 | 0 | 0
|  | 0 |  |  | 0 | 0 | 0 | 0 | 0
|  | 0 |  |  | 0 | 0 | 0 | 0 | 0
|  | 0 |  |  | 0 | 0 | 0 | 0 | 0
|  | 0 |  |  | 0 | 0 | 0 | 0 | 0
|  | 0 |  |  | 0 | 0 | 0 | 0 | 0
|  | 0 |  |  | 0 | 0 | 0 | 0 | 0
|  | 0 |  |  | 0 | 0 | 0 | 0 | 0
|  | 0 |  |  | 0 | 0 | 0 | 0 | 0
|  | 0 |  |  | 0 | 0 | 0 | 0 | 0
|  | SUBTOTAL (O) | [5 empty] | 0.1575
TRANSPORTE
|  | DESCRIPCION |  |  | UNIDAD | CANTIDAD | TARIFA | COSTO
|  | 0 |  |  | 0 | 0 | 0 | 0
|  | 0 |  |  | 0 | 0 | 0 | 0
|  | 0 |  |  | 0 | 0 | 0 | 0
|  | 0 |  |  | 0 | 0 | 0 | 0
|  | 0 |  |  | 0 | 0 | 0 | 0
|  | 0 |  |  | 0 | 0 | 0 | 0
|  | 0 |  |  | 0 | 0 | 0 | 0
|  | 0 |  |  | 0 | 0 | 0 | 0
|  | 0 |  |  | 0 | 0 | 0 | 0
|  | 0 |  |  | 0 | 0 | 0 | 0
|  | 0 |  |  | 0 | 0 | 0 | 0
|  | 0 |  |  | 0 | 0 | 0 | 0
|  | 0 |  |  | 0 | 0 | 0 | 0
|  | 0 |  |  | 0 | 0 | 0 | 0
|  | 0 |  |  | 0 | 0 | 0 | 0
|  | 0 |  |  | 0 | 0 | 0 | 0
|  | 0 |  |  | 0 | 0 | 0 | 0
|  | 0 |  |  | 0 | 0 | 0 | 0
|  | 0 |  |  | 0 | 0 | 0 | 0
|  | 0 |  |  | 0 | 0 | 0 | 0
|  | SUBTOTAL (P) | [5 empty] | 0
|  | Loja, Junio del 2023 |  |  | TOTAL COSTOS DIRECTOS (M+N+O+P) |  |  | 0.33015
[5 empty] | INDIRECTOS Y UTILIDADES |  | 12% | 0.03962
OTROS INDIRECTOS
[5 empty] | COSTO TOTAL DEL RUBRO |  |  | 0.37
[5 empty] | VALOR OFERTADO |  |  | 0.37
Código:
ANALISIS DE PRECIOS UNITARIOS
PROYECTO: CONSTRUCCIÓN DE OBRA CIVIL PARA SUBESTACIÓN ELÉCTRICA GUALAQUIZA
|  | RUBRO: |  |  |  |  | 52 | DE 125
REPLANTILLO DE PIEDRA DE H MAX = 15 CM PARA CIMIENTOS.
|  | DETALLE: |  |  |  |  | UNIDAD: | m2
CIMENTACIONES
EQUIPOS
|  | DESCRIPCION |  | CANTIDAD | TARIFA | COSTO HORA | RENDIMIENTO | COSTO
|  | Herramientas manuales (5% M.O.) |  | 0 | 0 | 0 |  | 0.09946
|  | Retroexcavadoras Cargadoras 440, Min 105 HP |  | 1 | 25 | 25 | 0.146 | 3.65
|  | Volqueta 12 m3 (350 HP) |  | 0.5 | 32 | 16 | 0.146 | 2.336
|  | Vibroapisonador, potencia 4.80HP |  | 0.5 | 4.75 | 2.375 | 0.146 | 0.34675
|  | 0 |  | 0 | 0 | 0 |  | 0
|  | 0 |  | 0 | 0 | 0 |  | 0
|  | 0 |  | 0 | 0 | 0 |  | 0
|  | 0 |  | 0 | 0 | 0 |  | 0
|  | 0 |  | 0 | 0 | 0 |  | 0
|  | 0 |  | 0 | 0 | 0 |  | 0
|  | 0 |  | 0 | 0 | 0 |  | 0
|  | 0 |  | 0 | 0 | 0 |  | 0
|  | 0 |  | 0 | 0 | 0 |  | 0
|  | 0 |  | 0 | 0 | 0 |  | 0
|  | 0 |  | 0 | 0 | 0 |  | 0
|  | 0 |  | 0 | 0 | 0 |  | 0
|  | 0 |  | 0 | 0 | 0 |  | 0
|  | 0 |  | 0 | 0 | 0 |  | 0
|  | 0 |  | 0 | 0 | 0 |  | 0
|  | 0 |  | 0 | 0 | 0 |  | 0
|  | SUBTOTAL (M) | [5 empty] | 6.4322
MANO DE OBRA
|  | DESCRIPCION |  | CANTIDAD | JORNAL/HORA | COSTO-HORA | RENDIMIENTO | COSTO
|  | Peón |  | 1 | 4.05 | 4.05 | 0.146 | 0.5913
|  | 0 |  | 0 | 0 | 0 |  | 0
|  | Operador de equipo liviano |  | 0.5 | 4.1 | 2.05 | 0.146 | 0.2993
|  | Op. de Retroexcavadora |  | 1 | 4.55 | 4.55 | 0.146 | 0.6643
|  | CHOFER: Volquetas <Estr. Oc. C1> |  | 0.5 | 5.95 | 2.975 | 0.146 | 0.43435
|  | 0 |  | 0 | 0 | 0 |  | 0
|  | 0 |  | 0 | 0 | 0 |  | 0
|  | 0 |  | 0 | 0 | 0 |  | 0
|  | 0 |  | 0 | 0 | 0 |  | 0
|  | 0 |  | 0 | 0 | 0 |  | 0
|  | 0 |  | 0 | 0 | 0 |  | 0
|  | 0 |  | 0 | 0 | 0 |  | 0
|  | 0 |  | 0 | 0 | 0 |  | 0
|  | 0 |  | 0 | 0 | 0 |  | 0
|  | 0 |  | 0 | 0 | 0 |  | 0
|  | 0 |  | 0 | 0 | 0 |  | 0
|  | 0 |  | 0 | 0 | 0 |  | 0
|  | 0 |  | 0 | 0 | 0 |  | 0
|  | 0 |  | 0 | 0 | 0 |  | 0
|  | 0 |  | 0 | 0 | 0 |  | 0
|  | SUBTOTAL (N) | [5 empty] | 1.9892
MATERIALES
|  | DESCRIPCION |  |  | UNIDAD | CANTIDAD | P. UNITARIO | COSTO
|  | Piedra de río (max 6") |  |  | m3 | 0.2 | 15 | 3 | 0
|  | 0 |  |  | 0 | 0 | 0 | 0 | 0
|  | 0 |  |  | 0 | 0 | 0 | 0 | 0
|  | 0 |  |  | 0 | 0 | 0 | 0 | 0
|  | 0 |  |  | 0 | 0 | 0 | 0 | 0
|  | 0 |  |  | 0 | 0 | 0 | 0 | 0
|  | 0 |  |  | 0 | 0 | 0 | 0 | 0
|  | 0 |  |  | 0 | 0 | 0 | 0 | 0
|  | 0 |  |  | 0 | 0 | 0 | 0 | 0
|  | 0 |  |  | 0 | 0 | 0 | 0 | 0
|  | 0 |  |  | 0 | 0 | 0 | 0 | 0
|  | 0 |  |  | 0 | 0 | 0 | 0 | 0
|  | 0 |  |  | 0 | 0 | 0 | 0 | 0
|  | 0 |  |  | 0 | 0 | 0 | 0 | 0
|  | 0 |  |  | 0 | 0 | 0 | 0 | 0
|  | 0 |  |  | 0 | 0 | 0 | 0 | 0
|  | 0 |  |  | 0 | 0 | 0 | 0 | 0
|  | 0 |  |  | 0 | 0 | 0 | 0 | 0
|  | 0 |  |  | 0 | 0 | 0 | 0 | 0
|  | 0 |  |  | 0 | 0 | 0 | 0 | 0
|  | SUBTOTAL (O) | [5 empty] | 3
TRANSPORTE
|  | DESCRIPCION |  |  | UNIDAD | CANTIDAD | TARIFA | COSTO
|  | 0 |  |  | 0 | 0 | 0 | 0
|  | 0 |  |  | 0 | 0 | 0 | 0
|  | 0 |  |  | 0 | 0 | 0 | 0
|  | 0 |  |  | 0 | 0 | 0 | 0
|  | 0 |  |  | 0 | 0 | 0 | 0
|  | 0 |  |  | 0 | 0 | 0 | 0
|  | 0 |  |  | 0 | 0 | 0 | 0
|  | 0 |  |  | 0 | 0 | 0 | 0
|  | 0 |  |  | 0 | 0 | 0 | 0
|  | 0 |  |  | 0 | 0 | 0 | 0
|  | 0 |  |  | 0 | 0 | 0 | 0
|  | 0 |  |  | 0 | 0 | 0 | 0
|  | 0 |  |  | 0 | 0 | 0 | 0
|  | 0 |  |  | 0 | 0 | 0 | 0
|  | 0 |  |  | 0 | 0 | 0 | 0
|  | 0 |  |  | 0 | 0 | 0 | 0
|  | 0 |  |  | 0 | 0 | 0 | 0
|  | 0 |  |  | 0 | 0 | 0 | 0
|  | 0 |  |  | 0 | 0 | 0 | 0
|  | 0 |  |  | 0 | 0 | 0 | 0
|  | SUBTOTAL (P) | [5 empty] | 0
|  | Loja, Junio del 2023 |  |  | TOTAL COSTOS DIRECTOS (M+N+O+P) |  |  | 11.4215
[5 empty] | INDIRECTOS Y UTILIDADES |  | 12% | 1.3706
OTROS INDIRECTOS
[5 empty] | COSTO TOTAL DEL RUBRO |  |  | 12.79
[5 empty] | VALOR OFERTADO |  |  | 12.79
Código:
ANALISIS DE PRECIOS UNITARIOS
PROYECTO: CONSTRUCCIÓN DE OBRA CIVIL PARA SUBESTACIÓN ELÉCTRICA GUALAQUIZA
|  | RUBRO: |  |  |  |  | 53 | DE 125
HORMIGON SIMPLE REPLANTILLO FC=180KG/CM2
|  | DETALLE: |  |  |  |  | UNIDAD: | m3
0
EQUIPOS
|  | DESCRIPCION |  | CANTIDAD | TARIFA | COSTO HORA | RENDIMIENTO | COSTO
|  | Herramientas manuales (5% M.O.) |  | 0 | 0 | 0 |  | 1.1656
|  | 0 |  | 0 | 0 | 0 |  | 0
|  | Concretera |  | 1 | 10 | 10 | 0.9467 | 9.467
|  | Vibrador |  | 1 | 5 | 5 | 0.9467 | 4.7335
|  | 0 |  | 0 | 0 | 0 |  | 0
|  | 0 |  | 0 | 0 | 0 |  | 0
|  | 0 |  | 0 | 0 | 0 |  | 0
|  | 0 |  | 0 | 0 | 0 |  | 0
|  | 0 |  | 0 | 0 | 0 |  | 0
|  | 0 |  | 0 | 0 | 0 |  | 0
|  | 0 |  | 0 | 0 | 0 |  | 0
|  | 0 |  | 0 | 0 | 0 |  | 0
|  | 0 |  | 0 | 0 | 0 |  | 0
|  | 0 |  | 0 | 0 | 0 |  | 0
|  | 0 |  | 0 | 0 | 0 |  | 0
|  | 0 |  | 0 | 0 | 0 |  | 0
|  | 0 |  | 0 | 0 | 0 |  | 0
|  | 0 |  | 0 | 0 | 0 |  | 0
|  | 0 |  | 0 | 0 | 0 |  | 0
|  | 0 |  | 0 | 0 | 0 |  | 0
|  | SUBTOTAL (M) | [5 empty] | 15.3661
MANO DE OBRA
|  | DESCRIPCION |  | CANTIDAD | JORNAL/HORA | COSTO-HORA | RENDIMIENTO | COSTO
|  | Peón |  | 4 | 4.05 | 16.2 | 0.9467 | 15.3365
|  | Albañil |  | 1 | 4.1 | 4.1 | 0.9467 | 3.8815
|  | Maestro mayor en ejecución de obras civiles |  | 0.5 | 4.55 | 2.275 | 0.9467 | 2.1537
|  | Operador de equipo liviano |  | 0.5 | 4.1 | 2.05 | 0.9467 | 1.9407
|  | 0 |  | 0 | 0 | 0 |  | 0
|  | 0 |  | 0 | 0 | 0 |  | 0
|  | 0 |  | 0 | 0 | 0 |  | 0
|  | 0 |  | 0 | 0 | 0 |  | 0
|  | 0 |  | 0 | 0 | 0 |  | 0
|  | 0 |  | 0 | 0 | 0 |  | 0
|  | 0 |  | 0 | 0 | 0 |  | 0
|  | 0 |  | 0 | 0 | 0 |  | 0
|  | 0 |  | 0 | 0 | 0 |  | 0
|  | 0 |  | 0 | 0 | 0 |  | 0
|  | 0 |  | 0 | 0 | 0 |  | 0
|  | 0 |  | 0 | 0 | 0 |  | 0
|  | 0 |  | 0 | 0 | 0 |  | 0
|  | 0 |  | 0 | 0 | 0 |  | 0
|  | 0 |  | 0 | 0 | 0 |  | 0
|  | 0 |  | 0 | 0 | 0 |  | 0
|  | SUBTOTAL (N) | [5 empty] | 23.3125
MATERIALES
|  | DESCRIPCION |  |  | UNIDAD | CANTIDAD | P. UNITARIO | COSTO
|  | Arena Gruesa |  |  | m3 | 0.48 | 15 | 7.2 | 0
|  | Grava seleccionada 3/4" (Ø=19mm) |  |  | m3 | 0.95 | 16 | 15.2 | 0
|  | Agua |  |  | Lts. | 140 | 0.005 | 0.7 | 0
|  | Cemento saco 50kg |  |  | U. | 6.2 | 7.34 | 45.508 | 0
|  | Piedra de muro |  |  | m3 | 0.25 | 15 | 3.75 | 0
|  | 0 |  |  | 0 | 0 | 0 | 0 | 0
|  | 0 |  |  | 0 | 0 | 0 | 0 | 0
|  | 0 |  |  | 0 | 0 | 0 | 0 | 0
|  | 0 |  |  | 0 | 0 | 0 | 0 | 0
|  | 0 |  |  | 0 | 0 | 0 | 0 | 0
|  | 0 |  |  | 0 | 0 | 0 | 0 | 0
|  | 0 |  |  | 0 | 0 | 0 | 0 | 0
|  | 0 |  |  | 0 | 0 | 0 | 0 | 0
|  | 0 |  |  | 0 | 0 | 0 | 0 | 0
|  | 0 |  |  | 0 | 0 | 0 | 0 | 0
|  | 0 |  |  | 0 | 0 | 0 | 0 | 0
|  | 0 |  |  | 0 | 0 | 0 | 0 | 0
|  | 0 |  |  | 0 | 0 | 0 | 0 | 0
|  | 0 |  |  | 0 | 0 | 0 | 0 | 0
|  | 0 |  |  | 0 | 0 | 0 | 0 | 0
|  | SUBTOTAL (O) | [5 empty] | 72.358
TRANSPORTE
|  | DESCRIPCION |  |  | UNIDAD | CANTIDAD | TARIFA | COSTO
|  | 0 |  |  | 0 | 0 | 0 | 0
|  | 0 |  |  | 0 | 0 | 0 | 0
|  | 0 |  |  | 0 | 0 | 0 | 0
|  | 0 |  |  | 0 | 0 | 0 | 0
|  | 0 |  |  | 0 | 0 | 0 | 0
|  | 0 |  |  | 0 | 0 | 0 | 0
|  | 0 |  |  | 0 | 0 | 0 | 0
|  | 0 |  |  | 0 | 0 | 0 | 0
|  | 0 |  |  | 0 | 0 | 0 | 0
|  | 0 |  |  | 0 | 0 | 0 | 0
|  | 0 |  |  | 0 | 0 | 0 | 0
|  | 0 |  |  | 0 | 0 | 0 | 0
|  | 0 |  |  | 0 | 0 | 0 | 0
|  | 0 |  |  | 0 | 0 | 0 | 0
|  | 0 |  |  | 0 | 0 | 0 | 0
|  | 0 |  |  | 0 | 0 | 0 | 0
|  | 0 |  |  | 0 | 0 | 0 | 0
|  | 0 |  |  | 0 | 0 | 0 | 0
|  | 0 |  |  | 0 | 0 | 0 | 0
|  | 0 |  |  | 0 | 0 | 0 | 0
|  | SUBTOTAL (P) | [5 empty] | 0
|  | Loja, Junio del 2023 |  |  | TOTAL COSTOS DIRECTOS (M+N+O+P) |  |  | 111.0366
[5 empty] | INDIRECTOS Y UTILIDADES |  | 12% | 13.3244
OTROS INDIRECTOS
[5 empty] | COSTO TOTAL DEL RUBRO |  |  | 124.36
[5 empty] | VALOR OFERTADO |  |  | 124.36
Código:
ANALISIS DE PRECIOS UNITARIOS
PROYECTO: CONSTRUCCIÓN DE OBRA CIVIL PARA SUBESTACIÓN ELÉCTRICA GUALAQUIZA
|  | RUBRO: |  |  |  |  | 54 | DE 125
AISLAMIENTO DE SUELO NATURAL POLIETILENO DE BAJA DENSIDAD (min: 500 micras).
|  | DETALLE: |  |  |  |  | UNIDAD: | m2
INICIO DE OBRA
EQUIPOS
|  | DESCRIPCION |  | CANTIDAD | TARIFA | COSTO HORA | RENDIMIENTO | COSTO
|  | Herramientas manuales (5% M.O.) |  | 0 | 0 | 0 |  | 0.01689
|  | 0 |  | 0 | 0 | 0 |  | 0
|  | 0 |  | 0 | 0 | 0 |  | 0
|  | 0 |  | 0 | 0 | 0 |  | 0
|  | 0 |  | 0 | 0 | 0 |  | 0
|  | 0 |  | 0 | 0 | 0 |  | 0
|  | 0 |  | 0 | 0 | 0 |  | 0
|  | 0 |  | 0 | 0 | 0 |  | 0
|  | 0 |  | 0 | 0 | 0 |  | 0
|  | 0 |  | 0 | 0 | 0 |  | 0
|  | 0 |  | 0 | 0 | 0 |  | 0
|  | 0 |  | 0 | 0 | 0 |  | 0
|  | 0 |  | 0 | 0 | 0 |  | 0
|  | 0 |  | 0 | 0 | 0 |  | 0
|  | 0 |  | 0 | 0 | 0 |  | 0
|  | 0 |  | 0 | 0 | 0 |  | 0
|  | 0 |  | 0 | 0 | 0 |  | 0
|  | 0 |  | 0 | 0 | 0 |  | 0
|  | 0 |  | 0 | 0 | 0 |  | 0
|  | 0 |  | 0 | 0 | 0 |  | 0
|  | SUBTOTAL (M) | [5 empty] | 0.01689
MANO DE OBRA
|  | DESCRIPCION |  | CANTIDAD | JORNAL/HORA | COSTO-HORA | RENDIMIENTO | COSTO
|  | Peón |  | 1 | 4.05 | 4.05 | 0.075 | 0.30375
|  | Maestro mayor en ejecución de obras civiles |  | 0.1 | 4.55 | 0.455 | 0.075 | 0.03413
|  | 0 |  | 0 | 0 | 0 |  | 0
|  | 0 |  | 0 | 0 | 0 |  | 0
|  | 0 |  | 0 | 0 | 0 |  | 0
|  | 0 |  | 0 | 0 | 0 |  | 0
|  | 0 |  | 0 | 0 | 0 |  | 0
|  | 0 |  | 0 | 0 | 0 |  | 0
|  | 0 |  | 0 | 0 | 0 |  | 0
|  | 0 |  | 0 | 0 | 0 |  | 0
|  | 0 |  | 0 | 0 | 0 |  | 0
|  | 0 |  | 0 | 0 | 0 |  | 0
|  | 0 |  | 0 | 0 | 0 |  | 0
|  | 0 |  | 0 | 0 | 0 |  | 0
|  | 0 |  | 0 | 0 | 0 |  | 0
|  | 0 |  | 0 | 0 | 0 |  | 0
|  | 0 |  | 0 | 0 | 0 |  | 0
|  | 0 |  | 0 | 0 | 0 |  | 0
|  | 0 |  | 0 | 0 | 0 |  | 0
|  | 0 |  | 0 | 0 | 0 |  | 0
|  | SUBTOTAL (N) | [5 empty] | 0.33788
MATERIALES
|  | DESCRIPCION |  |  | UNIDAD | CANTIDAD | P. UNITARIO | COSTO
|  | Polietileno de baja densidad (Min. 750 micras); lámina doble de 2m |  |  | m | 1.1 | 0.4 | 0.44 | 0
|  | 0 |  |  | 0 | 0 | 0 | 0 | 0
|  | 0 |  |  | 0 | 0 | 0 | 0 | 0
|  | 0 |  |  | 0 | 0 | 0 | 0 | 0
|  | 0 |  |  | 0 | 0 | 0 | 0 | 0
|  | 0 |  |  | 0 | 0 | 0 | 0 | 0
|  | 0 |  |  | 0 | 0 | 0 | 0 | 0
|  | 0 |  |  | 0 | 0 | 0 | 0 | 0
|  | 0 |  |  | 0 | 0 | 0 | 0 | 0
|  | 0 |  |  | 0 | 0 | 0 | 0 | 0
|  | 0 |  |  | 0 | 0 | 0 | 0 | 0
|  | 0 |  |  | 0 | 0 | 0 | 0 | 0
|  | 0 |  |  | 0 | 0 | 0 | 0 | 0
|  | 0 |  |  | 0 | 0 | 0 | 0 | 0
|  | 0 |  |  | 0 | 0 | 0 | 0 | 0
|  | 0 |  |  | 0 | 0 | 0 | 0 | 0
|  | 0 |  |  | 0 | 0 | 0 | 0 | 0
|  | 0 |  |  | 0 | 0 | 0 | 0 | 0
|  | 0 |  |  | 0 | 0 | 0 | 0 | 0
|  | 0 |  |  | 0 | 0 | 0 | 0 | 0
|  | SUBTOTAL (O) | [5 empty] | 0.44
TRANSPORTE
|  | DESCRIPCION |  |  | UNIDAD | CANTIDAD | TARIFA | COSTO
|  | 0 |  |  | 0 | 0 | 0 | 0
|  | 0 |  |  | 0 | 0 | 0 | 0
|  | 0 |  |  | 0 | 0 | 0 | 0
|  | 0 |  |  | 0 | 0 | 0 | 0
|  | 0 |  |  | 0 | 0 | 0 | 0
|  | 0 |  |  | 0 | 0 | 0 | 0
|  | 0 |  |  | 0 | 0 | 0 | 0
|  | 0 |  |  | 0 | 0 | 0 | 0
|  | 0 |  |  | 0 | 0 | 0 | 0
|  | 0 |  |  | 0 | 0 | 0 | 0
|  | 0 |  |  | 0 | 0 | 0 | 0
|  | 0 |  |  | 0 | 0 | 0 | 0
|  | 0 |  |  | 0 | 0 | 0 | 0
|  | 0 |  |  | 0 | 0 | 0 | 0
|  | 0 |  |  | 0 | 0 | 0 | 0
|  | 0 |  |  | 0 | 0 | 0 | 0
|  | 0 |  |  | 0 | 0 | 0 | 0
|  | 0 |  |  | 0 | 0 | 0 | 0
|  | 0 |  |  | 0 | 0 | 0 | 0
|  | 0 |  |  | 0 | 0 | 0 | 0
|  | SUBTOTAL (P) | [5 empty] | 0
|  | Loja, Junio del 2023 |  |  | TOTAL COSTOS DIRECTOS (M+N+O+P) |  |  | 0.79477
[5 empty] | INDIRECTOS Y UTILIDADES |  | 12% | 0.09537
OTROS INDIRECTOS
[5 empty] | COSTO TOTAL DEL RUBRO |  |  | 0.89
[5 empty] | VALOR OFERTADO |  |  | 0.89
Código:
ANALISIS DE PRECIOS UNITARIOS
PROYECTO: CONSTRUCCIÓN DE OBRA CIVIL PARA SUBESTACIÓN ELÉCTRICA GUALAQUIZA
|  | RUBRO: |  |  |  |  | 55 | DE 125
HORMIGÓN SIMPLE EN PLINTOS F'c=240 KGF/CM2 (INCLUYE ENCOFRADO). TIPO 1, 2, 3, 4
|  | DETALLE: |  |  |  |  | UNIDAD: | m3
HORMIGONES
EQUIPOS
|  | DESCRIPCION |  | CANTIDAD | TARIFA | COSTO HORA | RENDIMIENTO | COSTO
|  | Herramientas manuales (5% M.O.) |  | 0 | 0 | 0 |  | 2.475
|  | Encofrado metálico de muros con tableros de 1.20x0.60m. |  | 1.44 | 0.46 | 0.6624 | 1.5 | 0.9936
|  | Concretera |  | 1 | 10 | 10 | 1.5 | 15
|  | Vibrador |  | 1 | 5 | 5 | 1.5 | 7.5
|  | Estabilizadores de encofrado. (Puntales, Cerchas, Sujetadores) |  | 3.25 | 0.4 | 1.3 | 1.5 | 1.95
|  | 0 |  | 0 | 0 | 0 |  | 0
|  | 0 |  | 0 | 0 | 0 |  | 0
|  | 0 |  | 0 | 0 | 0 |  | 0
|  | 0 |  | 0 | 0 | 0 |  | 0
|  | 0 |  | 0 | 0 | 0 |  | 0
|  | 0 |  | 0 | 0 | 0 |  | 0
|  | 0 |  | 0 | 0 | 0 |  | 0
|  | 0 |  | 0 | 0 | 0 |  | 0
|  | 0 |  | 0 | 0 | 0 |  | 0
|  | 0 |  | 0 | 0 | 0 |  | 0
|  | 0 |  | 0 | 0 | 0 |  | 0
|  | 0 |  | 0 | 0 | 0 |  | 0
|  | 0 |  | 0 | 0 | 0 |  | 0
|  | 0 |  | 0 | 0 | 0 |  | 0
|  | 0 |  | 0 | 0 | 0 |  | 0
|  | SUBTOTAL (M) | [5 empty] | 27.9186
MANO DE OBRA
|  | DESCRIPCION |  | CANTIDAD | JORNAL/HORA | COSTO-HORA | RENDIMIENTO | COSTO
|  | Peón |  | 5 | 4.05 | 20.25 | 1.5 | 30.375
|  | Albañil |  | 1 | 4.1 | 4.1 | 1.5 | 6.15
|  | Operador de equipo liviano |  | 1 | 4.1 | 4.1 | 1.5 | 6.15
|  | 0 |  | 0 | 0 | 0 |  | 0
|  | Maestro mayor en ejecución de obras civiles |  | 1 | 4.55 | 4.55 | 1.5 | 6.825
|  | 0 |  | 0 | 0 | 0 |  | 0
|  | 0 |  | 0 | 0 | 0 |  | 0
|  | 0 |  | 0 | 0 | 0 |  | 0
|  | 0 |  | 0 | 0 | 0 |  | 0
|  | 0 |  | 0 | 0 | 0 |  | 0
|  | 0 |  | 0 | 0 | 0 |  | 0
|  | 0 |  | 0 | 0 | 0 |  | 0
|  | 0 |  | 0 | 0 | 0 |  | 0
|  | 0 |  | 0 | 0 | 0 |  | 0
|  | 0 |  | 0 | 0 | 0 |  | 0
|  | 0 |  | 0 | 0 | 0 |  | 0
|  | 0 |  | 0 | 0 | 0 |  | 0
|  | 0 |  | 0 | 0 | 0 |  | 0
|  | 0 |  | 0 | 0 | 0 |  | 0
|  | 0 |  | 0 | 0 | 0 |  | 0
|  | SUBTOTAL (N) | [5 empty] | 49.5
MATERIALES
|  | DESCRIPCION |  |  | UNIDAD | CANTIDAD | P. UNITARIO | COSTO
|  | Cemento saco 50kg |  |  | U. | 9 | 7.34 | 66.06 | 0
|  | Arena Gruesa |  |  | m3 | 0.67 | 15 | 10.05 | 0
|  | Grava seleccionada 3/4" (Ø=19mm) |  |  | m3 | 0.67 | 16 | 10.72 | 0
|  | Agua |  |  | Lts. | 220 | 0.005 | 1.1 | 0
|  | Aditivo superplastificante para hormigón (Aditec 311-FF/similares) |  |  | Kg. | 2 | 18 | 36 | 0
|  | 0 |  |  | 0 | 0 | 0 | 0 | 0
|  | 0 |  |  | 0 | 0 | 0 | 0 | 0
|  | 0 |  |  | 0 | 0 | 0 | 0 | 0
|  | 0 |  |  | 0 | 0 | 0 | 0 | 0
|  | 0 |  |  | 0 | 0 | 0 | 0 | 0
|  | 0 |  |  | 0 | 0 | 0 | 0 | 0
|  | 0 |  |  | 0 | 0 | 0 | 0 | 0
|  | 0 |  |  | 0 | 0 | 0 | 0 | 0
|  | 0 |  |  | 0 | 0 | 0 | 0 | 0
|  | 0 |  |  | 0 | 0 | 0 | 0 | 0
|  | 0 |  |  | 0 | 0 | 0 | 0 | 0
|  | 0 |  |  | 0 | 0 | 0 | 0 | 0
|  | 0 |  |  | 0 | 0 | 0 | 0 | 0
|  | 0 |  |  | 0 | 0 | 0 | 0 | 0
|  | 0 |  |  | 0 | 0 | 0 | 0 | 0
|  | SUBTOTAL (O) | [5 empty] | 123.93
TRANSPORTE
|  | DESCRIPCION |  |  | UNIDAD | CANTIDAD | TARIFA | COSTO
|  | 0 |  |  | 0 | 0 | 0 | 0
|  | 0 |  |  | 0 | 0 | 0 | 0
|  | 0 |  |  | 0 | 0 | 0 | 0
|  | 0 |  |  | 0 | 0 | 0 | 0
|  | 0 |  |  | 0 | 0 | 0 | 0
|  | 0 |  |  | 0 | 0 | 0 | 0
|  | 0 |  |  | 0 | 0 | 0 | 0
|  | 0 |  |  | 0 | 0 | 0 | 0
|  | 0 |  |  | 0 | 0 | 0 | 0
|  | 0 |  |  | 0 | 0 | 0 | 0
|  | 0 |  |  | 0 | 0 | 0 | 0
|  | 0 |  |  | 0 | 0 | 0 | 0
|  | 0 |  |  | 0 | 0 | 0 | 0
|  | 0 |  |  | 0 | 0 | 0 | 0
|  | 0 |  |  | 0 | 0 | 0 | 0
|  | 0 |  |  | 0 | 0 | 0 | 0
|  | 0 |  |  | 0 | 0 | 0 | 0
|  | 0 |  |  | 0 | 0 | 0 | 0
|  | 0 |  |  | 0 | 0 | 0 | 0
|  | 0 |  |  | 0 | 0 | 0 | 0
|  | SUBTOTAL (P) | [5 empty] | 0
|  | Loja, Junio del 2023 |  |  | TOTAL COSTOS DIRECTOS (M+N+O+P) |  |  | 201.3486
[5 empty] | INDIRECTOS Y UTILIDADES |  | 12% | 24.1618
OTROS INDIRECTOS
[5 empty] | COSTO TOTAL DEL RUBRO |  |  | 225.51
[5 empty] | VALOR OFERTADO |  |  | 225.51
Código:
ANALISIS DE PRECIOS UNITARIOS
PROYECTO: CONSTRUCCIÓN DE OBRA CIVIL PARA SUBESTACIÓN ELÉCTRICA GUALAQUIZA
|  | RUBRO: |  |  |  |  | 56 | DE 125
HORMIGON SIMPLE EN VIGAS DE AMARRE f'c=240 kg/cm2 INC. ENCOFRADO y ADITIVOS
|  | DETALLE: |  |  |  |  | UNIDAD: | m3
0
EQUIPOS
|  | DESCRIPCION |  | CANTIDAD | TARIFA | COSTO HORA | RENDIMIENTO | COSTO
|  | Herramientas manuales (5% M.O.) |  | 0 | 0 | 0 |  | 4.3302
|  | 0 |  | 0 | 0 | 0 |  | 0
|  | Concretera |  | 1 | 10 | 10 | 1.165 | 11.65
|  | Vibrador |  | 1 | 5 | 5 | 1.165 | 5.825
|  | Estabilizadores de encofrado. (Puntales, Cerchas, Sujetadores) |  | 2 | 0.4 | 0.8 | 1.165 | 0.932
|  | Encofrado metálico tableros de 1.50x0.40m. |  | 2 | 0.4 | 0.8 | 1.165 | 0.932
|  | 0 |  | 0 | 0 | 0 |  | 0
|  | 0 |  | 0 | 0 | 0 |  | 0
|  | 0 |  | 0 | 0 | 0 |  | 0
|  | 0 |  | 0 | 0 | 0 |  | 0
|  | 0 |  | 0 | 0 | 0 |  | 0
|  | 0 |  | 0 | 0 | 0 |  | 0
|  | 0 |  | 0 | 0 | 0 |  | 0
|  | 0 |  | 0 | 0 | 0 |  | 0
|  | 0 |  | 0 | 0 | 0 |  | 0
|  | 0 |  | 0 | 0 | 0 |  | 0
|  | 0 |  | 0 | 0 | 0 |  | 0
|  | 0 |  | 0 | 0 | 0 |  | 0
|  | 0 |  | 0 | 0 | 0 |  | 0
|  | 0 |  | 0 | 0 | 0 |  | 0
|  | SUBTOTAL (M) | [5 empty] | 23.6692
MANO DE OBRA
|  | DESCRIPCION |  | CANTIDAD | JORNAL/HORA | COSTO-HORA | RENDIMIENTO | COSTO
|  | Peón |  | 12 | 4.05 | 48.6 | 1.165 | 56.619
|  | Albañil |  | 2 | 4.1 | 8.2 | 1.165 | 9.553
|  | Operador de equipo liviano |  | 2 | 4.1 | 8.2 | 1.165 | 9.553
|  | Carpintero |  | 2 | 4.1 | 8.2 | 1.165 | 9.553
|  | Maestro mayor en ejecución de obras civiles |  | 0.25 | 4.55 | 1.1375 | 1.165 | 1.3252
|  | 0 |  | 0 | 0 | 0 |  | 0
|  | 0 |  | 0 | 0 | 0 |  | 0
|  | 0 |  | 0 | 0 | 0 |  | 0
|  | 0 |  | 0 | 0 | 0 |  | 0
|  | 0 |  | 0 | 0 | 0 |  | 0
|  | 0 |  | 0 | 0 | 0 |  | 0
|  | 0 |  | 0 | 0 | 0 |  | 0
|  | 0 |  | 0 | 0 | 0 |  | 0
|  | 0 |  | 0 | 0 | 0 |  | 0
|  | 0 |  | 0 | 0 | 0 |  | 0
|  | 0 |  | 0 | 0 | 0 |  | 0
|  | 0 |  | 0 | 0 | 0 |  | 0
|  | 0 |  | 0 | 0 | 0 |  | 0
|  | 0 |  | 0 | 0 | 0 |  | 0
|  | 0 |  | 0 | 0 | 0 |  | 0
|  | SUBTOTAL (N) | [5 empty] | 86.6032
MATERIALES
|  | DESCRIPCION |  |  | UNIDAD | CANTIDAD | P. UNITARIO | COSTO
|  | Cemento saco 50kg |  |  | U. | 9 | 7.34 | 66.06 | 0
|  | Arena Gruesa |  |  | m3 | 0.67 | 15 | 10.05 | 0
|  | Grava seleccionada 3/4" (Ø=19mm) |  |  | m3 | 0.67 | 16 | 10.72 | 0
|  | Agua |  |  | Lts. | 220 | 0.005 | 1.1 | 0
|  | Aditivo - acelerante para hormigón (plastocrete 169HE/similares) |  |  | Kg. | 2 | 3.02 | 6.04 | 0
|  | 0 |  |  | 0 | 0 | 0 | 0 | 0
|  | 0 |  |  | 0 | 0 | 0 | 0 | 0
|  | 0 |  |  | 0 | 0 | 0 | 0 | 0
|  | 0 |  |  | 0 | 0 | 0 | 0 | 0
|  | 0 |  |  | 0 | 0 | 0 | 0 | 0
|  | 0 |  |  | 0 | 0 | 0 | 0 | 0
|  | 0 |  |  | 0 | 0 | 0 | 0 | 0
|  | 0 |  |  | 0 | 0 | 0 | 0 | 0
|  | 0 |  |  | 0 | 0 | 0 | 0 | 0
|  | 0 |  |  | 0 | 0 | 0 | 0 | 0
|  | 0 |  |  | 0 | 0 | 0 | 0 | 0
|  | 0 |  |  | 0 | 0 | 0 | 0 | 0
|  | 0 |  |  | 0 | 0 | 0 | 0 | 0
|  | 0 |  |  | 0 | 0 | 0 | 0 | 0
|  | 0 |  |  | 0 | 0 | 0 | 0 | 0
|  | SUBTOTAL (O) | [5 empty] | 93.97
TRANSPORTE
|  | DESCRIPCION |  |  | UNIDAD | CANTIDAD | TARIFA | COSTO
|  | 0 |  |  | 0 | 0 | 0 | 0
|  | 0 |  |  | 0 | 0 | 0 | 0
|  | 0 |  |  | 0 | 0 | 0 | 0
|  | 0 |  |  | 0 | 0 | 0 | 0
|  | 0 |  |  | 0 | 0 | 0 | 0
|  | 0 |  |  | 0 | 0 | 0 | 0
|  | 0 |  |  | 0 | 0 | 0 | 0
|  | 0 |  |  | 0 | 0 | 0 | 0
|  | 0 |  |  | 0 | 0 | 0 | 0
|  | 0 |  |  | 0 | 0 | 0 | 0
|  | 0 |  |  | 0 | 0 | 0 | 0
|  | 0 |  |  | 0 | 0 | 0 | 0
|  | 0 |  |  | 0 | 0 | 0 | 0
|  | 0 |  |  | 0 | 0 | 0 | 0
|  | 0 |  |  | 0 | 0 | 0 | 0
|  | 0 |  |  | 0 | 0 | 0 | 0
|  | 0 |  |  | 0 | 0 | 0 | 0
|  | 0 |  |  | 0 | 0 | 0 | 0
|  | 0 |  |  | 0 | 0 | 0 | 0
|  | 0 |  |  | 0 | 0 | 0 | 0
|  | SUBTOTAL (P) | [5 empty] | 0
|  | Loja, Junio del 2023 |  |  | TOTAL COSTOS DIRECTOS (M+N+O+P) |  |  | 204.2423
[5 empty] | INDIRECTOS Y UTILIDADES |  | 12% | 24.5091
OTROS INDIRECTOS
[5 empty] | COSTO TOTAL DEL RUBRO |  |  | 228.75
[5 empty] | VALOR OFERTADO |  |  | 228.75
Código:
ANALISIS DE PRECIOS UNITARIOS
PROYECTO: CONSTRUCCIÓN DE OBRA CIVIL PARA SUBESTACIÓN ELÉCTRICA GUALAQUIZA
|  | RUBRO: |  |  |  |  | 57 | DE 125
ACERO DE REFUERZO fy=4200 Kg/cm2
|  | DETALLE: |  |  |  |  | UNIDAD: | Kg
ACEROS
EQUIPOS
|  | DESCRIPCION |  | CANTIDAD | TARIFA | COSTO HORA | RENDIMIENTO | COSTO
|  | Herramientas manuales (5% M.O.) |  | 1 | 0 | 0 |  | 0.02911
|  | 0 |  | 0 | 0 | 0 |  | 0
|  | 0 |  | 0 | 0 | 0 |  | 0
|  | 0 |  | 0 | 0 | 0 |  | 0
|  | 0 |  | 0 | 0 | 0 |  | 0
|  | 0 |  | 0 | 0 | 0 |  | 0
|  | 0 |  | 0 | 0 | 0 |  | 0
|  | 0 |  | 0 | 0 | 0 |  | 0
|  | 0 |  | 0 | 0 | 0 |  | 0
|  | 0 |  | 0 | 0 | 0 |  | 0
|  | 0 |  | 0 | 0 | 0 |  | 0
|  | 0 |  | 0 | 0 | 0 |  | 0
|  | 0 |  | 0 | 0 | 0 |  | 0
|  | 0 |  | 0 | 0 | 0 |  | 0
|  | 0 |  | 0 | 0 | 0 |  | 0
|  | 0 |  | 0 | 0 | 0 |  | 0
|  | 0 |  | 0 | 0 | 0 |  | 0
|  | 0 |  | 0 | 0 | 0 |  | 0
|  | 0 |  | 0 | 0 | 0 |  | 0
|  | 0 |  | 0 | 0 | 0 |  | 0
|  | SUBTOTAL (M) | [5 empty] | 0.02911
MANO DE OBRA
|  | DESCRIPCION |  | CANTIDAD | JORNAL/HORA | COSTO-HORA | RENDIMIENTO | COSTO
|  | Peón |  | 2 | 4.05 | 8.1 | 0.046 | 0.3726
|  | Maestro mayor en ejecución de obras civiles |  | 0.1 | 4.55 | 0.455 | 0.046 | 0.02093
|  | Fierrero |  | 1 | 4.1 | 4.1 | 0.046 | 0.1886
|  | 0 |  | 0 | 0 | 0 |  | 0
|  | 0 |  | 0 | 0 | 0 |  | 0
|  | 0 |  | 0 | 0 | 0 |  | 0
|  | 0 |  | 0 | 0 | 0 |  | 0
|  | 0 |  | 0 | 0 | 0 |  | 0
|  | 0 |  | 0 | 0 | 0 |  | 0
|  | 0 |  | 0 | 0 | 0 |  | 0
|  | 0 |  | 0 | 0 | 0 |  | 0
|  | 0 |  | 0 | 0 | 0 |  | 0
|  | 0 |  | 0 | 0 | 0 |  | 0
|  | 0 |  | 0 | 0 | 0 |  | 0
|  | 0 |  | 0 | 0 | 0 |  | 0
|  | 0 |  | 0 | 0 | 0 |  | 0
|  | 0 |  | 0 | 0 | 0 |  | 0
|  | 0 |  | 0 | 0 | 0 |  | 0
|  | 0 |  | 0 | 0 | 0 |  | 0
|  | 0 |  | 0 | 0 | 0 |  | 0
|  | SUBTOTAL (N) | [5 empty] | 0.58213
MATERIALES
|  | DESCRIPCION |  |  | UNIDAD | CANTIDAD | P. UNITARIO | COSTO
|  | Alambre de amarre |  |  | kg. | 0.05 | 2 | 0.1 | 0
|  | Acero de refuerzo en varillas corrugadas fy=4200kgf/cm2 - (Promedio general) |  |  | Kg. | 1.01 | 1.4 | 1.414 | 0
|  | 0 |  |  | 0 | 0 | 0 | 0 | 0
|  | 0 |  |  | 0 | 0 | 0 | 0 | 0
|  | 0 |  |  | 0 | 0 | 0 | 0 | 0
|  | 0 |  |  | 0 | 0 | 0 | 0 | 0
|  | 0 |  |  | 0 | 0 | 0 | 0 | 0
|  | 0 |  |  | 0 | 0 | 0 | 0 | 0
|  | 0 |  |  | 0 | 0 | 0 | 0 | 0
|  | 0 |  |  | 0 | 0 | 0 | 0 | 0
|  | 0 |  |  | 0 | 0 | 0 | 0 | 0
|  | 0 |  |  | 0 | 0 | 0 | 0 | 0
|  | 0 |  |  | 0 | 0 | 0 | 0 | 0
|  | 0 |  |  | 0 | 0 | 0 | 0 | 0
|  | 0 |  |  | 0 | 0 | 0 | 0 | 0
|  | 0 |  |  | 0 | 0 | 0 | 0 | 0
|  | 0 |  |  | 0 | 0 | 0 | 0 | 0
|  | 0 |  |  | 0 | 0 | 0 | 0 | 0
|  | 0 |  |  | 0 | 0 | 0 | 0 | 0
|  | 0 |  |  | 0 | 0 | 0 | 0 | 0
|  | SUBTOTAL (O) | [5 empty] | 1.514
TRANSPORTE
|  | DESCRIPCION |  |  | UNIDAD | CANTIDAD | TARIFA | COSTO
|  | 0 |  |  | 0 | 0 | 0 | 0
|  | 0 |  |  | 0 | 0 | 0 | 0
|  | 0 |  |  | 0 | 0 | 0 | 0
|  | 0 |  |  | 0 | 0 | 0 | 0
|  | 0 |  |  | 0 | 0 | 0 | 0
|  | 0 |  |  | 0 | 0 | 0 | 0
|  | 0 |  |  | 0 | 0 | 0 | 0
|  | 0 |  |  | 0 | 0 | 0 | 0
|  | 0 |  |  | 0 | 0 | 0 | 0
|  | 0 |  |  | 0 | 0 | 0 | 0
|  | 0 |  |  | 0 | 0 | 0 | 0
|  | 0 |  |  | 0 | 0 | 0 | 0
|  | 0 |  |  | 0 | 0 | 0 | 0
|  | 0 |  |  | 0 | 0 | 0 | 0
|  | 0 |  |  | 0 | 0 | 0 | 0
|  | 0 |  |  | 0 | 0 | 0 | 0
|  | 0 |  |  | 0 | 0 | 0 | 0
|  | 0 |  |  | 0 | 0 | 0 | 0
|  | 0 |  |  | 0 | 0 | 0 | 0
|  | 0 |  |  | 0 | 0 | 0 | 0
|  | SUBTOTAL (P) | [5 empty] | 0
|  | Loja, Junio del 2023 |  |  | TOTAL COSTOS DIRECTOS (M+N+O+P) |  |  | 2.1252
[5 empty] | INDIRECTOS Y UTILIDADES |  | 12% | 0.25503
OTROS INDIRECTOS
[5 empty] | COSTO TOTAL DEL RUBRO |  |  | 2.38
[5 empty] | VALOR OFERTADO |  |  | 2.38
Código:
ANALISIS DE PRECIOS UNITARIOS
PROYECTO: CONSTRUCCIÓN DE OBRA CIVIL PARA SUBESTACIÓN ELÉCTRICA GUALAQUIZA
|  | RUBRO: |  |  |  |  | 58 | DE 125
REPLANTEO Y NIVELACION CON EQUIPO TOPOGRÁFICO DE PRECISIÓN (M2)
|  | DETALLE: |  |  |  |  | UNIDAD: | m2
INICIO DE OBRA
EQUIPOS
|  | DESCRIPCION |  | CANTIDAD | TARIFA | COSTO HORA | RENDIMIENTO | COSTO
|  | Herramientas manuales (5% M.O.) |  | 0 | 0 | 0 |  | 0.00765
|  | 0 |  | 0 | 0 | 0 |  | 0
|  | Equipo topográfico ( Estación total y Nivel de precisión) |  | 0.1 | 10 | 1 | 0.012 | 0.012
|  | 0 |  | 0 | 0 | 0 |  | 0
|  | 0 |  | 0 | 0 | 0 |  | 0
|  | 0 |  | 0 | 0 | 0 |  | 0
|  | 0 |  | 0 | 0 | 0 |  | 0
|  | 0 |  | 0 | 0 | 0 |  | 0
|  | 0 |  | 0 | 0 | 0 |  | 0
|  | 0 |  | 0 | 0 | 0 |  | 0
|  | 0 |  | 0 | 0 | 0 |  | 0
|  | 0 |  | 0 | 0 | 0 |  | 0
|  | 0 |  | 0 | 0 | 0 |  | 0
|  | 0 |  | 0 | 0 | 0 |  | 0
|  | 0 |  | 0 | 0 | 0 |  | 0
|  | 0 |  | 0 | 0 | 0 |  | 0
|  | 0 |  | 0 | 0 | 0 |  | 0
|  | 0 |  | 0 | 0 | 0 |  | 0
|  | 0 |  | 0 | 0 | 0 |  | 0
|  | 0 |  | 0 | 0 | 0 |  | 0
|  | SUBTOTAL (M) | [5 empty] | 0.01965
MANO DE OBRA
|  | DESCRIPCION |  | CANTIDAD | JORNAL/HORA | COSTO-HORA | RENDIMIENTO | COSTO
|  | Cadenero |  | 2 | 4.1 | 8.2 | 0.012 | 0.0984
|  | Topógrafo <En Construcción - Estr.Oc.C1> |  | 1 | 4.55 | 4.55 | 0.012 | 0.0546
|  | 0 |  | 0 | 0 | 0 |  | 0
|  | 0 |  | 0 | 0 | 0 |  | 0
|  | 0 |  | 0 | 0 | 0 |  | 0
|  | 0 |  | 0 | 0 | 0 |  | 0
|  | 0 |  | 0 | 0 | 0 |  | 0
|  | 0 |  | 0 | 0 | 0 |  | 0
|  | 0 |  | 0 | 0 | 0 |  | 0
|  | 0 |  | 0 | 0 | 0 |  | 0
|  | 0 |  | 0 | 0 | 0 |  | 0
|  | 0 |  | 0 | 0 | 0 |  | 0
|  | 0 |  | 0 | 0 | 0 |  | 0
|  | 0 |  | 0 | 0 | 0 |  | 0
|  | 0 |  | 0 | 0 | 0 |  | 0
|  | 0 |  | 0 | 0 | 0 |  | 0
|  | 0 |  | 0 | 0 | 0 |  | 0
|  | 0 |  | 0 | 0 | 0 |  | 0
|  | 0 |  | 0 | 0 | 0 |  | 0
|  | 0 |  | 0 | 0 | 0 |  | 0
|  | SUBTOTAL (N) | [5 empty] | 0.153
MATERIALES
|  | DESCRIPCION |  |  | UNIDAD | CANTIDAD | P. UNITARIO | COSTO
|  | Pintura de Esmalte (Rojo) |  |  | gln | 0.01 | 12.5 | 0.125 | 0
|  | Clavos de acero 2" |  |  | U. | 0.25 | 0.05 | 0.0125 | 0
|  | Botones y agarraderos |  |  | U. | 0.01 | 2 | 0.02 | 0
|  | 0 |  |  | 0 | 0 | 0 | 0 | 0
|  | 0 |  |  | 0 | 0 | 0 | 0 | 0
|  | 0 |  |  | 0 | 0 | 0 | 0 | 0
|  | 0 |  |  | 0 | 0 | 0 | 0 | 0
|  | 0 |  |  | 0 | 0 | 0 | 0 | 0
|  | 0 |  |  | 0 | 0 | 0 | 0 | 0
|  | 0 |  |  | 0 | 0 | 0 | 0 | 0
|  | 0 |  |  | 0 | 0 | 0 | 0 | 0
|  | 0 |  |  | 0 | 0 | 0 | 0 | 0
|  | 0 |  |  | 0 | 0 | 0 | 0 | 0
|  | 0 |  |  | 0 | 0 | 0 | 0 | 0
|  | 0 |  |  | 0 | 0 | 0 | 0 | 0
|  | 0 |  |  | 0 | 0 | 0 | 0 | 0
|  | 0 |  |  | 0 | 0 | 0 | 0 | 0
|  | 0 |  |  | 0 | 0 | 0 | 0 | 0
|  | 0 |  |  | 0 | 0 | 0 | 0 | 0
|  | 0 |  |  | 0 | 0 | 0 | 0 | 0
|  | SUBTOTAL (O) | [5 empty] | 0.1575
TRANSPORTE
|  | DESCRIPCION |  |  | UNIDAD | CANTIDAD | TARIFA | COSTO
|  | 0 |  |  | 0 | 0 | 0 | 0
|  | 0 |  |  | 0 | 0 | 0 | 0
|  | 0 |  |  | 0 | 0 | 0 | 0
|  | 0 |  |  | 0 | 0 | 0 | 0
|  | 0 |  |  | 0 | 0 | 0 | 0
|  | 0 |  |  | 0 | 0 | 0 | 0
|  | 0 |  |  | 0 | 0 | 0 | 0
|  | 0 |  |  | 0 | 0 | 0 | 0
|  | 0 |  |  | 0 | 0 | 0 | 0
|  | 0 |  |  | 0 | 0 | 0 | 0
|  | 0 |  |  | 0 | 0 | 0 | 0
|  | 0 |  |  | 0 | 0 | 0 | 0
|  | 0 |  |  | 0 | 0 | 0 | 0
|  | 0 |  |  | 0 | 0 | 0 | 0
|  | 0 |  |  | 0 | 0 | 0 | 0
|  | 0 |  |  | 0 | 0 | 0 | 0
|  | 0 |  |  | 0 | 0 | 0 | 0
|  | 0 |  |  | 0 | 0 | 0 | 0
|  | 0 |  |  | 0 | 0 | 0 | 0
|  | 0 |  |  | 0 | 0 | 0 | 0
|  | SUBTOTAL (P) | [5 empty] | 0
|  | Loja, Junio del 2023 |  |  | TOTAL COSTOS DIRECTOS (M+N+O+P) |  |  | 0.33015
[5 empty] | INDIRECTOS Y UTILIDADES |  | 12% | 0.03962
OTROS INDIRECTOS
[5 empty] | COSTO TOTAL DEL RUBRO |  |  | 0.37
[5 empty] | VALOR OFERTADO |  |  | 0.37
Código:
ANALISIS DE PRECIOS UNITARIOS
PROYECTO: CONSTRUCCIÓN DE OBRA CIVIL PARA SUBESTACIÓN ELÉCTRICA GUALAQUIZA
|  | RUBRO: |  |  |  |  | 59 | DE 125
CAMA DE ARENA PARA TUBERÍA H=5CM
|  | DETALLE: |  |  |  |  | UNIDAD: | m3
INICIO DE OBRA
EQUIPOS
|  | DESCRIPCION |  | CANTIDAD | TARIFA | COSTO HORA | RENDIMIENTO | COSTO
|  | Herramientas manuales (5% M.O.) |  | 0 | 0 | 0 |  | 0.02254
|  | Vibroapisonador, potencia 4.80HP |  | 1 | 4.75 | 4.75 | 0.1 | 0.475
|  | 0 |  | 0 | 0 | 0 |  | 0
|  | 0 |  | 0 | 0 | 0 |  | 0
|  | 0 |  | 0 | 0 | 0 |  | 0
|  | 0 |  | 0 | 0 | 0 |  | 0
|  | 0 |  | 0 | 0 | 0 |  | 0
|  | 0 |  | 0 | 0 | 0 |  | 0
|  | 0 |  | 0 | 0 | 0 |  | 0
|  | 0 |  | 0 | 0 | 0 |  | 0
|  | 0 |  | 0 | 0 | 0 |  | 0
|  | 0 |  | 0 | 0 | 0 |  | 0
|  | 0 |  | 0 | 0 | 0 |  | 0
|  | 0 |  | 0 | 0 | 0 |  | 0
|  | 0 |  | 0 | 0 | 0 |  | 0
|  | 0 |  | 0 | 0 | 0 |  | 0
|  | 0 |  | 0 | 0 | 0 |  | 0
|  | 0 |  | 0 | 0 | 0 |  | 0
|  | 0 |  | 0 | 0 | 0 |  | 0
|  | 0 |  | 0 | 0 | 0 |  | 0
|  | SUBTOTAL (M) | [5 empty] | 0.49754
MANO DE OBRA
|  | DESCRIPCION |  | CANTIDAD | JORNAL/HORA | COSTO-HORA | RENDIMIENTO | COSTO
|  | Peón |  | 0.5 | 4.05 | 2.025 | 0.1 | 0.2025
|  | 0 |  | 0 | 0 | 0 |  | 0
|  | Operador de equipo liviano |  | 0.5 | 4.1 | 2.05 | 0.1 | 0.205
|  | Maestro de obra |  | 0.1 | 4.33 | 0.433 | 0.1 | 0.0433
|  | 0 |  | 0 | 0 | 0 |  | 0
|  | 0 |  | 0 | 0 | 0 |  | 0
|  | 0 |  | 0 | 0 | 0 |  | 0
|  | 0 |  | 0 | 0 | 0 |  | 0
|  | 0 |  | 0 | 0 | 0 |  | 0
|  | 0 |  | 0 | 0 | 0 |  | 0
|  | 0 |  | 0 | 0 | 0 |  | 0
|  | 0 |  | 0 | 0 | 0 |  | 0
|  | 0 |  | 0 | 0 | 0 |  | 0
|  | 0 |  | 0 | 0 | 0 |  | 0
|  | 0 |  | 0 | 0 | 0 |  | 0
|  | 0 |  | 0 | 0 | 0 |  | 0
|  | 0 |  | 0 | 0 | 0 |  | 0
|  | 0 |  | 0 | 0 | 0 |  | 0
|  | 0 |  | 0 | 0 | 0 |  | 0
|  | 0 |  | 0 | 0 | 0 |  | 0
|  | SUBTOTAL (N) | [5 empty] | 0.4508
MATERIALES
|  | DESCRIPCION |  |  | UNIDAD | CANTIDAD | P. UNITARIO | COSTO
|  | 0 |  |  | 0 | 0 | 0 | 0 | 0
|  | Arena fina "Cama de arena" (arena de mina ó arena de río clibada) |  |  | m3 | 1.05 | 11.55 | 12.1275 | 0
|  | 0 |  |  | 0 | 0 | 0 | 0 | 0
|  | 0 |  |  | 0 | 0 | 0 | 0 | 0
|  | 0 |  |  | 0 | 0 | 0 | 0 | 0
|  | 0 |  |  | 0 | 0 | 0 | 0 | 0
|  | 0 |  |  | 0 | 0 | 0 | 0 | 0
|  | 0 |  |  | 0 | 0 | 0 | 0 | 0
|  | 0 |  |  | 0 | 0 | 0 | 0 | 0
|  | 0 |  |  | 0 | 0 | 0 | 0 | 0
|  | 0 |  |  | 0 | 0 | 0 | 0 | 0
|  | 0 |  |  | 0 | 0 | 0 | 0 | 0
|  | 0 |  |  | 0 | 0 | 0 | 0 | 0
|  | 0 |  |  | 0 | 0 | 0 | 0 | 0
|  | 0 |  |  | 0 | 0 | 0 | 0 | 0
|  | 0 |  |  | 0 | 0 | 0 | 0 | 0
|  | 0 |  |  | 0 | 0 | 0 | 0 | 0
|  | 0 |  |  | 0 | 0 | 0 | 0 | 0
|  | 0 |  |  | 0 | 0 | 0 | 0 | 0
|  | 0 |  |  | 0 | 0 | 0 | 0 | 0
|  | SUBTOTAL (O) | [5 empty] | 12.1275
TRANSPORTE
|  | DESCRIPCION |  |  | UNIDAD | CANTIDAD | TARIFA | COSTO
|  | 0 |  |  | 0 | 0 | 0 | 0
|  | 0 |  |  | 0 | 0 | 0 | 0
|  | 0 |  |  | 0 | 0 | 0 | 0
|  | 0 |  |  | 0 | 0 | 0 | 0
|  | 0 |  |  | 0 | 0 | 0 | 0
|  | 0 |  |  | 0 | 0 | 0 | 0
|  | 0 |  |  | 0 | 0 | 0 | 0
|  | 0 |  |  | 0 | 0 | 0 | 0
|  | 0 |  |  | 0 | 0 | 0 | 0
|  | 0 |  |  | 0 | 0 | 0 | 0
|  | 0 |  |  | 0 | 0 | 0 | 0
|  | 0 |  |  | 0 | 0 | 0 | 0
|  | 0 |  |  | 0 | 0 | 0 | 0
|  | 0 |  |  | 0 | 0 | 0 | 0
|  | 0 |  |  | 0 | 0 | 0 | 0
|  | 0 |  |  | 0 | 0 | 0 | 0
|  | 0 |  |  | 0 | 0 | 0 | 0
|  | 0 |  |  | 0 | 0 | 0 | 0
|  | 0 |  |  | 0 | 0 | 0 | 0
|  | 0 |  |  | 0 | 0 | 0 | 0
|  | SUBTOTAL (P) | [5 empty] | 0
|  | Loja, Junio del 2023 |  |  | TOTAL COSTOS DIRECTOS (M+N+O+P) |  |  | 13.0758
[5 empty] | INDIRECTOS Y UTILIDADES |  | 12% | 1.5691
OTROS INDIRECTOS
[5 empty] | COSTO TOTAL DEL RUBRO |  |  | 14.64
[5 empty] | VALOR OFERTADO |  |  | 14.64
Código:
ANALISIS DE PRECIOS UNITARIOS
PROYECTO: CONSTRUCCIÓN DE OBRA CIVIL PARA SUBESTACIÓN ELÉCTRICA GUALAQUIZA
|  | RUBRO: |  |  |  |  | 60 | DE 125
SUMINISTRO, TRANSPORTE E INSTALACION DE TUBERIA PVC CORRUGADA Ø 160 mm
|  | DETALLE: |  |  |  |  | UNIDAD: | m
DRENAJES
EQUIPOS
|  | DESCRIPCION |  | CANTIDAD | TARIFA | COSTO HORA | RENDIMIENTO | COSTO
|  | Herramientas manuales (5% M.O.) |  | 0 | 0 | 0 |  | 0.05094
|  | 0 |  | 0 | 0 | 0 |  | 0
|  | 0 |  | 0 | 0 | 0 |  | 0
|  | 0 |  | 0 | 0 | 0 |  | 0
|  | 0 |  | 0 | 0 | 0 |  | 0
|  | 0 |  | 0 | 0 | 0 |  | 0
|  | 0 |  | 0 | 0 | 0 |  | 0
|  | 0 |  | 0 | 0 | 0 |  | 0
|  | 0 |  | 0 | 0 | 0 |  | 0
|  | 0 |  | 0 | 0 | 0 |  | 0
|  | 0 |  | 0 | 0 | 0 |  | 0
|  | 0 |  | 0 | 0 | 0 |  | 0
|  | 0 |  | 0 | 0 | 0 |  | 0
|  | 0 |  | 0 | 0 | 0 |  | 0
|  | 0 |  | 0 | 0 | 0 |  | 0
|  | 0 |  | 0 | 0 | 0 |  | 0
|  | 0 |  | 0 | 0 | 0 |  | 0
|  | 0 |  | 0 | 0 | 0 |  | 0
|  | 0 |  | 0 | 0 | 0 |  | 0
|  | 0 |  | 0 | 0 | 0 |  | 0
|  | SUBTOTAL (M) | [5 empty] | 0.05094
MANO DE OBRA
|  | DESCRIPCION |  | CANTIDAD | JORNAL/HORA | COSTO-HORA | RENDIMIENTO | COSTO
|  | Ayudante de plomero<EO E2> |  | 0.5 | 4.05 | 2.025 | 0.25 | 0.50625
|  | Plomero |  | 0.5 | 4.1 | 2.05 | 0.25 | 0.5125
|  | 0 |  | 0 | 0 | 0 |  | 0
|  | 0 |  | 0 | 0 | 0 |  | 0
|  | 0 |  | 0 | 0 | 0 |  | 0
|  | 0 |  | 0 | 0 | 0 |  | 0
|  | 0 |  | 0 | 0 | 0 |  | 0
|  | 0 |  | 0 | 0 | 0 |  | 0
|  | 0 |  | 0 | 0 | 0 |  | 0
|  | 0 |  | 0 | 0 | 0 |  | 0
|  | 0 |  | 0 | 0 | 0 |  | 0
|  | 0 |  | 0 | 0 | 0 |  | 0
|  | 0 |  | 0 | 0 | 0 |  | 0
|  | 0 |  | 0 | 0 | 0 |  | 0
|  | 0 |  | 0 | 0 | 0 |  | 0
|  | 0 |  | 0 | 0 | 0 |  | 0
|  | 0 |  | 0 | 0 | 0 |  | 0
|  | 0 |  | 0 | 0 | 0 |  | 0
|  | 0 |  | 0 | 0 | 0 |  | 0
|  | 0 |  | 0 | 0 | 0 |  | 0
|  | SUBTOTAL (N) | [5 empty] | 1.0188
MATERIALES
|  | DESCRIPCION |  |  | UNIDAD | CANTIDAD | P. UNITARIO | COSTO
|  | Tubería PVC Ø=160mm corrugada alcantarillado (Inc. sello de caucho) INEN 2059 D.E. |  |  | m | 1 | 6.8517 | 6.8517 | 0
|  | Soldadura de tubería PVC (Polipega/similares) |  |  | Lts. | 0.01 | 21.25 | 0.2125 | 0
|  | Limpiador PVC (Polilimpia/similares) |  |  | Lts. | 0.01 | 10.33 | 0.1033 | 0
|  | 0 |  |  | 0 | 0 | 0 | 0 | 0
|  | 0 |  |  | 0 | 0 | 0 | 0 | 0
|  | 0 |  |  | 0 | 0 | 0 | 0 | 0
|  | 0 |  |  | 0 | 0 | 0 | 0 | 0
|  | 0 |  |  | 0 | 0 | 0 | 0 | 0
|  | 0 |  |  | 0 | 0 | 0 | 0 | 0
|  | 0 |  |  | 0 | 0 | 0 | 0 | 0
|  | 0 |  |  | 0 | 0 | 0 | 0 | 0
|  | 0 |  |  | 0 | 0 | 0 | 0 | 0
|  | 0 |  |  | 0 | 0 | 0 | 0 | 0
|  | 0 |  |  | 0 | 0 | 0 | 0 | 0
|  | 0 |  |  | 0 | 0 | 0 | 0 | 0
|  | 0 |  |  | 0 | 0 | 0 | 0 | 0
|  | 0 |  |  | 0 | 0 | 0 | 0 | 0
|  | 0 |  |  | 0 | 0 | 0 | 0 | 0
|  | 0 |  |  | 0 | 0 | 0 | 0 | 0
|  | 0 |  |  | 0 | 0 | 0 | 0 | 0
|  | SUBTOTAL (O) | [5 empty] | 7.1675
TRANSPORTE
|  | DESCRIPCION |  |  | UNIDAD | CANTIDAD | TARIFA | COSTO
|  | 0 |  |  | 0 | 0 | 0 | 0
|  | 0 |  |  | 0 | 0 | 0 | 0
|  | 0 |  |  | 0 | 0 | 0 | 0
|  | 0 |  |  | 0 | 0 | 0 | 0
|  | 0 |  |  | 0 | 0 | 0 | 0
|  | 0 |  |  | 0 | 0 | 0 | 0
|  | 0 |  |  | 0 | 0 | 0 | 0
|  | 0 |  |  | 0 | 0 | 0 | 0
|  | 0 |  |  | 0 | 0 | 0 | 0
|  | 0 |  |  | 0 | 0 | 0 | 0
|  | 0 |  |  | 0 | 0 | 0 | 0
|  | 0 |  |  | 0 | 0 | 0 | 0
|  | 0 |  |  | 0 | 0 | 0 | 0
|  | 0 |  |  | 0 | 0 | 0 | 0
|  | 0 |  |  | 0 | 0 | 0 | 0
|  | 0 |  |  | 0 | 0 | 0 | 0
|  | 0 |  |  | 0 | 0 | 0 | 0
|  | 0 |  |  | 0 | 0 | 0 | 0
|  | 0 |  |  | 0 | 0 | 0 | 0
|  | 0 |  |  | 0 | 0 | 0 | 0
|  | SUBTOTAL (P) | [5 empty] | 0
|  | Loja, Junio del 2023 |  |  | TOTAL COSTOS DIRECTOS (M+N+O+P) |  |  | 8.2372
[5 empty] | INDIRECTOS Y UTILIDADES |  | 12% | 0.98846
OTROS INDIRECTOS
[5 empty] | COSTO TOTAL DEL RUBRO |  |  | 9.23
[5 empty] | VALOR OFERTADO |  |  | 9.23
Código:
ANALISIS DE PRECIOS UNITARIOS
PROYECTO: CONSTRUCCIÓN DE OBRA CIVIL PARA SUBESTACIÓN ELÉCTRICA GUALAQUIZA
|  | RUBRO: |  |  |  |  | 61 | DE 125
SUMINISTRO, TRANSPORTE E INSTALACION DE TUBERIA PVC CORRUGADA Ø 200 mm
|  | DETALLE: |  |  |  |  | UNIDAD: | m
DRENAJES
EQUIPOS
|  | DESCRIPCION |  | CANTIDAD | TARIFA | COSTO HORA | RENDIMIENTO | COSTO
|  | Herramientas manuales (5% M.O.) |  | 0 | 0 | 0 |  | 0.05094
|  | 0 |  | 0 | 0 | 0 |  | 0
|  | 0 |  | 0 | 0 | 0 |  | 0
|  | 0 |  | 0 | 0 | 0 |  | 0
|  | 0 |  | 0 | 0 | 0 |  | 0
|  | 0 |  | 0 | 0 | 0 |  | 0
|  | 0 |  | 0 | 0 | 0 |  | 0
|  | 0 |  | 0 | 0 | 0 |  | 0
|  | 0 |  | 0 | 0 | 0 |  | 0
|  | 0 |  | 0 | 0 | 0 |  | 0
|  | 0 |  | 0 | 0 | 0 |  | 0
|  | 0 |  | 0 | 0 | 0 |  | 0
|  | 0 |  | 0 | 0 | 0 |  | 0
|  | 0 |  | 0 | 0 | 0 |  | 0
|  | 0 |  | 0 | 0 | 0 |  | 0
|  | 0 |  | 0 | 0 | 0 |  | 0
|  | 0 |  | 0 | 0 | 0 |  | 0
|  | 0 |  | 0 | 0 | 0 |  | 0
|  | 0 |  | 0 | 0 | 0 |  | 0
|  | 0 |  | 0 | 0 | 0 |  | 0
|  | SUBTOTAL (M) | [5 empty] | 0.05094
MANO DE OBRA
|  | DESCRIPCION |  | CANTIDAD | JORNAL/HORA | COSTO-HORA | RENDIMIENTO | COSTO
|  | Ayudante de plomero<EO E2> |  | 0.5 | 4.05 | 2.025 | 0.25 | 0.50625
|  | Plomero |  | 0.5 | 4.1 | 2.05 | 0.25 | 0.5125
|  | 0 |  | 0 | 0 | 0 |  | 0
|  | 0 |  | 0 | 0 | 0 |  | 0
|  | 0 |  | 0 | 0 | 0 |  | 0
|  | 0 |  | 0 | 0 | 0 |  | 0
|  | 0 |  | 0 | 0 | 0 |  | 0
|  | 0 |  | 0 | 0 | 0 |  | 0
|  | 0 |  | 0 | 0 | 0 |  | 0
|  | 0 |  | 0 | 0 | 0 |  | 0
|  | 0 |  | 0 | 0 | 0 |  | 0
|  | 0 |  | 0 | 0 | 0 |  | 0
|  | 0 |  | 0 | 0 | 0 |  | 0
|  | 0 |  | 0 | 0 | 0 |  | 0
|  | 0 |  | 0 | 0 | 0 |  | 0
|  | 0 |  | 0 | 0 | 0 |  | 0
|  | 0 |  | 0 | 0 | 0 |  | 0
|  | 0 |  | 0 | 0 | 0 |  | 0
|  | 0 |  | 0 | 0 | 0 |  | 0
|  | 0 |  | 0 | 0 | 0 |  | 0
|  | SUBTOTAL (N) | [5 empty] | 1.0188
MATERIALES
|  | DESCRIPCION |  |  | UNIDAD | CANTIDAD | P. UNITARIO | COSTO
|  | Tubería PVC Ø=200mm corrugada alcantarillado (Inc. sello de caucho) INEN 2059 D.E. |  |  | m | 1 | 10.555 | 10.555 | 0
|  | Soldadura de tubería PVC (Polipega/similares) |  |  | Lts. | 0.01 | 21.25 | 0.2125 | 0
|  | Limpiador PVC (Polilimpia/similares) |  |  | Lts. | 0.01 | 10.33 | 0.1033 | 0
|  | 0 |  |  | 0 | 0 | 0 | 0 | 0
|  | 0 |  |  | 0 | 0 | 0 | 0 | 0
|  | 0 |  |  | 0 | 0 | 0 | 0 | 0
|  | 0 |  |  | 0 | 0 | 0 | 0 | 0
|  | 0 |  |  | 0 | 0 | 0 | 0 | 0
|  | 0 |  |  | 0 | 0 | 0 | 0 | 0
|  | 0 |  |  | 0 | 0 | 0 | 0 | 0
|  | 0 |  |  | 0 | 0 | 0 | 0 | 0
|  | 0 |  |  | 0 | 0 | 0 | 0 | 0
|  | 0 |  |  | 0 | 0 | 0 | 0 | 0
|  | 0 |  |  | 0 | 0 | 0 | 0 | 0
|  | 0 |  |  | 0 | 0 | 0 | 0 | 0
|  | 0 |  |  | 0 | 0 | 0 | 0 | 0
|  | 0 |  |  | 0 | 0 | 0 | 0 | 0
|  | 0 |  |  | 0 | 0 | 0 | 0 | 0
|  | 0 |  |  | 0 | 0 | 0 | 0 | 0
|  | 0 |  |  | 0 | 0 | 0 | 0 | 0
|  | SUBTOTAL (O) | [5 empty] | 10.8708
TRANSPORTE
|  | DESCRIPCION |  |  | UNIDAD | CANTIDAD | TARIFA | COSTO
|  | 0 |  |  | 0 | 0 | 0 | 0
|  | 0 |  |  | 0 | 0 | 0 | 0
|  | 0 |  |  | 0 | 0 | 0 | 0
|  | 0 |  |  | 0 | 0 | 0 | 0
|  | 0 |  |  | 0 | 0 | 0 | 0
|  | 0 |  |  | 0 | 0 | 0 | 0
|  | 0 |  |  | 0 | 0 | 0 | 0
|  | 0 |  |  | 0 | 0 | 0 | 0
|  | 0 |  |  | 0 | 0 | 0 | 0
|  | 0 |  |  | 0 | 0 | 0 | 0
|  | 0 |  |  | 0 | 0 | 0 | 0
|  | 0 |  |  | 0 | 0 | 0 | 0
|  | 0 |  |  | 0 | 0 | 0 | 0
|  | 0 |  |  | 0 | 0 | 0 | 0
|  | 0 |  |  | 0 | 0 | 0 | 0
|  | 0 |  |  | 0 | 0 | 0 | 0
|  | 0 |  |  | 0 | 0 | 0 | 0
|  | 0 |  |  | 0 | 0 | 0 | 0
|  | 0 |  |  | 0 | 0 | 0 | 0
|  | 0 |  |  | 0 | 0 | 0 | 0
|  | SUBTOTAL (P) | [5 empty] | 0
|  | Loja, Junio del 2023 |  |  | TOTAL COSTOS DIRECTOS (M+N+O+P) |  |  | 11.9405
[5 empty] | INDIRECTOS Y UTILIDADES |  | 12% | 1.4329
OTROS INDIRECTOS
[5 empty] | COSTO TOTAL DEL RUBRO |  |  | 13.37
[5 empty] | VALOR OFERTADO |  |  | 13.37
Código:
ANALISIS DE PRECIOS UNITARIOS
PROYECTO: CONSTRUCCIÓN DE OBRA CIVIL PARA SUBESTACIÓN ELÉCTRICA GUALAQUIZA
|  | RUBRO: |  |  |  |  | 62 | DE 125
POZO DE REVISIÓN H = 0.8 M A 2.50 M, INCLUYE ENCOFRADO METÁLICO, TAPA H.F, CERCO Y/O BROCAL
|  | DETALLE: |  |  |  |  | UNIDAD: | U.
DRENAJES
EQUIPOS
|  | DESCRIPCION |  | CANTIDAD | TARIFA | COSTO HORA | RENDIMIENTO | COSTO
|  | Herramientas manuales (5% M.O.) |  | 0 | 0 | 0 |  | 1.1307
|  | Concretera |  | 1 | 10 | 10 | 0.91 | 9.1
|  | Vibrador |  | 1 | 5 | 5 | 0.91 | 4.55
|  | Encofrado metálico para pozos |  | 0.5 | 17 | 8.5 | 0.91 | 7.735
|  | 0 |  | 0 | 0 | 0 |  | 0
|  | 0 |  | 0 | 0 | 0 |  | 0
|  | 0 |  | 0 | 0 | 0 |  | 0
|  | 0 |  | 0 | 0 | 0 |  | 0
|  | 0 |  | 0 | 0 | 0 |  | 0
|  | 0 |  | 0 | 0 | 0 |  | 0
|  | 0 |  | 0 | 0 | 0 |  | 0
|  | 0 |  | 0 | 0 | 0 |  | 0
|  | 0 |  | 0 | 0 | 0 |  | 0
|  | 0 |  | 0 | 0 | 0 |  | 0
|  | 0 |  | 0 | 0 | 0 |  | 0
|  | 0 |  | 0 | 0 | 0 |  | 0
|  | 0 |  | 0 | 0 | 0 |  | 0
|  | 0 |  | 0 | 0 | 0 |  | 0
|  | 0 |  | 0 | 0 | 0 |  | 0
|  | 0 |  | 0 | 0 | 0 |  | 0
|  | SUBTOTAL (M) | [5 empty] | 22.5157
MANO DE OBRA
|  | DESCRIPCION |  | CANTIDAD | JORNAL/HORA | COSTO-HORA | RENDIMIENTO | COSTO
|  | Peón |  | 4 | 4.05 | 16.2 | 0.91 | 14.742
|  | Albañil |  | 1 | 4.1 | 4.1 | 0.91 | 3.731
|  | Maestro mayor en ejecución de obras civiles |  | 1 | 4.55 | 4.55 | 0.91 | 4.1405
|  | 0 |  | 0 | 0 | 0 |  | 0
|  | 0 |  | 0 | 0 | 0 |  | 0
|  | 0 |  | 0 | 0 | 0 |  | 0
|  | 0 |  | 0 | 0 | 0 |  | 0
|  | 0 |  | 0 | 0 | 0 |  | 0
|  | 0 |  | 0 | 0 | 0 |  | 0
|  | 0 |  | 0 | 0 | 0 |  | 0
|  | 0 |  | 0 | 0 | 0 |  | 0
|  | 0 |  | 0 | 0 | 0 |  | 0
|  | 0 |  | 0 | 0 | 0 |  | 0
|  | 0 |  | 0 | 0 | 0 |  | 0
|  | 0 |  | 0 | 0 | 0 |  | 0
|  | 0 |  | 0 | 0 | 0 |  | 0
|  | 0 |  | 0 | 0 | 0 |  | 0
|  | 0 |  | 0 | 0 | 0 |  | 0
|  | 0 |  | 0 | 0 | 0 |  | 0
|  | 0 |  | 0 | 0 | 0 |  | 0
|  | SUBTOTAL (N) | [5 empty] | 22.6135
MATERIALES
|  | DESCRIPCION |  |  | UNIDAD | CANTIDAD | P. UNITARIO | COSTO
|  | Cemento saco 50kg |  |  | U. | 13 | 7.34 | 95.42 | 0
|  | Arena Gruesa |  |  | m3 | 1.04 | 15 | 15.6 | 0
|  | Grava seleccionada 3/4" (Ø=19mm) |  |  | m3 | 1.56 | 16 | 24.96 | 0
|  | Agua |  |  | Lts. | 350 | 0.005 | 1.75 | 0
|  | Tapa de pozo de revisión de HF - Ø=60 cm - 135 lb |  |  | U. | 1 | 110 | 110 | 0
|  | MALLA ELECTROSOLDADA (6.25x2.40) m, Ø=10mm, separación (15x15) cm |  |  | m2 | 8.24 | 9.11 | 75.0664 | 0
|  | 0 |  |  | 0 | 0 | 0 | 0 | 0
|  | 0 |  |  | 0 | 0 | 0 | 0 | 0
|  | 0 |  |  | 0 | 0 | 0 | 0 | 0
|  | 0 |  |  | 0 | 0 | 0 | 0 | 0
|  | 0 |  |  | 0 | 0 | 0 | 0 | 0
|  | 0 |  |  | 0 | 0 | 0 | 0 | 0
|  | 0 |  |  | 0 | 0 | 0 | 0 | 0
|  | 0 |  |  | 0 | 0 | 0 | 0 | 0
|  | 0 |  |  | 0 | 0 | 0 | 0 | 0
|  | 0 |  |  | 0 | 0 | 0 | 0 | 0
|  | 0 |  |  | 0 | 0 | 0 | 0 | 0
|  | 0 |  |  | 0 | 0 | 0 | 0 | 0
|  | 0 |  |  | 0 | 0 | 0 | 0 | 0
|  | 0 |  |  | 0 | 0 | 0 | 0 | 0
|  | SUBTOTAL (O) | [5 empty] | 322.7964
TRANSPORTE
|  | DESCRIPCION |  |  | UNIDAD | CANTIDAD | TARIFA | COSTO
|  | 0 |  |  | 0 | 0 | 0 | 0
|  | 0 |  |  | 0 | 0 | 0 | 0
|  | 0 |  |  | 0 | 0 | 0 | 0
|  | 0 |  |  | 0 | 0 | 0 | 0
|  | 0 |  |  | 0 | 0 | 0 | 0
|  | 0 |  |  | 0 | 0 | 0 | 0
|  | 0 |  |  | 0 | 0 | 0 | 0
|  | 0 |  |  | 0 | 0 | 0 | 0
|  | 0 |  |  | 0 | 0 | 0 | 0
|  | 0 |  |  | 0 | 0 | 0 | 0
|  | 0 |  |  | 0 | 0 | 0 | 0
|  | 0 |  |  | 0 | 0 | 0 | 0
|  | 0 |  |  | 0 | 0 | 0 | 0
|  | 0 |  |  | 0 | 0 | 0 | 0
|  | 0 |  |  | 0 | 0 | 0 | 0
|  | 0 |  |  | 0 | 0 | 0 | 0
|  | 0 |  |  | 0 | 0 | 0 | 0
|  | 0 |  |  | 0 | 0 | 0 | 0
|  | 0 |  |  | 0 | 0 | 0 | 0
|  | 0 |  |  | 0 | 0 | 0 | 0
|  | SUBTOTAL (P) | [5 empty] | 0
|  | Loja, Junio del 2023 |  |  | TOTAL COSTOS DIRECTOS (M+N+O+P) |  |  | 367.9256
[5 empty] | INDIRECTOS Y UTILIDADES |  | 12% | 44.1511
OTROS INDIRECTOS
[5 empty] | COSTO TOTAL DEL RUBRO |  |  | 412.08
[5 empty] | VALOR OFERTADO |  |  | 412.08
Código:
ANALISIS DE PRECIOS UNITARIOS
PROYECTO: CONSTRUCCIÓN DE OBRA CIVIL PARA SUBESTACIÓN ELÉCTRICA GUALAQUIZA
|  | RUBRO: |  |  |  |  | 63 | DE 125
POZO DE REVISIÓN H = 2.51 M A 4.50 M, INCLUYE ENCOFRADO METÁLICO, TAPA H.F, CERCO Y/O BROCAL
|  | DETALLE: |  |  |  |  | UNIDAD: | U.
DRENAJES
EQUIPOS
|  | DESCRIPCION |  | CANTIDAD | TARIFA | COSTO HORA | RENDIMIENTO | COSTO
|  | Herramientas manuales (5% M.O.) |  | 0 | 0 | 0 |  | 1.5531
|  | Concretera |  | 1 | 10 | 10 | 1.25 | 12.5
|  | Vibrador |  | 1 | 5 | 5 | 1.25 | 6.25
|  | Encofrado metálico para pozos |  | 0.5 | 17 | 8.5 | 1.25 | 10.625
|  | 0 |  | 0 | 0 | 0 |  | 0
|  | 0 |  | 0 | 0 | 0 |  | 0
|  | 0 |  | 0 | 0 | 0 |  | 0
|  | 0 |  | 0 | 0 | 0 |  | 0
|  | 0 |  | 0 | 0 | 0 |  | 0
|  | 0 |  | 0 | 0 | 0 |  | 0
|  | 0 |  | 0 | 0 | 0 |  | 0
|  | 0 |  | 0 | 0 | 0 |  | 0
|  | 0 |  | 0 | 0 | 0 |  | 0
|  | 0 |  | 0 | 0 | 0 |  | 0
|  | 0 |  | 0 | 0 | 0 |  | 0
|  | 0 |  | 0 | 0 | 0 |  | 0
|  | 0 |  | 0 | 0 | 0 |  | 0
|  | 0 |  | 0 | 0 | 0 |  | 0
|  | 0 |  | 0 | 0 | 0 |  | 0
|  | 0 |  | 0 | 0 | 0 |  | 0
|  | SUBTOTAL (M) | [5 empty] | 30.9281
MANO DE OBRA
|  | DESCRIPCION |  | CANTIDAD | JORNAL/HORA | COSTO-HORA | RENDIMIENTO | COSTO
|  | Peón |  | 4 | 4.05 | 16.2 | 1.25 | 20.25
|  | Albañil |  | 1 | 4.1 | 4.1 | 1.25 | 5.125
|  | Maestro mayor en ejecución de obras civiles |  | 1 | 4.55 | 4.55 | 1.25 | 5.6875
|  | 0 |  | 0 | 0 | 0 |  | 0
|  | 0 |  | 0 | 0 | 0 |  | 0
|  | 0 |  | 0 | 0 | 0 |  | 0
|  | 0 |  | 0 | 0 | 0 |  | 0
|  | 0 |  | 0 | 0 | 0 |  | 0
|  | 0 |  | 0 | 0 | 0 |  | 0
|  | 0 |  | 0 | 0 | 0 |  | 0
|  | 0 |  | 0 | 0 | 0 |  | 0
|  | 0 |  | 0 | 0 | 0 |  | 0
|  | 0 |  | 0 | 0 | 0 |  | 0
|  | 0 |  | 0 | 0 | 0 |  | 0
|  | 0 |  | 0 | 0 | 0 |  | 0
|  | 0 |  | 0 | 0 | 0 |  | 0
|  | 0 |  | 0 | 0 | 0 |  | 0
|  | 0 |  | 0 | 0 | 0 |  | 0
|  | 0 |  | 0 | 0 | 0 |  | 0
|  | 0 |  | 0 | 0 | 0 |  | 0
|  | SUBTOTAL (N) | [5 empty] | 31.0625
MATERIALES
|  | DESCRIPCION |  |  | UNIDAD | CANTIDAD | P. UNITARIO | COSTO
|  | Cemento saco 50kg |  |  | U. | 20 | 7.34 | 146.8 | 0
|  | Arena Gruesa |  |  | m3 | 1.6 | 15 | 24 | 0
|  | Grava seleccionada 3/4" (Ø=19mm) |  |  | m3 | 2.39 | 16 | 38.24 | 0
|  | Agua |  |  | Lts. | 510 | 0.005 | 2.55 | 0
|  | Tapa de pozo de revisión de HF - Ø=60 cm - 135 lb |  |  | U. | 1 | 110 | 110 | 0
|  | MALLA ELECTROSOLDADA (6.25x2.40) m, Ø=10mm, separación (15x15) cm |  |  | m2 | 14.84 | 9.11 | 135.1924 | 0
|  | 0 |  |  | 0 | 0 | 0 | 0 | 0
|  | 0 |  |  | 0 | 0 | 0 | 0 | 0
|  | 0 |  |  | 0 | 0 | 0 | 0 | 0
|  | 0 |  |  | 0 | 0 | 0 | 0 | 0
|  | 0 |  |  | 0 | 0 | 0 | 0 | 0
|  | 0 |  |  | 0 | 0 | 0 | 0 | 0
|  | 0 |  |  | 0 | 0 | 0 | 0 | 0
|  | 0 |  |  | 0 | 0 | 0 | 0 | 0
|  | 0 |  |  | 0 | 0 | 0 | 0 | 0
|  | 0 |  |  | 0 | 0 | 0 | 0 | 0
|  | 0 |  |  | 0 | 0 | 0 | 0 | 0
|  | 0 |  |  | 0 | 0 | 0 | 0 | 0
|  | 0 |  |  | 0 | 0 | 0 | 0 | 0
|  | 0 |  |  | 0 | 0 | 0 | 0 | 0
|  | SUBTOTAL (O) | [5 empty] | 456.7824
TRANSPORTE
|  | DESCRIPCION |  |  | UNIDAD | CANTIDAD | TARIFA | COSTO
|  | 0 |  |  | 0 | 0 | 0 | 0
|  | 0 |  |  | 0 | 0 | 0 | 0
|  | 0 |  |  | 0 | 0 | 0 | 0
|  | 0 |  |  | 0 | 0 | 0 | 0
|  | 0 |  |  | 0 | 0 | 0 | 0
|  | 0 |  |  | 0 | 0 | 0 | 0
|  | 0 |  |  | 0 | 0 | 0 | 0
|  | 0 |  |  | 0 | 0 | 0 | 0
|  | 0 |  |  | 0 | 0 | 0 | 0
|  | 0 |  |  | 0 | 0 | 0 | 0
|  | 0 |  |  | 0 | 0 | 0 | 0
|  | 0 |  |  | 0 | 0 | 0 | 0
|  | 0 |  |  | 0 | 0 | 0 | 0
|  | 0 |  |  | 0 | 0 | 0 | 0
|  | 0 |  |  | 0 | 0 | 0 | 0
|  | 0 |  |  | 0 | 0 | 0 | 0
|  | 0 |  |  | 0 | 0 | 0 | 0
|  | 0 |  |  | 0 | 0 | 0 | 0
|  | 0 |  |  | 0 | 0 | 0 | 0
|  | 0 |  |  | 0 | 0 | 0 | 0
|  | SUBTOTAL (P) | [5 empty] | 0
|  | Loja, Junio del 2023 |  |  | TOTAL COSTOS DIRECTOS (M+N+O+P) |  |  | 518.773
[5 empty] | INDIRECTOS Y UTILIDADES |  | 12% | 62.2528
OTROS INDIRECTOS
[5 empty] | COSTO TOTAL DEL RUBRO |  |  | 581.03
[5 empty] | VALOR OFERTADO |  |  | 581.03
Código:
ANALISIS DE PRECIOS UNITARIOS
PROYECTO: CONSTRUCCIÓN DE OBRA CIVIL PARA SUBESTACIÓN ELÉCTRICA GUALAQUIZA
|  | RUBRO: |  |  |  |  | 64 | DE 125
SUMIDERO DE CALZADA INCL. REJILLA DE HIERRO FUNDIDO DE 0.60M X 0.40M MÁS CAMARA DE RECOLECCIÓN. TIPO 1 - H=0.60 A 0.80 M
|  | DETALLE: |  |  |  |  | UNIDAD: | U.
DRENAJES
EQUIPOS
|  | DESCRIPCION |  | CANTIDAD | TARIFA | COSTO HORA | RENDIMIENTO | COSTO
|  | Herramientas manuales (5% M.O.) |  | 0 | 0 | 0 |  | 1.3041
|  | Concretera |  | 1 | 10 | 10 | 1.5 | 15
|  | Vibrador |  | 1 | 5 | 5 | 1.5 | 7.5
|  | Encofrado metálico para pozos de calzada. |  | 1 | 16 | 16 | 1.5 | 24
|  | 0 |  | 0 | 0 | 0 |  | 0
|  | 0 |  | 0 | 0 | 0 |  | 0
|  | 0 |  | 0 | 0 | 0 |  | 0
|  | 0 |  | 0 | 0 | 0 |  | 0
|  | 0 |  | 0 | 0 | 0 |  | 0
|  | 0 |  | 0 | 0 | 0 |  | 0
|  | 0 |  | 0 | 0 | 0 |  | 0
|  | 0 |  | 0 | 0 | 0 |  | 0
|  | 0 |  | 0 | 0 | 0 |  | 0
|  | 0 |  | 0 | 0 | 0 |  | 0
|  | 0 |  | 0 | 0 | 0 |  | 0
|  | 0 |  | 0 | 0 | 0 |  | 0
|  | 0 |  | 0 | 0 | 0 |  | 0
|  | 0 |  | 0 | 0 | 0 |  | 0
|  | 0 |  | 0 | 0 | 0 |  | 0
|  | 0 |  | 0 | 0 | 0 |  | 0
|  | SUBTOTAL (M) | [5 empty] | 47.8041
MANO DE OBRA
|  | DESCRIPCION |  | CANTIDAD | JORNAL/HORA | COSTO-HORA | RENDIMIENTO | COSTO
|  | Peón |  | 3 | 4.05 | 12.15 | 1.5 | 18.225
|  | Albañil |  | 1 | 4.1 | 4.1 | 1.5 | 6.15
|  | Maestro mayor en ejecución de obras civiles |  | 0.25 | 4.55 | 1.1375 | 1.5 | 1.7063
|  | 0 |  | 0 | 0 | 0 |  | 0
|  | 0 |  | 0 | 0 | 0 |  | 0
|  | 0 |  | 0 | 0 | 0 |  | 0
|  | 0 |  | 0 | 0 | 0 |  | 0
|  | 0 |  | 0 | 0 | 0 |  | 0
|  | 0 |  | 0 | 0 | 0 |  | 0
|  | 0 |  | 0 | 0 | 0 |  | 0
|  | 0 |  | 0 | 0 | 0 |  | 0
|  | 0 |  | 0 | 0 | 0 |  | 0
|  | 0 |  | 0 | 0 | 0 |  | 0
|  | 0 |  | 0 | 0 | 0 |  | 0
|  | 0 |  | 0 | 0 | 0 |  | 0
|  | 0 |  | 0 | 0 | 0 |  | 0
|  | 0 |  | 0 | 0 | 0 |  | 0
|  | 0 |  | 0 | 0 | 0 |  | 0
|  | 0 |  | 0 | 0 | 0 |  | 0
|  | 0 |  | 0 | 0 | 0 |  | 0
|  | SUBTOTAL (N) | [5 empty] | 26.0813
MATERIALES
|  | DESCRIPCION |  |  | UNIDAD | CANTIDAD | P. UNITARIO | COSTO
|  | Cemento saco 50kg |  |  | U. | 1.6 | 7.34 | 11.744 | 0
|  | Arena Gruesa |  |  | m3 | 0.12 | 15 | 1.8 | 0
|  | Grava seleccionada 3/4" (Ø=19mm) |  |  | m3 | 0.17 | 16 | 2.72 | 0
|  | Agua |  |  | Lts. | 0.04 | 0.005 | 0.0002 | 0
|  | MALLA ELECTROSOLDADA (6.25x2.40) m, Ø=10mm, separación (15x15) cm |  |  | m2 | 2.27 | 9.11 | 20.6797 | 0
|  | Rejilla con anclaje de hierro fundido de 0.60 x 0.40 m con cerco para tráfico pesado. |  |  | U. | 1 | 90 | 90 | 0
|  | 0 |  |  | 0 | 0 | 0 | 0 | 0
|  | 0 |  |  | 0 | 0 | 0 | 0 | 0
|  | 0 |  |  | 0 | 0 | 0 | 0 | 0
|  | 0 |  |  | 0 | 0 | 0 | 0 | 0
|  | 0 |  |  | 0 | 0 | 0 | 0 | 0
|  | 0 |  |  | 0 | 0 | 0 | 0 | 0
|  | 0 |  |  | 0 | 0 | 0 | 0 | 0
|  | 0 |  |  | 0 | 0 | 0 | 0 | 0
|  | 0 |  |  | 0 | 0 | 0 | 0 | 0
|  | 0 |  |  | 0 | 0 | 0 | 0 | 0
|  | 0 |  |  | 0 | 0 | 0 | 0 | 0
|  | 0 |  |  | 0 | 0 | 0 | 0 | 0
|  | 0 |  |  | 0 | 0 | 0 | 0 | 0
|  | 0 |  |  | 0 | 0 | 0 | 0 | 0
|  | SUBTOTAL (O) | [5 empty] | 126.9439
TRANSPORTE
|  | DESCRIPCION |  |  | UNIDAD | CANTIDAD | TARIFA | COSTO
|  | 0 |  |  | 0 | 0 | 0 | 0
|  | 0 |  |  | 0 | 0 | 0 | 0
|  | 0 |  |  | 0 | 0 | 0 | 0
|  | 0 |  |  | 0 | 0 | 0 | 0
|  | 0 |  |  | 0 | 0 | 0 | 0
|  | 0 |  |  | 0 | 0 | 0 | 0
|  | 0 |  |  | 0 | 0 | 0 | 0
|  | 0 |  |  | 0 | 0 | 0 | 0
|  | 0 |  |  | 0 | 0 | 0 | 0
|  | 0 |  |  | 0 | 0 | 0 | 0
|  | 0 |  |  | 0 | 0 | 0 | 0
|  | 0 |  |  | 0 | 0 | 0 | 0
|  | 0 |  |  | 0 | 0 | 0 | 0
|  | 0 |  |  | 0 | 0 | 0 | 0
|  | 0 |  |  | 0 | 0 | 0 | 0
|  | 0 |  |  | 0 | 0 | 0 | 0
|  | 0 |  |  | 0 | 0 | 0 | 0
|  | 0 |  |  | 0 | 0 | 0 | 0
|  | 0 |  |  | 0 | 0 | 0 | 0
|  | 0 |  |  | 0 | 0 | 0 | 0
|  | SUBTOTAL (P) | [5 empty] | 0
|  | Loja, Junio del 2023 |  |  | TOTAL COSTOS DIRECTOS (M+N+O+P) |  |  | 200.8292
[5 empty] | INDIRECTOS Y UTILIDADES |  | 12% | 24.0995
OTROS INDIRECTOS
[5 empty] | COSTO TOTAL DEL RUBRO |  |  | 224.93
[5 empty] | VALOR OFERTADO |  |  | 224.93
Código:
ANALISIS DE PRECIOS UNITARIOS
PROYECTO: CONSTRUCCIÓN DE OBRA CIVIL PARA SUBESTACIÓN ELÉCTRICA GUALAQUIZA
|  | RUBRO: |  |  |  |  | 65 | DE 125
SUMIDERO DE CALZADA INCL. REJILLA DE HIERRO FUNDIDO DE 0.60M X 0.40M MÁS CAMARA DE RECOLECCIÓN. TIPO 1 - H=0.81 A 1.20 M
|  | DETALLE: |  |  |  |  | UNIDAD: | U.
DRENAJES
EQUIPOS
|  | DESCRIPCION |  | CANTIDAD | TARIFA | COSTO HORA | RENDIMIENTO | COSTO
|  | Herramientas manuales (5% M.O.) |  | 0 | 0 | 0 |  | 1.5214
|  | Concretera |  | 1 | 10 | 10 | 1.75 | 17.5
|  | Vibrador |  | 1 | 5 | 5 | 1.75 | 8.75
|  | Encofrado metálico para pozos de calzada. |  | 1 | 16 | 16 | 1.75 | 28
|  | 0 |  | 0 | 0 | 0 |  | 0
|  | 0 |  | 0 | 0 | 0 |  | 0
|  | 0 |  | 0 | 0 | 0 |  | 0
|  | 0 |  | 0 | 0 | 0 |  | 0
|  | 0 |  | 0 | 0 | 0 |  | 0
|  | 0 |  | 0 | 0 | 0 |  | 0
|  | 0 |  | 0 | 0 | 0 |  | 0
|  | 0 |  | 0 | 0 | 0 |  | 0
|  | 0 |  | 0 | 0 | 0 |  | 0
|  | 0 |  | 0 | 0 | 0 |  | 0
|  | 0 |  | 0 | 0 | 0 |  | 0
|  | 0 |  | 0 | 0 | 0 |  | 0
|  | 0 |  | 0 | 0 | 0 |  | 0
|  | 0 |  | 0 | 0 | 0 |  | 0
|  | 0 |  | 0 | 0 | 0 |  | 0
|  | 0 |  | 0 | 0 | 0 |  | 0
|  | SUBTOTAL (M) | [5 empty] | 55.7714
MANO DE OBRA
|  | DESCRIPCION |  | CANTIDAD | JORNAL/HORA | COSTO-HORA | RENDIMIENTO | COSTO
|  | Peón |  | 3 | 4.05 | 12.15 | 1.75 | 21.2625
|  | Albañil |  | 1 | 4.1 | 4.1 | 1.75 | 7.175
|  | Maestro mayor en ejecución de obras civiles |  | 0.25 | 4.55 | 1.1375 | 1.75 | 1.9906
|  | 0 |  | 0 | 0 | 0 |  | 0
|  | 0 |  | 0 | 0 | 0 |  | 0
|  | 0 |  | 0 | 0 | 0 |  | 0
|  | 0 |  | 0 | 0 | 0 |  | 0
|  | 0 |  | 0 | 0 | 0 |  | 0
|  | 0 |  | 0 | 0 | 0 |  | 0
|  | 0 |  | 0 | 0 | 0 |  | 0
|  | 0 |  | 0 | 0 | 0 |  | 0
|  | 0 |  | 0 | 0 | 0 |  | 0
|  | 0 |  | 0 | 0 | 0 |  | 0
|  | 0 |  | 0 | 0 | 0 |  | 0
|  | 0 |  | 0 | 0 | 0 |  | 0
|  | 0 |  | 0 | 0 | 0 |  | 0
|  | 0 |  | 0 | 0 | 0 |  | 0
|  | 0 |  | 0 | 0 | 0 |  | 0
|  | 0 |  | 0 | 0 | 0 |  | 0
|  | 0 |  | 0 | 0 | 0 |  | 0
|  | SUBTOTAL (N) | [5 empty] | 30.4281
MATERIALES
|  | DESCRIPCION |  |  | UNIDAD | CANTIDAD | P. UNITARIO | COSTO
|  | Cemento saco 50kg |  |  | U. | 2.25 | 7.34 | 16.515 | 0
|  | Arena Gruesa |  |  | m3 | 0.2 | 15 | 3 | 0
|  | Grava seleccionada 3/4" (Ø=19mm) |  |  | m3 | 0.3 | 16 | 4.8 | 0
|  | Agua |  |  | Lts. | 0.06 | 0.005 | 0.0003 | 0
|  | MALLA ELECTROSOLDADA (6.25x2.40) m, Ø=10mm, separación (15x15) cm |  |  | m2 | 3.23 | 9.11 | 29.4253 | 0
|  | Rejilla con anclaje de hierro fundido de 0.60 x 0.40 m con cerco para tráfico pesado. |  |  | U. | 1 | 90 | 90 | 0
|  | 0 |  |  | 0 | 0 | 0 | 0 | 0
|  | 0 |  |  | 0 | 0 | 0 | 0 | 0
|  | 0 |  |  | 0 | 0 | 0 | 0 | 0
|  | 0 |  |  | 0 | 0 | 0 | 0 | 0
|  | 0 |  |  | 0 | 0 | 0 | 0 | 0
|  | 0 |  |  | 0 | 0 | 0 | 0 | 0
|  | 0 |  |  | 0 | 0 | 0 | 0 | 0
|  | 0 |  |  | 0 | 0 | 0 | 0 | 0
|  | 0 |  |  | 0 | 0 | 0 | 0 | 0
|  | 0 |  |  | 0 | 0 | 0 | 0 | 0
|  | 0 |  |  | 0 | 0 | 0 | 0 | 0
|  | 0 |  |  | 0 | 0 | 0 | 0 | 0
|  | 0 |  |  | 0 | 0 | 0 | 0 | 0
|  | 0 |  |  | 0 | 0 | 0 | 0 | 0
|  | SUBTOTAL (O) | [5 empty] | 143.7406
TRANSPORTE
|  | DESCRIPCION |  |  | UNIDAD | CANTIDAD | TARIFA | COSTO
|  | 0 |  |  | 0 | 0 | 0 | 0
|  | 0 |  |  | 0 | 0 | 0 | 0
|  | 0 |  |  | 0 | 0 | 0 | 0
|  | 0 |  |  | 0 | 0 | 0 | 0
|  | 0 |  |  | 0 | 0 | 0 | 0
|  | 0 |  |  | 0 | 0 | 0 | 0
|  | 0 |  |  | 0 | 0 | 0 | 0
|  | 0 |  |  | 0 | 0 | 0 | 0
|  | 0 |  |  | 0 | 0 | 0 | 0
|  | 0 |  |  | 0 | 0 | 0 | 0
|  | 0 |  |  | 0 | 0 | 0 | 0
|  | 0 |  |  | 0 | 0 | 0 | 0
|  | 0 |  |  | 0 | 0 | 0 | 0
|  | 0 |  |  | 0 | 0 | 0 | 0
|  | 0 |  |  | 0 | 0 | 0 | 0
|  | 0 |  |  | 0 | 0 | 0 | 0
|  | 0 |  |  | 0 | 0 | 0 | 0
|  | 0 |  |  | 0 | 0 | 0 | 0
|  | 0 |  |  | 0 | 0 | 0 | 0
|  | 0 |  |  | 0 | 0 | 0 | 0
|  | SUBTOTAL (P) | [5 empty] | 0
|  | Loja, Junio del 2023 |  |  | TOTAL COSTOS DIRECTOS (M+N+O+P) |  |  | 229.9401
[5 empty] | INDIRECTOS Y UTILIDADES |  | 12% | 27.5928
OTROS INDIRECTOS
[5 empty] | COSTO TOTAL DEL RUBRO |  |  | 257.53
[5 empty] | VALOR OFERTADO |  |  | 257.53
Código:
ANALISIS DE PRECIOS UNITARIOS
PROYECTO: CONSTRUCCIÓN DE OBRA CIVIL PARA SUBESTACIÓN ELÉCTRICA GUALAQUIZA
|  | RUBRO: |  |  |  |  | 66 | DE 125
ENTIBADO DE ZANJAS (drenajes, pozos, muros)
|  | DETALLE: |  |  |  |  | UNIDAD: | m2
OBRA HIDRO-SANITARIA
EQUIPOS
|  | DESCRIPCION |  | CANTIDAD | TARIFA | COSTO HORA | RENDIMIENTO | COSTO
|  | Herramientas manuales (5% M.O.) |  | 0 | 0 | 0 |  | 0.0305
|  | 0 |  | 0 | 0 | 0 |  | 0
|  | 0 |  | 0 | 0 | 0 |  | 0
|  | 0 |  | 0 | 0 | 0 |  | 0
|  | 0 |  | 0 | 0 | 0 |  | 0
|  | 0 |  | 0 | 0 | 0 |  | 0
|  | 0 |  | 0 | 0 | 0 |  | 0
|  | 0 |  | 0 | 0 | 0 |  | 0
|  | 0 |  | 0 | 0 | 0 |  | 0
|  | 0 |  | 0 | 0 | 0 |  | 0
|  | 0 |  | 0 | 0 | 0 |  | 0
|  | 0 |  | 0 | 0 | 0 |  | 0
|  | 0 |  | 0 | 0 | 0 |  | 0
|  | 0 |  | 0 | 0 | 0 |  | 0
|  | 0 |  | 0 | 0 | 0 |  | 0
|  | 0 |  | 0 | 0 | 0 |  | 0
|  | 0 |  | 0 | 0 | 0 |  | 0
|  | 0 |  | 0 | 0 | 0 |  | 0
|  | 0 |  | 0 | 0 | 0 |  | 0
|  | 0 |  | 0 | 0 | 0 |  | 0
|  | SUBTOTAL (M) | [5 empty] | 0.0305
MANO DE OBRA
|  | DESCRIPCION |  | CANTIDAD | JORNAL/HORA | COSTO-HORA | RENDIMIENTO | COSTO
|  | Albañil |  | 0.5 | 4.1 | 2.05 | 0.05 | 0.1025
|  | Peón |  | 2 | 4.05 | 8.1 | 0.05 | 0.405
|  | Carpintero |  | 0.5 | 4.1 | 2.05 | 0.05 | 0.1025
|  | 0 |  | 0 | 0 | 0 |  | 0
|  | 0 |  | 0 | 0 | 0 |  | 0
|  | 0 |  | 0 | 0 | 0 |  | 0
|  | 0 |  | 0 | 0 | 0 |  | 0
|  | 0 |  | 0 | 0 | 0 |  | 0
|  | 0 |  | 0 | 0 | 0 |  | 0
|  | 0 |  | 0 | 0 | 0 |  | 0
|  | 0 |  | 0 | 0 | 0 |  | 0
|  | 0 |  | 0 | 0 | 0 |  | 0
|  | 0 |  | 0 | 0 | 0 |  | 0
|  | 0 |  | 0 | 0 | 0 |  | 0
|  | 0 |  | 0 | 0 | 0 |  | 0
|  | 0 |  | 0 | 0 | 0 |  | 0
|  | 0 |  | 0 | 0 | 0 |  | 0
|  | 0 |  | 0 | 0 | 0 |  | 0
|  | 0 |  | 0 | 0 | 0 |  | 0
|  | 0 |  | 0 | 0 | 0 |  | 0
|  | SUBTOTAL (N) | [5 empty] | 0.61
MATERIALES
|  | DESCRIPCION |  |  | UNIDAD | CANTIDAD | P. UNITARIO | COSTO
|  | Puntal |  |  | U. | 1 | 2 | 2 | 0
|  | Listón |  |  | U. | 1 | 1.5 | 1.5 | 0
|  | Tablon |  |  | U. | 1 | 7 | 7 | 0
|  | Clavos |  |  | Kg. | 0.5 | 2.12 | 1.06 | 0
|  | 0 |  |  | 0 | 0 | 0 | 0 | 0
|  | 0 |  |  | 0 | 0 | 0 | 0 | 0
|  | 0 |  |  | 0 | 0 | 0 | 0 | 0
|  | 0 |  |  | 0 | 0 | 0 | 0 | 0
|  | 0 |  |  | 0 | 0 | 0 | 0 | 0
|  | 0 |  |  | 0 | 0 | 0 | 0 | 0
|  | 0 |  |  | 0 | 0 | 0 | 0 | 0
|  | 0 |  |  | 0 | 0 | 0 | 0 | 0
|  | 0 |  |  | 0 | 0 | 0 | 0 | 0
|  | 0 |  |  | 0 | 0 | 0 | 0 | 0
|  | 0 |  |  | 0 | 0 | 0 | 0 | 0
|  | 0 |  |  | 0 | 0 | 0 | 0 | 0
|  | 0 |  |  | 0 | 0 | 0 | 0 | 0
|  | 0 |  |  | 0 | 0 | 0 | 0 | 0
|  | 0 |  |  | 0 | 0 | 0 | 0 | 0
|  | 0 |  |  | 0 | 0 | 0 | 0 | 0
|  | SUBTOTAL (O) | [5 empty] | 11.56
TRANSPORTE
|  | DESCRIPCION |  |  | UNIDAD | CANTIDAD | TARIFA | COSTO
|  | 0 |  |  | 0 | 0 | 0 | 0
|  | 0 |  |  | 0 | 0 | 0 | 0
|  | 0 |  |  | 0 | 0 | 0 | 0
|  | 0 |  |  | 0 | 0 | 0 | 0
|  | 0 |  |  | 0 | 0 | 0 | 0
|  | 0 |  |  | 0 | 0 | 0 | 0
|  | 0 |  |  | 0 | 0 | 0 | 0
|  | 0 |  |  | 0 | 0 | 0 | 0
|  | 0 |  |  | 0 | 0 | 0 | 0
|  | 0 |  |  | 0 | 0 | 0 | 0
|  | 0 |  |  | 0 | 0 | 0 | 0
|  | 0 |  |  | 0 | 0 | 0 | 0
|  | 0 |  |  | 0 | 0 | 0 | 0
|  | 0 |  |  | 0 | 0 | 0 | 0
|  | 0 |  |  | 0 | 0 | 0 | 0
|  | 0 |  |  | 0 | 0 | 0 | 0
|  | 0 |  |  | 0 | 0 | 0 | 0
|  | 0 |  |  | 0 | 0 | 0 | 0
|  | 0 |  |  | 0 | 0 | 0 | 0
|  | 0 |  |  | 0 | 0 | 0 | 0
|  | SUBTOTAL (P) | [5 empty] | 0
|  | Loja, Junio del 2023 |  |  | TOTAL COSTOS DIRECTOS (M+N+O+P) |  |  | 12.2005
[5 empty] | INDIRECTOS Y UTILIDADES |  | 12% | 1.4641
OTROS INDIRECTOS
[5 empty] | COSTO TOTAL DEL RUBRO |  |  | 13.66
[5 empty] | VALOR OFERTADO |  |  | 13.66
Código:
ANALISIS DE PRECIOS UNITARIOS
PROYECTO: CONSTRUCCIÓN DE OBRA CIVIL PARA SUBESTACIÓN ELÉCTRICA GUALAQUIZA
|  | RUBRO: |  |  |  |  | 67 | DE 125
REPLANTEO Y NIVELACION CON EQUIPO TOPOGRÁFICO DE PRECISIÓN (Km)
|  | DETALLE: |  |  |  |  | UNIDAD: | Km
INICIO DE OBRA
EQUIPOS
|  | DESCRIPCION |  | CANTIDAD | TARIFA | COSTO HORA | RENDIMIENTO | COSTO
|  | Herramientas manuales (5% M.O.) |  | 0 | 0 | 0 |  | 6.7326
|  | 0 |  | 0 | 0 | 0 |  | 0
|  | Equipo topográfico ( Estación total y Nivel de precisión) |  | 1 | 10 | 10 | 6.3575 | 63.575
|  | 0 |  | 0 | 0 | 0 |  | 0
|  | 0 |  | 0 | 0 | 0 |  | 0
|  | 0 |  | 0 | 0 | 0 |  | 0
|  | 0 |  | 0 | 0 | 0 |  | 0
|  | 0 |  | 0 | 0 | 0 |  | 0
|  | 0 |  | 0 | 0 | 0 |  | 0
|  | 0 |  | 0 | 0 | 0 |  | 0
|  | 0 |  | 0 | 0 | 0 |  | 0
|  | 0 |  | 0 | 0 | 0 |  | 0
|  | 0 |  | 0 | 0 | 0 |  | 0
|  | 0 |  | 0 | 0 | 0 |  | 0
|  | 0 |  | 0 | 0 | 0 |  | 0
|  | 0 |  | 0 | 0 | 0 |  | 0
|  | 0 |  | 0 | 0 | 0 |  | 0
|  | 0 |  | 0 | 0 | 0 |  | 0
|  | 0 |  | 0 | 0 | 0 |  | 0
|  | 0 |  | 0 | 0 | 0 |  | 0
|  | SUBTOTAL (M) | [5 empty] | 70.3076
MANO DE OBRA
|  | DESCRIPCION |  | CANTIDAD | JORNAL/HORA | COSTO-HORA | RENDIMIENTO | COSTO
|  | Cadenero |  | 3 | 4.1 | 12.3 | 6.3575 | 78.1972
|  | Topógrafo <En Construcción - Estr.Oc.C1> |  | 1 | 4.55 | 4.55 | 6.3575 | 28.9266
|  | Maestro de obra |  | 1 | 4.33 | 4.33 | 6.3575 | 27.528
|  | 0 |  | 0 | 0 | 0 |  | 0
|  | 0 |  | 0 | 0 | 0 |  | 0
|  | 0 |  | 0 | 0 | 0 |  | 0
|  | 0 |  | 0 | 0 | 0 |  | 0
|  | 0 |  | 0 | 0 | 0 |  | 0
|  | 0 |  | 0 | 0 | 0 |  | 0
|  | 0 |  | 0 | 0 | 0 |  | 0
|  | 0 |  | 0 | 0 | 0 |  | 0
|  | 0 |  | 0 | 0 | 0 |  | 0
|  | 0 |  | 0 | 0 | 0 |  | 0
|  | 0 |  | 0 | 0 | 0 |  | 0
|  | 0 |  | 0 | 0 | 0 |  | 0
|  | 0 |  | 0 | 0 | 0 |  | 0
|  | 0 |  | 0 | 0 | 0 |  | 0
|  | 0 |  | 0 | 0 | 0 |  | 0
|  | 0 |  | 0 | 0 | 0 |  | 0
|  | 0 |  | 0 | 0 | 0 |  | 0
|  | SUBTOTAL (N) | [5 empty] | 134.6519
MATERIALES
|  | DESCRIPCION |  |  | UNIDAD | CANTIDAD | P. UNITARIO | COSTO
|  | Estacas de madera 4x4x30 cm |  |  | U. | 100 | 0.3 | 30 | 0
|  | Clavos de acero 2" |  |  | U. | 40 | 0.05 | 2 | 0
|  | Pintura de Esmalte (Rojo) |  |  | gln | 0.1 | 12.5 | 1.25 | 0
|  | 0 |  |  | 0 | 0 | 0 | 0 | 0
|  | 0 |  |  | 0 | 0 | 0 | 0 | 0
|  | 0 |  |  | 0 | 0 | 0 | 0 | 0
|  | 0 |  |  | 0 | 0 | 0 | 0 | 0
|  | 0 |  |  | 0 | 0 | 0 | 0 | 0
|  | 0 |  |  | 0 | 0 | 0 | 0 | 0
|  | 0 |  |  | 0 | 0 | 0 | 0 | 0
|  | 0 |  |  | 0 | 0 | 0 | 0 | 0
|  | 0 |  |  | 0 | 0 | 0 | 0 | 0
|  | 0 |  |  | 0 | 0 | 0 | 0 | 0
|  | 0 |  |  | 0 | 0 | 0 | 0 | 0
|  | 0 |  |  | 0 | 0 | 0 | 0 | 0
|  | 0 |  |  | 0 | 0 | 0 | 0 | 0
|  | 0 |  |  | 0 | 0 | 0 | 0 | 0
|  | 0 |  |  | 0 | 0 | 0 | 0 | 0
|  | 0 |  |  | 0 | 0 | 0 | 0 | 0
|  | 0 |  |  | 0 | 0 | 0 | 0 | 0
|  | SUBTOTAL (O) | [5 empty] | 33.25
TRANSPORTE
|  | DESCRIPCION |  |  | UNIDAD | CANTIDAD | TARIFA | COSTO
|  | 0 |  |  | 0 | 0 | 0 | 0
|  | 0 |  |  | 0 | 0 | 0 | 0
|  | 0 |  |  | 0 | 0 | 0 | 0
|  | 0 |  |  | 0 | 0 | 0 | 0
|  | 0 |  |  | 0 | 0 | 0 | 0
|  | 0 |  |  | 0 | 0 | 0 | 0
|  | 0 |  |  | 0 | 0 | 0 | 0
|  | 0 |  |  | 0 | 0 | 0 | 0
|  | 0 |  |  | 0 | 0 | 0 | 0
|  | 0 |  |  | 0 | 0 | 0 | 0
|  | 0 |  |  | 0 | 0 | 0 | 0
|  | 0 |  |  | 0 | 0 | 0 | 0
|  | 0 |  |  | 0 | 0 | 0 | 0
|  | 0 |  |  | 0 | 0 | 0 | 0
|  | 0 |  |  | 0 | 0 | 0 | 0
|  | 0 |  |  | 0 | 0 | 0 | 0
|  | 0 |  |  | 0 | 0 | 0 | 0
|  | 0 |  |  | 0 | 0 | 0 | 0
|  | 0 |  |  | 0 | 0 | 0 | 0
|  | 0 |  |  | 0 | 0 | 0 | 0
|  | SUBTOTAL (P) | [5 empty] | 0
|  | Loja, Junio del 2023 |  |  | TOTAL COSTOS DIRECTOS (M+N+O+P) |  |  | 238.2095
[5 empty] | INDIRECTOS Y UTILIDADES |  | 12% | 28.5851
OTROS INDIRECTOS
[5 empty] | COSTO TOTAL DEL RUBRO |  |  | 266.79
[5 empty] | VALOR OFERTADO |  |  | 266.79
Código:
ANALISIS DE PRECIOS UNITARIOS
PROYECTO: CONSTRUCCIÓN DE OBRA CIVIL PARA SUBESTACIÓN ELÉCTRICA GUALAQUIZA
|  | RUBRO: |  |  |  |  | 68 | DE 125
EXCAVACIÓN A MÁQUINA EN SUELO SIN CLASIFICAR. (Incluye desalojo a escombrera)
|  | DETALLE: |  |  |  |  | UNIDAD: | m3
INICIO DE OBRA
EQUIPOS
|  | DESCRIPCION |  | CANTIDAD | TARIFA | COSTO HORA | RENDIMIENTO | COSTO
|  | Cargadora frontal de Ruedas, 110 HP |  | 0.4 | 30 | 12 | 0.0093 | 0.1116
|  | Tractor sobre orugas de 285 HP |  | 1 | 99 | 99 | 0.0093 | 0.9207
|  | Volqueta 12 m3 (350 HP) |  | 0.5 | 32 | 16 | 0.0093 | 0.1488
|  | 0 |  | 0 | 0 | 0 |  | 0
|  | 0 |  | 0 | 0 | 0 |  | 0
|  | 0 |  | 0 | 0 | 0 |  | 0
|  | 0 |  | 0 | 0 | 0 |  | 0
|  | 0 |  | 0 | 0 | 0 |  | 0
|  | 0 |  | 0 | 0 | 0 |  | 0
|  | 0 |  | 0 | 0 | 0 |  | 0
|  | 0 |  | 0 | 0 | 0 |  | 0
|  | 0 |  | 0 | 0 | 0 |  | 0
|  | 0 |  | 0 | 0 | 0 |  | 0
|  | 0 |  | 0 | 0 | 0 |  | 0
|  | 0 |  | 0 | 0 | 0 |  | 0
|  | 0 |  | 0 | 0 | 0 |  | 0
|  | 0 |  | 0 | 0 | 0 |  | 0
|  | 0 |  | 0 | 0 | 0 |  | 0
|  | 0 |  | 0 | 0 | 0 |  | 0
|  | 0 |  | 0 | 0 | 0 |  | 0
|  | SUBTOTAL (M) | [5 empty] | 1.1811
MANO DE OBRA
|  | DESCRIPCION |  | CANTIDAD | JORNAL/HORA | COSTO-HORA | RENDIMIENTO | COSTO
|  | CHOFER: Volquetas <Estr. Oc. C1> |  | 0.5 | 5.95 | 2.975 | 0.0093 | 0.02767
|  | Ayudante de maquinaria |  | 1.4 | 4.16 | 5.824 | 0.0093 | 0.05416
|  | Op. de Tractor carriles o ruedas <bulldozer Topador roturador malacate trailla> |  | 1 | 4.55 | 4.55 | 0.0093 | 0.04232
|  | Op. de Cargadora frontal <Payloader sobre ruedas u orugas> |  | 0.4 | 4.55 | 1.82 | 0.0093 | 0.01693
|  | 0 |  | 0 | 0 | 0 |  | 0
|  | 0 |  | 0 | 0 | 0 |  | 0
|  | 0 |  | 0 | 0 | 0 |  | 0
|  | 0 |  | 0 | 0 | 0 |  | 0
|  | 0 |  | 0 | 0 | 0 |  | 0
|  | 0 |  | 0 | 0 | 0 |  | 0
|  | 0 |  | 0 | 0 | 0 |  | 0
|  | 0 |  | 0 | 0 | 0 |  | 0
|  | 0 |  | 0 | 0 | 0 |  | 0
|  | 0 |  | 0 | 0 | 0 |  | 0
|  | 0 |  | 0 | 0 | 0 |  | 0
|  | 0 |  | 0 | 0 | 0 |  | 0
|  | 0 |  | 0 | 0 | 0 |  | 0
|  | 0 |  | 0 | 0 | 0 |  | 0
|  | 0 |  | 0 | 0 | 0 |  | 0
|  | 0 |  | 0 | 0 | 0 |  | 0
|  | SUBTOTAL (N) | [5 empty] | 0.14108
MATERIALES
|  | DESCRIPCION |  |  | UNIDAD | CANTIDAD | P. UNITARIO | COSTO
|  | 0 |  |  | 0 | 0 | 0 | 0 | 0
|  | 0 |  |  | 0 | 0 | 0 | 0 | 0
|  | 0 |  |  | 0 | 0 | 0 | 0 | 0
|  | 0 |  |  | 0 | 0 | 0 | 0 | 0
|  | 0 |  |  | 0 | 0 | 0 | 0 | 0
|  | 0 |  |  | 0 | 0 | 0 | 0 | 0
|  | 0 |  |  | 0 | 0 | 0 | 0 | 0
|  | 0 |  |  | 0 | 0 | 0 | 0 | 0
|  | 0 |  |  | 0 | 0 | 0 | 0 | 0
|  | 0 |  |  | 0 | 0 | 0 | 0 | 0
|  | 0 |  |  | 0 | 0 | 0 | 0 | 0
|  | 0 |  |  | 0 | 0 | 0 | 0 | 0
|  | 0 |  |  | 0 | 0 | 0 | 0 | 0
|  | 0 |  |  | 0 | 0 | 0 | 0 | 0
|  | 0 |  |  | 0 | 0 | 0 | 0 | 0
|  | 0 |  |  | 0 | 0 | 0 | 0 | 0
|  | 0 |  |  | 0 | 0 | 0 | 0 | 0
|  | 0 |  |  | 0 | 0 | 0 | 0 | 0
|  | 0 |  |  | 0 | 0 | 0 | 0 | 0
|  | 0 |  |  | 0 | 0 | 0 | 0 | 0
|  | SUBTOTAL (O) | [5 empty] | 0
TRANSPORTE
|  | DESCRIPCION |  |  | UNIDAD | CANTIDAD | TARIFA | COSTO
|  | 0 |  |  | 0 | 0 | 0 | 0
|  | 0 |  |  | 0 | 0 | 0 | 0
|  | 0 |  |  | 0 | 0 | 0 | 0
|  | 0 |  |  | 0 | 0 | 0 | 0
|  | 0 |  |  | 0 | 0 | 0 | 0
|  | 0 |  |  | 0 | 0 | 0 | 0
|  | 0 |  |  | 0 | 0 | 0 | 0
|  | 0 |  |  | 0 | 0 | 0 | 0
|  | 0 |  |  | 0 | 0 | 0 | 0
|  | 0 |  |  | 0 | 0 | 0 | 0
|  | 0 |  |  | 0 | 0 | 0 | 0
|  | 0 |  |  | 0 | 0 | 0 | 0
|  | 0 |  |  | 0 | 0 | 0 | 0
|  | 0 |  |  | 0 | 0 | 0 | 0
|  | 0 |  |  | 0 | 0 | 0 | 0
|  | 0 |  |  | 0 | 0 | 0 | 0
|  | 0 |  |  | 0 | 0 | 0 | 0
|  | 0 |  |  | 0 | 0 | 0 | 0
|  | 0 |  |  | 0 | 0 | 0 | 0
|  | 0 |  |  | 0 | 0 | 0 | 0
|  | SUBTOTAL (P) | [5 empty] | 0
|  | Loja, Junio del 2023 |  |  | TOTAL COSTOS DIRECTOS (M+N+O+P) |  |  | 1.3222
[5 empty] | INDIRECTOS Y UTILIDADES |  | 12% | 0.15866
OTROS INDIRECTOS
[5 empty] | COSTO TOTAL DEL RUBRO |  |  | 1.48
[5 empty] | VALOR OFERTADO |  |  | 1.48
Código:
ANALISIS DE PRECIOS UNITARIOS
PROYECTO: CONSTRUCCIÓN DE OBRA CIVIL PARA SUBESTACIÓN ELÉCTRICA GUALAQUIZA
|  | RUBRO: |  |  |  |  | 69 | DE 125
CAMA DE ARENA PARA TUBERÍA H=5CM
|  | DETALLE: |  |  |  |  | UNIDAD: | m3
INICIO DE OBRA
EQUIPOS
|  | DESCRIPCION |  | CANTIDAD | TARIFA | COSTO HORA | RENDIMIENTO | COSTO
|  | Herramientas manuales (5% M.O.) |  | 0 | 0 | 0 |  | 0.02254
|  | Vibroapisonador, potencia 4.80HP |  | 1 | 4.75 | 4.75 | 0.1 | 0.475
|  | 0 |  | 0 | 0 | 0 |  | 0
|  | 0 |  | 0 | 0 | 0 |  | 0
|  | 0 |  | 0 | 0 | 0 |  | 0
|  | 0 |  | 0 | 0 | 0 |  | 0
|  | 0 |  | 0 | 0 | 0 |  | 0
|  | 0 |  | 0 | 0 | 0 |  | 0
|  | 0 |  | 0 | 0 | 0 |  | 0
|  | 0 |  | 0 | 0 | 0 |  | 0
|  | 0 |  | 0 | 0 | 0 |  | 0
|  | 0 |  | 0 | 0 | 0 |  | 0
|  | 0 |  | 0 | 0 | 0 |  | 0
|  | 0 |  | 0 | 0 | 0 |  | 0
|  | 0 |  | 0 | 0 | 0 |  | 0
|  | 0 |  | 0 | 0 | 0 |  | 0
|  | 0 |  | 0 | 0 | 0 |  | 0
|  | 0 |  | 0 | 0 | 0 |  | 0
|  | 0 |  | 0 | 0 | 0 |  | 0
|  | 0 |  | 0 | 0 | 0 |  | 0
|  | SUBTOTAL (M) | [5 empty] | 0.49754
MANO DE OBRA
|  | DESCRIPCION |  | CANTIDAD | JORNAL/HORA | COSTO-HORA | RENDIMIENTO | COSTO
|  | Peón |  | 0.5 | 4.05 | 2.025 | 0.1 | 0.2025
|  | 0 |  | 0 | 0 | 0 |  | 0
|  | Operador de equipo liviano |  | 0.5 | 4.1 | 2.05 | 0.1 | 0.205
|  | Maestro de obra |  | 0.1 | 4.33 | 0.433 | 0.1 | 0.0433
|  | 0 |  | 0 | 0 | 0 |  | 0
|  | 0 |  | 0 | 0 | 0 |  | 0
|  | 0 |  | 0 | 0 | 0 |  | 0
|  | 0 |  | 0 | 0 | 0 |  | 0
|  | 0 |  | 0 | 0 | 0 |  | 0
|  | 0 |  | 0 | 0 | 0 |  | 0
|  | 0 |  | 0 | 0 | 0 |  | 0
|  | 0 |  | 0 | 0 | 0 |  | 0
|  | 0 |  | 0 | 0 | 0 |  | 0
|  | 0 |  | 0 | 0 | 0 |  | 0
|  | 0 |  | 0 | 0 | 0 |  | 0
|  | 0 |  | 0 | 0 | 0 |  | 0
|  | 0 |  | 0 | 0 | 0 |  | 0
|  | 0 |  | 0 | 0 | 0 |  | 0
|  | 0 |  | 0 | 0 | 0 |  | 0
|  | 0 |  | 0 | 0 | 0 |  | 0
|  | SUBTOTAL (N) | [5 empty] | 0.4508
MATERIALES
|  | DESCRIPCION |  |  | UNIDAD | CANTIDAD | P. UNITARIO | COSTO
|  | 0 |  |  | 0 | 0 | 0 | 0 | 0
|  | Arena fina "Cama de arena" (arena de mina ó arena de río clibada) |  |  | m3 | 1.05 | 11.55 | 12.1275 | 0
|  | 0 |  |  | 0 | 0 | 0 | 0 | 0
|  | 0 |  |  | 0 | 0 | 0 | 0 | 0
|  | 0 |  |  | 0 | 0 | 0 | 0 | 0
|  | 0 |  |  | 0 | 0 | 0 | 0 | 0
|  | 0 |  |  | 0 | 0 | 0 | 0 | 0
|  | 0 |  |  | 0 | 0 | 0 | 0 | 0
|  | 0 |  |  | 0 | 0 | 0 | 0 | 0
|  | 0 |  |  | 0 | 0 | 0 | 0 | 0
|  | 0 |  |  | 0 | 0 | 0 | 0 | 0
|  | 0 |  |  | 0 | 0 | 0 | 0 | 0
|  | 0 |  |  | 0 | 0 | 0 | 0 | 0
|  | 0 |  |  | 0 | 0 | 0 | 0 | 0
|  | 0 |  |  | 0 | 0 | 0 | 0 | 0
|  | 0 |  |  | 0 | 0 | 0 | 0 | 0
|  | 0 |  |  | 0 | 0 | 0 | 0 | 0
|  | 0 |  |  | 0 | 0 | 0 | 0 | 0
|  | 0 |  |  | 0 | 0 | 0 | 0 | 0
|  | 0 |  |  | 0 | 0 | 0 | 0 | 0
|  | SUBTOTAL (O) | [5 empty] | 12.1275
TRANSPORTE
|  | DESCRIPCION |  |  | UNIDAD | CANTIDAD | TARIFA | COSTO
|  | 0 |  |  | 0 | 0 | 0 | 0
|  | 0 |  |  | 0 | 0 | 0 | 0
|  | 0 |  |  | 0 | 0 | 0 | 0
|  | 0 |  |  | 0 | 0 | 0 | 0
|  | 0 |  |  | 0 | 0 | 0 | 0
|  | 0 |  |  | 0 | 0 | 0 | 0
|  | 0 |  |  | 0 | 0 | 0 | 0
|  | 0 |  |  | 0 | 0 | 0 | 0
|  | 0 |  |  | 0 | 0 | 0 | 0
|  | 0 |  |  | 0 | 0 | 0 | 0
|  | 0 |  |  | 0 | 0 | 0 | 0
|  | 0 |  |  | 0 | 0 | 0 | 0
|  | 0 |  |  | 0 | 0 | 0 | 0
|  | 0 |  |  | 0 | 0 | 0 | 0
|  | 0 |  |  | 0 | 0 | 0 | 0
|  | 0 |  |  | 0 | 0 | 0 | 0
|  | 0 |  |  | 0 | 0 | 0 | 0
|  | 0 |  |  | 0 | 0 | 0 | 0
|  | 0 |  |  | 0 | 0 | 0 | 0
|  | 0 |  |  | 0 | 0 | 0 | 0
|  | SUBTOTAL (P) | [5 empty] | 0
|  | Loja, Junio del 2023 |  |  | TOTAL COSTOS DIRECTOS (M+N+O+P) |  |  | 13.0758
[5 empty] | INDIRECTOS Y UTILIDADES |  | 12% | 1.5691
OTROS INDIRECTOS
[5 empty] | COSTO TOTAL DEL RUBRO |  |  | 14.64
[5 empty] | VALOR OFERTADO |  |  | 14.64
Código:
ANALISIS DE PRECIOS UNITARIOS
PROYECTO: CONSTRUCCIÓN DE OBRA CIVIL PARA SUBESTACIÓN ELÉCTRICA GUALAQUIZA
|  | RUBRO: |  |  |  |  | 70 | DE 125
RELLENO COMPACTO CON MATERIAL DEL SITIO
|  | DETALLE: |  |  |  |  | UNIDAD: | m3
INICIO DE OBRA
EQUIPOS
|  | DESCRIPCION |  | CANTIDAD | TARIFA | COSTO HORA | RENDIMIENTO | COSTO
|  | Herramientas manuales (5% M.O.) |  | 0 | 0 | 0 |  | 0.14111
|  | Compactador manual |  | 1 | 5 | 5 | 0.216 | 1.08
|  | 0 |  | 0 | 0 | 0 |  | 0
|  | 0 |  | 0 | 0 | 0 |  | 0
|  | 0 |  | 0 | 0 | 0 |  | 0
|  | 0 |  | 0 | 0 | 0 |  | 0
|  | 0 |  | 0 | 0 | 0 |  | 0
|  | 0 |  | 0 | 0 | 0 |  | 0
|  | 0 |  | 0 | 0 | 0 |  | 0
|  | 0 |  | 0 | 0 | 0 |  | 0
|  | 0 |  | 0 | 0 | 0 |  | 0
|  | 0 |  | 0 | 0 | 0 |  | 0
|  | 0 |  | 0 | 0 | 0 |  | 0
|  | 0 |  | 0 | 0 | 0 |  | 0
|  | 0 |  | 0 | 0 | 0 |  | 0
|  | 0 |  | 0 | 0 | 0 |  | 0
|  | 0 |  | 0 | 0 | 0 |  | 0
|  | 0 |  | 0 | 0 | 0 |  | 0
|  | 0 |  | 0 | 0 | 0 |  | 0
|  | 0 |  | 0 | 0 | 0 |  | 0
|  | SUBTOTAL (M) | [5 empty] | 1.2211
MANO DE OBRA
|  | DESCRIPCION |  | CANTIDAD | JORNAL/HORA | COSTO-HORA | RENDIMIENTO | COSTO
|  | Peón |  | 2 | 4.05 | 8.1 | 0.216 | 1.7496
|  | Operador de equipo liviano |  | 1 | 4.1 | 4.1 | 0.216 | 0.8856
|  | Maestro de obra |  | 0.2 | 4.33 | 0.866 | 0.216 | 0.18706
|  | 0 |  | 0 | 0 | 0 |  | 0
|  | 0 |  | 0 | 0 | 0 |  | 0
|  | 0 |  | 0 | 0 | 0 |  | 0
|  | 0 |  | 0 | 0 | 0 |  | 0
|  | 0 |  | 0 | 0 | 0 |  | 0
|  | 0 |  | 0 | 0 | 0 |  | 0
|  | 0 |  | 0 | 0 | 0 |  | 0
|  | 0 |  | 0 | 0 | 0 |  | 0
|  | 0 |  | 0 | 0 | 0 |  | 0
|  | 0 |  | 0 | 0 | 0 |  | 0
|  | 0 |  | 0 | 0 | 0 |  | 0
|  | 0 |  | 0 | 0 | 0 |  | 0
|  | 0 |  | 0 | 0 | 0 |  | 0
|  | 0 |  | 0 | 0 | 0 |  | 0
|  | 0 |  | 0 | 0 | 0 |  | 0
|  | 0 |  | 0 | 0 | 0 |  | 0
|  | 0 |  | 0 | 0 | 0 |  | 0
|  | SUBTOTAL (N) | [5 empty] | 2.8223
MATERIALES
|  | DESCRIPCION |  |  | UNIDAD | CANTIDAD | P. UNITARIO | COSTO
|  | 0 |  |  | 0 | 6 | 0 | 0 | 0
|  | 0 |  |  | 0 | 0 | 0 | 0 | 0
|  | 0 |  |  | 0 | 0 | 0 | 0 | 0
|  | 0 |  |  | 0 | 0 | 0 | 0 | 0
|  | 0 |  |  | 0 | 0 | 0 | 0 | 0
|  | 0 |  |  | 0 | 0 | 0 | 0 | 0
|  | 0 |  |  | 0 | 0 | 0 | 0 | 0
|  | 0 |  |  | 0 | 0 | 0 | 0 | 0
|  | 0 |  |  | 0 | 0 | 0 | 0 | 0
|  | 0 |  |  | 0 | 0 | 0 | 0 | 0
|  | 0 |  |  | 0 | 0 | 0 | 0 | 0
|  | 0 |  |  | 0 | 0 | 0 | 0 | 0
|  | 0 |  |  | 0 | 0 | 0 | 0 | 0
|  | 0 |  |  | 0 | 0 | 0 | 0 | 0
|  | 0 |  |  | 0 | 0 | 0 | 0 | 0
|  | 0 |  |  | 0 | 0 | 0 | 0 | 0
|  | 0 |  |  | 0 | 0 | 0 | 0 | 0
|  | 0 |  |  | 0 | 0 | 0 | 0 | 0
|  | 0 |  |  | 0 | 0 | 0 | 0 | 0
|  | 0 |  |  | 0 | 0 | 0 | 0 | 0
|  | SUBTOTAL (O) | [5 empty] | 0
TRANSPORTE
|  | DESCRIPCION |  |  | UNIDAD | CANTIDAD | TARIFA | COSTO
|  | 0 |  |  | 0 | 0 | 0 | 0
|  | 0 |  |  | 0 | 0 | 0 | 0
|  | 0 |  |  | 0 | 0 | 0 | 0
|  | 0 |  |  | 0 | 0 | 0 | 0
|  | 0 |  |  | 0 | 0 | 0 | 0
|  | 0 |  |  | 0 | 0 | 0 | 0
|  | 0 |  |  | 0 | 0 | 0 | 0
|  | 0 |  |  | 0 | 0 | 0 | 0
|  | 0 |  |  | 0 | 0 | 0 | 0
|  | 0 |  |  | 0 | 0 | 0 | 0
|  | 0 |  |  | 0 | 0 | 0 | 0
|  | 0 |  |  | 0 | 0 | 0 | 0
|  | 0 |  |  | 0 | 0 | 0 | 0
|  | 0 |  |  | 0 | 0 | 0 | 0
|  | 0 |  |  | 0 | 0 | 0 | 0
|  | 0 |  |  | 0 | 0 | 0 | 0
|  | 0 |  |  | 0 | 0 | 0 | 0
|  | 0 |  |  | 0 | 0 | 0 | 0
|  | 0 |  |  | 0 | 0 | 0 | 0
|  | 0 |  |  | 0 | 0 | 0 | 0
|  | SUBTOTAL (P) | [5 empty] | 0
|  | Loja, Junio del 2023 |  |  | TOTAL COSTOS DIRECTOS (M+N+O+P) |  |  | 4.0434
[5 empty] | INDIRECTOS Y UTILIDADES |  | 12% | 0.4852
OTROS INDIRECTOS
[5 empty] | COSTO TOTAL DEL RUBRO |  |  | 4.53
[5 empty] | VALOR OFERTADO |  |  | 4.53
Código:
ANALISIS DE PRECIOS UNITARIOS
PROYECTO: CONSTRUCCIÓN DE OBRA CIVIL PARA SUBESTACIÓN ELÉCTRICA GUALAQUIZA
|  | RUBRO: |  |  |  |  | 71 | DE 125
SUMINISTRO, TRANSPORTE E INSTALACION DE TUBERÍA A PRESIÓN DE AGUA POTABLE DE 32mm, 1.25 Mpa
|  | DETALLE: |  |  |  |  | UNIDAD: | m
OBRA HIDRO-SANITARIA
EQUIPOS
|  | DESCRIPCION |  | CANTIDAD | TARIFA | COSTO HORA | RENDIMIENTO | COSTO
|  | Herramientas manuales (5% M.O.) |  | 0 | 0 | 0 |  | 0.03278
|  | 0 |  | 0 | 0 | 0 |  | 0
|  | Bomba de prueba hidrostática |  | 0.5 | 3 | 1.5 | 0.1 | 0.15
|  | 0 |  | 0 | 0 | 0 |  | 0
|  | 0 |  | 0 | 0 | 0 |  | 0
|  | 0 |  | 0 | 0 | 0 |  | 0
|  | 0 |  | 0 | 0 | 0 |  | 0
|  | 0 |  | 0 | 0 | 0 |  | 0
|  | 0 |  | 0 | 0 | 0 |  | 0
|  | 0 |  | 0 | 0 | 0 |  | 0
|  | 0 |  | 0 | 0 | 0 |  | 0
|  | 0 |  | 0 | 0 | 0 |  | 0
|  | 0 |  | 0 | 0 | 0 |  | 0
|  | 0 |  | 0 | 0 | 0 |  | 0
|  | 0 |  | 0 | 0 | 0 |  | 0
|  | 0 |  | 0 | 0 | 0 |  | 0
|  | 0 |  | 0 | 0 | 0 |  | 0
|  | 0 |  | 0 | 0 | 0 |  | 0
|  | 0 |  | 0 | 0 | 0 |  | 0
|  | 0 |  | 0 | 0 | 0 |  | 0
|  | SUBTOTAL (M) | [5 empty] | 0.18278
MANO DE OBRA
|  | DESCRIPCION |  | CANTIDAD | JORNAL/HORA | COSTO-HORA | RENDIMIENTO | COSTO
|  | Peón |  | 1 | 4.05 | 4.05 | 0.1 | 0.405
|  | Plomero |  | 0.5 | 4.1 | 2.05 | 0.1 | 0.205
|  | Maestro mayor en ejecución de obras civiles |  | 0.1 | 4.55 | 0.455 | 0.1 | 0.0455
|  | 0 |  | 0 | 0 | 0 |  | 0
|  | 0 |  | 0 | 0 | 0 |  | 0
|  | 0 |  | 0 | 0 | 0 |  | 0
|  | 0 |  | 0 | 0 | 0 |  | 0
|  | 0 |  | 0 | 0 | 0 |  | 0
|  | 0 |  | 0 | 0 | 0 |  | 0
|  | 0 |  | 0 | 0 | 0 |  | 0
|  | 0 |  | 0 | 0 | 0 |  | 0
|  | 0 |  | 0 | 0 | 0 |  | 0
|  | 0 |  | 0 | 0 | 0 |  | 0
|  | 0 |  | 0 | 0 | 0 |  | 0
|  | 0 |  | 0 | 0 | 0 |  | 0
|  | 0 |  | 0 | 0 | 0 |  | 0
|  | 0 |  | 0 | 0 | 0 |  | 0
|  | 0 |  | 0 | 0 | 0 |  | 0
|  | 0 |  | 0 | 0 | 0 |  | 0
|  | 0 |  | 0 | 0 | 0 |  | 0
|  | SUBTOTAL (N) | [5 empty] | 0.6555
MATERIALES
|  | DESCRIPCION |  |  | UNIDAD | CANTIDAD | P. UNITARIO | COSTO
|  | Tubo PVC 32 mm 6 metros 1.25 Mpa |  |  | m | 1.05 | 1.385 | 1.4543 | 0
|  | Pega 705 - Altas presiones - Diámetros pequeño 1/8 Litro |  |  | U. | 0.025 | 5 | 0.125 | 0
|  | Limpiador PVC (Polilimpia/similares) |  |  | Lts. | 0.025 | 10.33 | 0.25825 | 0
|  | 0 |  |  | 0 | 0 | 0 | 0 | 0
|  | 0 |  |  | 0 | 0 | 0 | 0 | 0
|  | 0 |  |  | 0 | 0 | 0 | 0 | 0
|  | 0 |  |  | 0 | 0 | 0 | 0 | 0
|  | 0 |  |  | 0 | 0 | 0 | 0 | 0
|  | 0 |  |  | 0 | 0 | 0 | 0 | 0
|  | 0 |  |  | 0 | 0 | 0 | 0 | 0
|  | 0 |  |  | 0 | 0 | 0 | 0 | 0
|  | 0 |  |  | 0 | 0 | 0 | 0 | 0
|  | 0 |  |  | 0 | 0 | 0 | 0 | 0
|  | 0 |  |  | 0 | 0 | 0 | 0 | 0
|  | 0 |  |  | 0 | 0 | 0 | 0 | 0
|  | 0 |  |  | 0 | 0 | 0 | 0 | 0
|  | 0 |  |  | 0 | 0 | 0 | 0 | 0
|  | 0 |  |  | 0 | 0 | 0 | 0 | 0
|  | 0 |  |  | 0 | 0 | 0 | 0 | 0
|  | 0 |  |  | 0 | 0 | 0 | 0 | 0
|  | SUBTOTAL (O) | [5 empty] | 1.8375
TRANSPORTE
|  | DESCRIPCION |  |  | UNIDAD | CANTIDAD | TARIFA | COSTO
|  | 0 |  |  | 0 | 0 | 0 | 0
|  | 0 |  |  | 0 | 0 | 0 | 0
|  | 0 |  |  | 0 | 0 | 0 | 0
|  | 0 |  |  | 0 | 0 | 0 | 0
|  | 0 |  |  | 0 | 0 | 0 | 0
|  | 0 |  |  | 0 | 0 | 0 | 0
|  | 0 |  |  | 0 | 0 | 0 | 0
|  | 0 |  |  | 0 | 0 | 0 | 0
|  | 0 |  |  | 0 | 0 | 0 | 0
|  | 0 |  |  | 0 | 0 | 0 | 0
|  | 0 |  |  | 0 | 0 | 0 | 0
|  | 0 |  |  | 0 | 0 | 0 | 0
|  | 0 |  |  | 0 | 0 | 0 | 0
|  | 0 |  |  | 0 | 0 | 0 | 0
|  | 0 |  |  | 0 | 0 | 0 | 0
|  | 0 |  |  | 0 | 0 | 0 | 0
|  | 0 |  |  | 0 | 0 | 0 | 0
|  | 0 |  |  | 0 | 0 | 0 | 0
|  | 0 |  |  | 0 | 0 | 0 | 0
|  | 0 |  |  | 0 | 0 | 0 | 0
|  | SUBTOTAL (P) | [5 empty] | 0
|  | Loja, Junio del 2023 |  |  | TOTAL COSTOS DIRECTOS (M+N+O+P) |  |  | 2.6758
[5 empty] | INDIRECTOS Y UTILIDADES |  | 12% | 0.32109
OTROS INDIRECTOS
[5 empty] | COSTO TOTAL DEL RUBRO |  |  | 3
[5 empty] | VALOR OFERTADO |  |  | 3
Código:
ANALISIS DE PRECIOS UNITARIOS
PROYECTO: CONSTRUCCIÓN DE OBRA CIVIL PARA SUBESTACIÓN ELÉCTRICA GUALAQUIZA
|  | RUBRO: |  |  |  |  | 72 | DE 125
ACOMETIDA DOMICILIARIA DE AGUA POTABLE CON MEDIDOR DE Ø=1" ( INCLUYE MATERIALES, EXCAVACIÓN , RELLENO COMPACTADO CON MATERIAL DEL SITIO Y MEDIDOR 1")
|  | DETALLE: |  |  |  |  | UNIDAD: | m
OBRA HIDRO-SANITARIA
EQUIPOS
|  | DESCRIPCION |  | CANTIDAD | TARIFA | COSTO HORA | RENDIMIENTO | COSTO
|  | Herramientas manuales (5% M.O.) |  | 0 | 0 | 0 |  | 1.2352
|  | Compactador manual |  | 1 | 5 | 5 | 1.8 | 9
|  | Retroexcavadoras Cargadoras 440, Min 105 HP |  | 1 | 25 | 25 | 1.8 | 45
|  | 0 |  | 0 | 0 | 0 |  | 0
|  | 0 |  | 0 | 0 | 0 |  | 0
|  | 0 |  | 0 | 0 | 0 |  | 0
|  | 0 |  | 0 | 0 | 0 |  | 0
|  | 0 |  | 0 | 0 | 0 |  | 0
|  | 0 |  | 0 | 0 | 0 |  | 0
|  | 0 |  | 0 | 0 | 0 |  | 0
|  | 0 |  | 0 | 0 | 0 |  | 0
|  | 0 |  | 0 | 0 | 0 |  | 0
|  | 0 |  | 0 | 0 | 0 |  | 0
|  | 0 |  | 0 | 0 | 0 |  | 0
|  | 0 |  | 0 | 0 | 0 |  | 0
|  | 0 |  | 0 | 0 | 0 |  | 0
|  | 0 |  | 0 | 0 | 0 |  | 0
|  | 0 |  | 0 | 0 | 0 |  | 0
|  | 0 |  | 0 | 0 | 0 |  | 0
|  | 0 |  | 0 | 0 | 0 |  | 0
|  | SUBTOTAL (M) | [5 empty] | 55.2353
MANO DE OBRA
|  | DESCRIPCION |  | CANTIDAD | JORNAL/HORA | COSTO-HORA | RENDIMIENTO | COSTO
|  | Peón |  | 1 | 4.05 | 4.05 | 1.8 | 7.29
|  | Plomero |  | 0.25 | 4.1 | 1.025 | 1.8 | 1.845
|  | Operador de equipo liviano |  | 1 | 4.1 | 4.1 | 1.8 | 7.38
|  | Op. de Retroexcavadora |  | 1 | 4.55 | 4.55 | 1.8 | 8.19
|  | 0 |  | 0 | 0 | 0 |  | 0
|  | 0 |  | 0 | 0 | 0 |  | 0
|  | 0 |  | 0 | 0 | 0 |  | 0
|  | 0 |  | 0 | 0 | 0 |  | 0
|  | 0 |  | 0 | 0 | 0 |  | 0
|  | 0 |  | 0 | 0 | 0 |  | 0
|  | 0 |  | 0 | 0 | 0 |  | 0
|  | 0 |  | 0 | 0 | 0 |  | 0
|  | 0 |  | 0 | 0 | 0 |  | 0
|  | 0 |  | 0 | 0 | 0 |  | 0
|  | 0 |  | 0 | 0 | 0 |  | 0
|  | 0 |  | 0 | 0 | 0 |  | 0
|  | 0 |  | 0 | 0 | 0 |  | 0
|  | 0 |  | 0 | 0 | 0 |  | 0
|  | 0 |  | 0 | 0 | 0 |  | 0
|  | 0 |  | 0 | 0 | 0 |  | 0
|  | SUBTOTAL (N) | [5 empty] | 24.705
MATERIALES
|  | DESCRIPCION |  |  | UNIDAD | CANTIDAD | P. UNITARIO | COSTO
|  | Collar derivación de Ø= 32mm, salida= 1" roscable |  |  | U. | 1 | 1.72 | 1.72 | 0
|  | Tubo PVC 32 mm 6 metros 1.25 Mpa |  |  | m | 6 | 1.385 | 8.31 | 0
|  | Codo roscable de 90° CED40 de presión - Ø=1" |  |  | U. | 4 | 3 | 12 | 0
|  | Unión pvc roscable CED 40 - Ø=1" |  |  | U. | 4 | 1.25 | 5 | 0
|  | Medidor de agua magnético de chorro único de Ø=1" |  |  | U. | 1 | 148 | 148 | 0
|  | Llave de paso inviolable de Ø=1" |  |  | U. | 1 | 16.5 | 16.5 | 0
|  | Válvula de compuerta de bronce Ø=1" |  |  | U. | 1 | 29 | 29 | 0
|  | Teflon |  |  | Rollo. | 0.25 | 2.5 | 0.625 | 0
|  | Permatex o similares |  |  | tub. | 0.25 | 4.38 | 1.095 | 0
|  | 0 |  |  | 0 | 0 | 0 | 0 | 0
|  | 0 |  |  | 0 | 0 | 0 | 0 | 0
|  | 0 |  |  | 0 | 0 | 0 | 0 | 0
|  | 0 |  |  | 0 | 0 | 0 | 0 | 0
|  | 0 |  |  | 0 | 0 | 0 | 0 | 0
|  | 0 |  |  | 0 | 0 | 0 | 0 | 0
|  | 0 |  |  | 0 | 0 | 0 | 0 | 0
|  | 0 |  |  | 0 | 0 | 0 | 0 | 0
|  | 0 |  |  | 0 | 0 | 0 | 0 | 0
|  | 0 |  |  | 0 | 0 | 0 | 0 | 0
|  | 0 |  |  | 0 | 0 | 0 | 0 | 0
|  | SUBTOTAL (O) | [5 empty] | 222.25
TRANSPORTE
|  | DESCRIPCION |  |  | UNIDAD | CANTIDAD | TARIFA | COSTO
|  | 0 |  |  | 0 | 0 | 0 | 0
|  | 0 |  |  | 0 | 0 | 0 | 0
|  | 0 |  |  | 0 | 0 | 0 | 0
|  | 0 |  |  | 0 | 0 | 0 | 0
|  | 0 |  |  | 0 | 0 | 0 | 0
|  | 0 |  |  | 0 | 0 | 0 | 0
|  | 0 |  |  | 0 | 0 | 0 | 0
|  | 0 |  |  | 0 | 0 | 0 | 0
|  | 0 |  |  | 0 | 0 | 0 | 0
|  | 0 |  |  | 0 | 0 | 0 | 0
|  | 0 |  |  | 0 | 0 | 0 | 0
|  | 0 |  |  | 0 | 0 | 0 | 0
|  | 0 |  |  | 0 | 0 | 0 | 0
|  | 0 |  |  | 0 | 0 | 0 | 0
|  | 0 |  |  | 0 | 0 | 0 | 0
|  | 0 |  |  | 0 | 0 | 0 | 0
|  | 0 |  |  | 0 | 0 | 0 | 0
|  | 0 |  |  | 0 | 0 | 0 | 0
|  | 0 |  |  | 0 | 0 | 0 | 0
|  | 0 |  |  | 0 | 0 | 0 | 0
|  | SUBTOTAL (P) | [5 empty] | 0
|  | Loja, Junio del 2023 |  |  | TOTAL COSTOS DIRECTOS (M+N+O+P) |  |  | 302.1902
[5 empty] | INDIRECTOS Y UTILIDADES |  | 12% | 36.2628
OTROS INDIRECTOS
[5 empty] | COSTO TOTAL DEL RUBRO |  |  | 338.45
[5 empty] | VALOR OFERTADO |  |  | 338.45
Código:
ANALISIS DE PRECIOS UNITARIOS
PROYECTO: CONSTRUCCIÓN DE OBRA CIVIL PARA SUBESTACIÓN ELÉCTRICA GUALAQUIZA
|  | RUBRO: |  |  |  |  | 73 | DE 125
SUMINISTRO, TRANSPORTE E INSTALACION DE TUBERIA PRESIÓN DE TERMOFUSIÓN PVC de Ø=32mm
|  | DETALLE: |  |  |  |  | UNIDAD: | m
ACABADOS
EQUIPOS
|  | DESCRIPCION |  | CANTIDAD | TARIFA | COSTO HORA | RENDIMIENTO | COSTO
|  | Herramientas manuales (5% M.O.) |  | 0 | 0 | 0 |  | 0.061
|  | Termofusora Completa 20 A 63 Mm - Termofusión |  | 0.1 | 3 | 0.3 | 0.2 | 0.06
|  | 0 |  | 0 | 0 | 0 |  | 0
|  | 0 |  | 0 | 0 | 0 |  | 0
|  | 0 |  | 0 | 0 | 0 |  | 0
|  | 0 |  | 0 | 0 | 0 |  | 0
|  | 0 |  | 0 | 0 | 0 |  | 0
|  | 0 |  | 0 | 0 | 0 |  | 0
|  | 0 |  | 0 | 0 | 0 |  | 0
|  | 0 |  | 0 | 0 | 0 |  | 0
|  | 0 |  | 0 | 0 | 0 |  | 0
|  | 0 |  | 0 | 0 | 0 |  | 0
|  | 0 |  | 0 | 0 | 0 |  | 0
|  | 0 |  | 0 | 0 | 0 |  | 0
|  | 0 |  | 0 | 0 | 0 |  | 0
|  | 0 |  | 0 | 0 | 0 |  | 0
|  | 0 |  | 0 | 0 | 0 |  | 0
|  | 0 |  | 0 | 0 | 0 |  | 0
|  | 0 |  | 0 | 0 | 0 |  | 0
|  | 0 |  | 0 | 0 | 0 |  | 0
|  | SUBTOTAL (M) | [5 empty] | 0.121
MANO DE OBRA
|  | DESCRIPCION |  | CANTIDAD | JORNAL/HORA | COSTO-HORA | RENDIMIENTO | COSTO
|  | Ayudante de plomero<EO E2> |  | 1 | 4.05 | 4.05 | 0.2 | 0.81
|  | Plomero |  | 0.5 | 4.1 | 2.05 | 0.2 | 0.41
|  | 0 |  | 0 | 0 | 0 |  | 0
|  | 0 |  | 0 | 0 | 0 |  | 0
|  | 0 |  | 0 | 0 | 0 |  | 0
|  | 0 |  | 0 | 0 | 0 |  | 0
|  | 0 |  | 0 | 0 | 0 |  | 0
|  | 0 |  | 0 | 0 | 0 |  | 0
|  | 0 |  | 0 | 0 | 0 |  | 0
|  | 0 |  | 0 | 0 | 0 |  | 0
|  | 0 |  | 0 | 0 | 0 |  | 0
|  | 0 |  | 0 | 0 | 0 |  | 0
|  | 0 |  | 0 | 0 | 0 |  | 0
|  | 0 |  | 0 | 0 | 0 |  | 0
|  | 0 |  | 0 | 0 | 0 |  | 0
|  | 0 |  | 0 | 0 | 0 |  | 0
|  | 0 |  | 0 | 0 | 0 |  | 0
|  | 0 |  | 0 | 0 | 0 |  | 0
|  | 0 |  | 0 | 0 | 0 |  | 0
|  | 0 |  | 0 | 0 | 0 |  | 0
|  | SUBTOTAL (N) | [5 empty] | 1.22
MATERIALES
|  | DESCRIPCION |  |  | UNIDAD | CANTIDAD | P. UNITARIO | COSTO
|  | TUBO TERMOFUSION PP 32MMX6M |  |  | m | 1.05 | 4.25 | 4.4625 | 0
|  | Unión de 32mm termofusión |  |  | U. | 0.3 | 0.73 | 0.219 | 0
|  | Codo de 32mm x 90º termofusión |  |  | U. | 0.3 | 0.72 | 0.216 | 0
|  | TEE de 32mm termofusión |  |  | U. | 0.3 | 0.68 | 0.204 | 0
|  | Manguito de 32mm termofusión |  |  | U. | 0.3 | 0.71 | 0.213 | 0
|  | 0 |  |  | 0 | 0 | 0 | 0 | 0
|  | 0 |  |  | 0 | 0 | 0 | 0 | 0
|  | 0 |  |  | 0 | 0 | 0 | 0 | 0
|  | 0 |  |  | 0 | 0 | 0 | 0 | 0
|  | 0 |  |  | 0 | 0 | 0 | 0 | 0
|  | 0 |  |  | 0 | 0 | 0 | 0 | 0
|  | 0 |  |  | 0 | 0 | 0 | 0 | 0
|  | 0 |  |  | 0 | 0 | 0 | 0 | 0
|  | 0 |  |  | 0 | 0 | 0 | 0 | 0
|  | 0 |  |  | 0 | 0 | 0 | 0 | 0
|  | 0 |  |  | 0 | 0 | 0 | 0 | 0
|  | 0 |  |  | 0 | 0 | 0 | 0 | 0
|  | 0 |  |  | 0 | 0 | 0 | 0 | 0
|  | 0 |  |  | 0 | 0 | 0 | 0 | 0
|  | 0 |  |  | 0 | 0 | 0 | 0 | 0
|  | SUBTOTAL (O) | [5 empty] | 5.3145
TRANSPORTE
|  | DESCRIPCION |  |  | UNIDAD | CANTIDAD | TARIFA | COSTO
|  | 0 |  |  | 0 | 0 | 0 | 0
|  | 0 |  |  | 0 | 0 | 0 | 0
|  | 0 |  |  | 0 | 0 | 0 | 0
|  | 0 |  |  | 0 | 0 | 0 | 0
|  | 0 |  |  | 0 | 0 | 0 | 0
|  | 0 |  |  | 0 | 0 | 0 | 0
|  | 0 |  |  | 0 | 0 | 0 | 0
|  | 0 |  |  | 0 | 0 | 0 | 0
|  | 0 |  |  | 0 | 0 | 0 | 0
|  | 0 |  |  | 0 | 0 | 0 | 0
|  | 0 |  |  | 0 | 0 | 0 | 0
|  | 0 |  |  | 0 | 0 | 0 | 0
|  | 0 |  |  | 0 | 0 | 0 | 0
|  | 0 |  |  | 0 | 0 | 0 | 0
|  | 0 |  |  | 0 | 0 | 0 | 0
|  | 0 |  |  | 0 | 0 | 0 | 0
|  | 0 |  |  | 0 | 0 | 0 | 0
|  | 0 |  |  | 0 | 0 | 0 | 0
|  | 0 |  |  | 0 | 0 | 0 | 0
|  | 0 |  |  | 0 | 0 | 0 | 0
|  | SUBTOTAL (P) | [5 empty] | 0
|  | Loja, Junio del 2023 |  |  | TOTAL COSTOS DIRECTOS (M+N+O+P) |  |  | 6.6555
[5 empty] | INDIRECTOS Y UTILIDADES |  | 12% | 0.79866
OTROS INDIRECTOS
[5 empty] | COSTO TOTAL DEL RUBRO |  |  | 7.45
[5 empty] | VALOR OFERTADO |  |  | 7.45
Código:
ANALISIS DE PRECIOS UNITARIOS
PROYECTO: CONSTRUCCIÓN DE OBRA CIVIL PARA SUBESTACIÓN ELÉCTRICA GUALAQUIZA
|  | RUBRO: |  |  |  |  | 74 | DE 125
VÁLVULA DE CORTE 32MM TERMOFUSIÓN
|  | DETALLE: |  |  |  |  | UNIDAD: | U.
OBRA HIDRO-SANITARIA
EQUIPOS
|  | DESCRIPCION |  | CANTIDAD | TARIFA | COSTO HORA | RENDIMIENTO | COSTO
|  | Herramientas manuales (5% M.O.) |  | 0 | 0 | 0 |  | 0.2265
|  | Termofusora Completa 20 A 63 Mm - Termofusión |  | 0.1 | 3 | 0.3 | 1 | 0.3
|  | 0 |  | 0 | 0 | 0 |  | 0
|  | 0 |  | 0 | 0 | 0 |  | 0
|  | 0 |  | 0 | 0 | 0 |  | 0
|  | 0 |  | 0 | 0 | 0 |  | 0
|  | 0 |  | 0 | 0 | 0 |  | 0
|  | 0 |  | 0 | 0 | 0 |  | 0
|  | 0 |  | 0 | 0 | 0 |  | 0
|  | 0 |  | 0 | 0 | 0 |  | 0
|  | 0 |  | 0 | 0 | 0 |  | 0
|  | 0 |  | 0 | 0 | 0 |  | 0
|  | 0 |  | 0 | 0 | 0 |  | 0
|  | 0 |  | 0 | 0 | 0 |  | 0
|  | 0 |  | 0 | 0 | 0 |  | 0
|  | 0 |  | 0 | 0 | 0 |  | 0
|  | 0 |  | 0 | 0 | 0 |  | 0
|  | 0 |  | 0 | 0 | 0 |  | 0
|  | 0 |  | 0 | 0 | 0 |  | 0
|  | 0 |  | 0 | 0 | 0 |  | 0
|  | SUBTOTAL (M) | [5 empty] | 0.5265
MANO DE OBRA
|  | DESCRIPCION |  | CANTIDAD | JORNAL/HORA | COSTO-HORA | RENDIMIENTO | COSTO
|  | Peón |  | 0.5 | 4.05 | 2.025 | 1 | 2.025
|  | Plomero |  | 0.5 | 4.1 | 2.05 | 1 | 2.05
|  | Maestro mayor en ejecución de obras civiles |  | 0.1 | 4.55 | 0.455 | 1 | 0.455
|  | 0 |  | 0 | 0 | 0 |  | 0
|  | 0 |  | 0 | 0 | 0 |  | 0
|  | 0 |  | 0 | 0 | 0 |  | 0
|  | 0 |  | 0 | 0 | 0 |  | 0
|  | 0 |  | 0 | 0 | 0 |  | 0
|  | 0 |  | 0 | 0 | 0 |  | 0
|  | 0 |  | 0 | 0 | 0 |  | 0
|  | 0 |  | 0 | 0 | 0 |  | 0
|  | 0 |  | 0 | 0 | 0 |  | 0
|  | 0 |  | 0 | 0 | 0 |  | 0
|  | 0 |  | 0 | 0 | 0 |  | 0
|  | 0 |  | 0 | 0 | 0 |  | 0
|  | 0 |  | 0 | 0 | 0 |  | 0
|  | 0 |  | 0 | 0 | 0 |  | 0
|  | 0 |  | 0 | 0 | 0 |  | 0
|  | 0 |  | 0 | 0 | 0 |  | 0
|  | 0 |  | 0 | 0 | 0 |  | 0
|  | SUBTOTAL (N) | [5 empty] | 4.53
MATERIALES
|  | DESCRIPCION |  |  | UNIDAD | CANTIDAD | P. UNITARIO | COSTO
|  | Llave de paso 32mm termofusión |  |  | U. | 1 | 12 | 12 | 0
|  | Unión de 32mm termofusión |  |  | U. | 0.1 | 0.73 | 0.073 | 0
|  | Codo de 32mm x 90º termofusión |  |  | U. | 0.1 | 0.72 | 0.072 | 0
|  | TUBO TERMOFUSION PP 32MMX6M |  |  | m | 3 | 4.25 | 12.75 | 0
|  | 0 |  |  | 0 | 0 | 0 | 0 | 0
|  | 0 |  |  | 0 | 0 | 0 | 0 | 0
|  | 0 |  |  | 0 | 0 | 0 | 0 | 0
|  | 0 |  |  | 0 | 0 | 0 | 0 | 0
|  | 0 |  |  | 0 | 0 | 0 | 0 | 0
|  | 0 |  |  | 0 | 0 | 0 | 0 | 0
|  | 0 |  |  | 0 | 0 | 0 | 0 | 0
|  | 0 |  |  | 0 | 0 | 0 | 0 | 0
|  | 0 |  |  | 0 | 0 | 0 | 0 | 0
|  | 0 |  |  | 0 | 0 | 0 | 0 | 0
|  | 0 |  |  | 0 | 0 | 0 | 0 | 0
|  | 0 |  |  | 0 | 0 | 0 | 0 | 0
|  | 0 |  |  | 0 | 0 | 0 | 0 | 0
|  | 0 |  |  | 0 | 0 | 0 | 0 | 0
|  | 0 |  |  | 0 | 0 | 0 | 0 | 0
|  | 0 |  |  | 0 | 0 | 0 | 0 | 0
|  | SUBTOTAL (O) | [5 empty] | 24.895
TRANSPORTE
|  | DESCRIPCION |  |  | UNIDAD | CANTIDAD | TARIFA | COSTO
|  | 0 |  |  | 0 | 0 | 0 | 0
|  | 0 |  |  | 0 | 0 | 0 | 0
|  | 0 |  |  | 0 | 0 | 0 | 0
|  | 0 |  |  | 0 | 0 | 0 | 0
|  | 0 |  |  | 0 | 0 | 0 | 0
|  | 0 |  |  | 0 | 0 | 0 | 0
|  | 0 |  |  | 0 | 0 | 0 | 0
|  | 0 |  |  | 0 | 0 | 0 | 0
|  | 0 |  |  | 0 | 0 | 0 | 0
|  | 0 |  |  | 0 | 0 | 0 | 0
|  | 0 |  |  | 0 | 0 | 0 | 0
|  | 0 |  |  | 0 | 0 | 0 | 0
|  | 0 |  |  | 0 | 0 | 0 | 0
|  | 0 |  |  | 0 | 0 | 0 | 0
|  | 0 |  |  | 0 | 0 | 0 | 0
|  | 0 |  |  | 0 | 0 | 0 | 0
|  | 0 |  |  | 0 | 0 | 0 | 0
|  | 0 |  |  | 0 | 0 | 0 | 0
|  | 0 |  |  | 0 | 0 | 0 | 0
|  | 0 |  |  | 0 | 0 | 0 | 0
|  | SUBTOTAL (P) | [5 empty] | 0
|  | Loja, Junio del 2023 |  |  | TOTAL COSTOS DIRECTOS (M+N+O+P) |  |  | 29.9515
[5 empty] | INDIRECTOS Y UTILIDADES |  | 12% | 3.5942
OTROS INDIRECTOS
[5 empty] | COSTO TOTAL DEL RUBRO |  |  | 33.55
[5 empty] | VALOR OFERTADO |  |  | 33.55
Código:
ANALISIS DE PRECIOS UNITARIOS
PROYECTO: CONSTRUCCIÓN DE OBRA CIVIL PARA SUBESTACIÓN ELÉCTRICA GUALAQUIZA
|  | RUBRO: |  |  |  |  | 75 | DE 125
VÁLVULA ANTIRETORNO (CHECK) DE Ø=1"
|  | DETALLE: |  |  |  |  | UNIDAD: | U.
OBRA HIDRO-SANITARIA
EQUIPOS
|  | DESCRIPCION |  | CANTIDAD | TARIFA | COSTO HORA | RENDIMIENTO | COSTO
|  | Herramientas manuales (5% M.O.) |  | 0 | 0 | 0 |  | 0.2265
|  | Termofusora Completa 20 A 63 Mm - Termofusión |  | 0.1 | 3 | 0.3 | 1 | 0.3
|  | 0 |  | 0 | 0 | 0 |  | 0
|  | 0 |  | 0 | 0 | 0 |  | 0
|  | 0 |  | 0 | 0 | 0 |  | 0
|  | 0 |  | 0 | 0 | 0 |  | 0
|  | 0 |  | 0 | 0 | 0 |  | 0
|  | 0 |  | 0 | 0 | 0 |  | 0
|  | 0 |  | 0 | 0 | 0 |  | 0
|  | 0 |  | 0 | 0 | 0 |  | 0
|  | 0 |  | 0 | 0 | 0 |  | 0
|  | 0 |  | 0 | 0 | 0 |  | 0
|  | 0 |  | 0 | 0 | 0 |  | 0
|  | 0 |  | 0 | 0 | 0 |  | 0
|  | 0 |  | 0 | 0 | 0 |  | 0
|  | 0 |  | 0 | 0 | 0 |  | 0
|  | 0 |  | 0 | 0 | 0 |  | 0
|  | 0 |  | 0 | 0 | 0 |  | 0
|  | 0 |  | 0 | 0 | 0 |  | 0
|  | 0 |  | 0 | 0 | 0 |  | 0
|  | SUBTOTAL (M) | [5 empty] | 0.5265
MANO DE OBRA
|  | DESCRIPCION |  | CANTIDAD | JORNAL/HORA | COSTO-HORA | RENDIMIENTO | COSTO
|  | Peón |  | 0.5 | 4.05 | 2.025 | 1 | 2.025
|  | Plomero |  | 0.5 | 4.1 | 2.05 | 1 | 2.05
|  | Maestro mayor en ejecución de obras civiles |  | 0.1 | 4.55 | 0.455 | 1 | 0.455
|  | 0 |  | 0 | 0 | 0 |  | 0
|  | 0 |  | 0 | 0 | 0 |  | 0
|  | 0 |  | 0 | 0 | 0 |  | 0
|  | 0 |  | 0 | 0 | 0 |  | 0
|  | 0 |  | 0 | 0 | 0 |  | 0
|  | 0 |  | 0 | 0 | 0 |  | 0
|  | 0 |  | 0 | 0 | 0 |  | 0
|  | 0 |  | 0 | 0 | 0 |  | 0
|  | 0 |  | 0 | 0 | 0 |  | 0
|  | 0 |  | 0 | 0 | 0 |  | 0
|  | 0 |  | 0 | 0 | 0 |  | 0
|  | 0 |  | 0 | 0 | 0 |  | 0
|  | 0 |  | 0 | 0 | 0 |  | 0
|  | 0 |  | 0 | 0 | 0 |  | 0
|  | 0 |  | 0 | 0 | 0 |  | 0
|  | 0 |  | 0 | 0 | 0 |  | 0
|  | 0 |  | 0 | 0 | 0 |  | 0
|  | SUBTOTAL (N) | [5 empty] | 4.53
MATERIALES
|  | DESCRIPCION |  |  | UNIDAD | CANTIDAD | P. UNITARIO | COSTO
|  | Válvula Check 32mm termofusión |  |  | U. | 1 | 19 | 19 | 0
|  | Unión de 32mm termofusión |  |  | U. | 0.25 | 0.73 | 0.1825 | 0
|  | Codo de 20mm x 90º termofusión |  |  | U. | 0.25 | 0.53 | 0.1325 | 0
|  | 0 |  |  | 0 | 0 | 0 | 0 | 0
|  | 0 |  |  | 0 | 0 | 0 | 0 | 0
|  | 0 |  |  | 0 | 0 | 0 | 0 | 0
|  | 0 |  |  | 0 | 0 | 0 | 0 | 0
|  | 0 |  |  | 0 | 0 | 0 | 0 | 0
|  | 0 |  |  | 0 | 0 | 0 | 0 | 0
|  | 0 |  |  | 0 | 0 | 0 | 0 | 0
|  | 0 |  |  | 0 | 0 | 0 | 0 | 0
|  | 0 |  |  | 0 | 0 | 0 | 0 | 0
|  | 0 |  |  | 0 | 0 | 0 | 0 | 0
|  | 0 |  |  | 0 | 0 | 0 | 0 | 0
|  | 0 |  |  | 0 | 0 | 0 | 0 | 0
|  | 0 |  |  | 0 | 0 | 0 | 0 | 0
|  | 0 |  |  | 0 | 0 | 0 | 0 | 0
|  | 0 |  |  | 0 | 0 | 0 | 0 | 0
|  | 0 |  |  | 0 | 0 | 0 | 0 | 0
|  | 0 |  |  | 0 | 0 | 0 | 0 | 0
|  | SUBTOTAL (O) | [5 empty] | 19.315
TRANSPORTE
|  | DESCRIPCION |  |  | UNIDAD | CANTIDAD | TARIFA | COSTO
|  | 0 |  |  | 0 | 0 | 0 | 0
|  | 0 |  |  | 0 | 0 | 0 | 0
|  | 0 |  |  | 0 | 0 | 0 | 0
|  | 0 |  |  | 0 | 0 | 0 | 0
|  | 0 |  |  | 0 | 0 | 0 | 0
|  | 0 |  |  | 0 | 0 | 0 | 0
|  | 0 |  |  | 0 | 0 | 0 | 0
|  | 0 |  |  | 0 | 0 | 0 | 0
|  | 0 |  |  | 0 | 0 | 0 | 0
|  | 0 |  |  | 0 | 0 | 0 | 0
|  | 0 |  |  | 0 | 0 | 0 | 0
|  | 0 |  |  | 0 | 0 | 0 | 0
|  | 0 |  |  | 0 | 0 | 0 | 0
|  | 0 |  |  | 0 | 0 | 0 | 0
|  | 0 |  |  | 0 | 0 | 0 | 0
|  | 0 |  |  | 0 | 0 | 0 | 0
|  | 0 |  |  | 0 | 0 | 0 | 0
|  | 0 |  |  | 0 | 0 | 0 | 0
|  | 0 |  |  | 0 | 0 | 0 | 0
|  | 0 |  |  | 0 | 0 | 0 | 0
|  | SUBTOTAL (P) | [5 empty] | 0
|  | Loja, Junio del 2023 |  |  | TOTAL COSTOS DIRECTOS (M+N+O+P) |  |  | 24.3715
[5 empty] | INDIRECTOS Y UTILIDADES |  | 12% | 2.9246
OTROS INDIRECTOS
[5 empty] | COSTO TOTAL DEL RUBRO |  |  | 27.3
[5 empty] | VALOR OFERTADO |  |  | 27.3
Código:
ANALISIS DE PRECIOS UNITARIOS
PROYECTO: CONSTRUCCIÓN DE OBRA CIVIL PARA SUBESTACIÓN ELÉCTRICA GUALAQUIZA
|  | RUBRO: |  |  |  |  | 76 | DE 125
LLAVE DE COMPUERTA TERMOFUSIÓN DE CONTROL POR CADA APARATO SANITARIO DE Ø=20mm
|  | DETALLE: |  |  |  |  | UNIDAD: | U.
OBRA HIDRO-SANITARIA
EQUIPOS
|  | DESCRIPCION |  | CANTIDAD | TARIFA | COSTO HORA | RENDIMIENTO | COSTO
|  | Herramientas manuales (5% M.O.) |  | 0 | 0 | 0 |  | 0.20375
|  | Termofusora Completa 20 A 63 Mm - Termofusión |  | 0.25 | 3 | 0.75 | 1 | 0.75
|  | 0 |  | 0 | 0 | 0 |  | 0
|  | 0 |  | 0 | 0 | 0 |  | 0
|  | 0 |  | 0 | 0 | 0 |  | 0
|  | 0 |  | 0 | 0 | 0 |  | 0
|  | 0 |  | 0 | 0 | 0 |  | 0
|  | 0 |  | 0 | 0 | 0 |  | 0
|  | 0 |  | 0 | 0 | 0 |  | 0
|  | 0 |  | 0 | 0 | 0 |  | 0
|  | 0 |  | 0 | 0 | 0 |  | 0
|  | 0 |  | 0 | 0 | 0 |  | 0
|  | 0 |  | 0 | 0 | 0 |  | 0
|  | 0 |  | 0 | 0 | 0 |  | 0
|  | 0 |  | 0 | 0 | 0 |  | 0
|  | 0 |  | 0 | 0 | 0 |  | 0
|  | 0 |  | 0 | 0 | 0 |  | 0
|  | 0 |  | 0 | 0 | 0 |  | 0
|  | 0 |  | 0 | 0 | 0 |  | 0
|  | 0 |  | 0 | 0 | 0 |  | 0
|  | SUBTOTAL (M) | [5 empty] | 0.95375
MANO DE OBRA
|  | DESCRIPCION |  | CANTIDAD | JORNAL/HORA | COSTO-HORA | RENDIMIENTO | COSTO
|  | Ayudante de plomero<EO E2> |  | 0.5 | 4.05 | 2.025 | 1 | 2.025
|  | Plomero |  | 0.5 | 4.1 | 2.05 | 1 | 2.05
|  | 0 |  | 0 | 0 | 0 |  | 0
|  | 0 |  | 0 | 0 | 0 |  | 0
|  | 0 |  | 0 | 0 | 0 |  | 0
|  | 0 |  | 0 | 0 | 0 |  | 0
|  | 0 |  | 0 | 0 | 0 |  | 0
|  | 0 |  | 0 | 0 | 0 |  | 0
|  | 0 |  | 0 | 0 | 0 |  | 0
|  | 0 |  | 0 | 0 | 0 |  | 0
|  | 0 |  | 0 | 0 | 0 |  | 0
|  | 0 |  | 0 | 0 | 0 |  | 0
|  | 0 |  | 0 | 0 | 0 |  | 0
|  | 0 |  | 0 | 0 | 0 |  | 0
|  | 0 |  | 0 | 0 | 0 |  | 0
|  | 0 |  | 0 | 0 | 0 |  | 0
|  | 0 |  | 0 | 0 | 0 |  | 0
|  | 0 |  | 0 | 0 | 0 |  | 0
|  | 0 |  | 0 | 0 | 0 |  | 0
|  | 0 |  | 0 | 0 | 0 |  | 0
|  | SUBTOTAL (N) | [5 empty] | 4.075
MATERIALES
|  | DESCRIPCION |  |  | UNIDAD | CANTIDAD | P. UNITARIO | COSTO
|  | Llave de paso 20mm termofusión |  |  | U. | 1 | 6 | 6 | 0
|  | Unión de 20mm termofusión |  |  | U. | 1 | 0.54 | 0.54 | 0
|  | Manguito de 20mm termofusión |  |  | U. | 1 | 0.48 | 0.48 | 0
|  | Codo de 20mm x 90º termofusión |  |  | U. | 0.25 | 0.53 | 0.1325 | 0
|  | 0 |  |  | 0 | 0 | 0 | 0 | 0
|  | 0 |  |  | 0 | 0 | 0 | 0 | 0
|  | 0 |  |  | 0 | 0 | 0 | 0 | 0
|  | 0 |  |  | 0 | 0 | 0 | 0 | 0
|  | 0 |  |  | 0 | 0 | 0 | 0 | 0
|  | 0 |  |  | 0 | 0 | 0 | 0 | 0
|  | 0 |  |  | 0 | 0 | 0 | 0 | 0
|  | 0 |  |  | 0 | 0 | 0 | 0 | 0
|  | 0 |  |  | 0 | 0 | 0 | 0 | 0
|  | 0 |  |  | 0 | 0 | 0 | 0 | 0
|  | 0 |  |  | 0 | 0 | 0 | 0 | 0
|  | 0 |  |  | 0 | 0 | 0 | 0 | 0
|  | 0 |  |  | 0 | 0 | 0 | 0 | 0
|  | 0 |  |  | 0 | 0 | 0 | 0 | 0
|  | 0 |  |  | 0 | 0 | 0 | 0 | 0
|  | 0 |  |  | 0 | 0 | 0 | 0 | 0
|  | SUBTOTAL (O) | [5 empty] | 7.1525
TRANSPORTE
|  | DESCRIPCION |  |  | UNIDAD | CANTIDAD | TARIFA | COSTO
|  | 0 |  |  | 0 | 0 | 0 | 0
|  | 0 |  |  | 0 | 0 | 0 | 0
|  | 0 |  |  | 0 | 0 | 0 | 0
|  | 0 |  |  | 0 | 0 | 0 | 0
|  | 0 |  |  | 0 | 0 | 0 | 0
|  | 0 |  |  | 0 | 0 | 0 | 0
|  | 0 |  |  | 0 | 0 | 0 | 0
|  | 0 |  |  | 0 | 0 | 0 | 0
|  | 0 |  |  | 0 | 0 | 0 | 0
|  | 0 |  |  | 0 | 0 | 0 | 0
|  | 0 |  |  | 0 | 0 | 0 | 0
|  | 0 |  |  | 0 | 0 | 0 | 0
|  | 0 |  |  | 0 | 0 | 0 | 0
|  | 0 |  |  | 0 | 0 | 0 | 0
|  | 0 |  |  | 0 | 0 | 0 | 0
|  | 0 |  |  | 0 | 0 | 0 | 0
|  | 0 |  |  | 0 | 0 | 0 | 0
|  | 0 |  |  | 0 | 0 | 0 | 0
|  | 0 |  |  | 0 | 0 | 0 | 0
|  | 0 |  |  | 0 | 0 | 0 | 0
|  | SUBTOTAL (P) | [5 empty] | 0
|  | Loja, Junio del 2023 |  |  | TOTAL COSTOS DIRECTOS (M+N+O+P) |  |  | 12.1813
[5 empty] | INDIRECTOS Y UTILIDADES |  | 12% | 1.4618
OTROS INDIRECTOS
[5 empty] | COSTO TOTAL DEL RUBRO |  |  | 13.64
[5 empty] | VALOR OFERTADO |  |  | 13.64
Código:
ANALISIS DE PRECIOS UNITARIOS
PROYECTO: CONSTRUCCIÓN DE OBRA CIVIL PARA SUBESTACIÓN ELÉCTRICA GUALAQUIZA
|  | RUBRO: |  |  |  |  | 77 | DE 125
SUMINISTRO, TRANSPORTE E INSTALACION DE TUBERIA PRESIÓN DE TERMOFUSIÓN PVC de Ø=20mm
|  | DETALLE: |  |  |  |  | UNIDAD: | m
ACABADOS
EQUIPOS
|  | DESCRIPCION |  | CANTIDAD | TARIFA | COSTO HORA | RENDIMIENTO | COSTO
|  | Herramientas manuales (5% M.O.) |  | 0 | 0 | 0 |  | 0.15281
|  | Termofusora Completa 20 A 63 Mm - Termofusión |  | 0 | 3 | 0 | 0.75 | 0
|  | 0 |  | 0 | 0 | 0 |  | 0
|  | 0 |  | 0 | 0 | 0 |  | 0
|  | 0 |  | 0 | 0 | 0 |  | 0
|  | 0 |  | 0 | 0 | 0 |  | 0
|  | 0 |  | 0 | 0 | 0 |  | 0
|  | 0 |  | 0 | 0 | 0 |  | 0
|  | 0 |  | 0 | 0 | 0 |  | 0
|  | 0 |  | 0 | 0 | 0 |  | 0
|  | 0 |  | 0 | 0 | 0 |  | 0
|  | 0 |  | 0 | 0 | 0 |  | 0
|  | 0 |  | 0 | 0 | 0 |  | 0
|  | 0 |  | 0 | 0 | 0 |  | 0
|  | 0 |  | 0 | 0 | 0 |  | 0
|  | 0 |  | 0 | 0 | 0 |  | 0
|  | 0 |  | 0 | 0 | 0 |  | 0
|  | 0 |  | 0 | 0 | 0 |  | 0
|  | 0 |  | 0 | 0 | 0 |  | 0
|  | 0 |  | 0 | 0 | 0 |  | 0
|  | SUBTOTAL (M) | [5 empty] | 0.15281
MANO DE OBRA
|  | DESCRIPCION |  | CANTIDAD | JORNAL/HORA | COSTO-HORA | RENDIMIENTO | COSTO
|  | Ayudante de plomero<EO E2> |  | 0.5 | 4.05 | 2.025 | 0.75 | 1.5188
|  | Plomero |  | 0.5 | 4.1 | 2.05 | 0.75 | 1.5375
|  | 0 |  | 0 | 0 | 0 |  | 0
|  | 0 |  | 0 | 0 | 0 |  | 0
|  | 0 |  | 0 | 0 | 0 |  | 0
|  | 0 |  | 0 | 0 | 0 |  | 0
|  | 0 |  | 0 | 0 | 0 |  | 0
|  | 0 |  | 0 | 0 | 0 |  | 0
|  | 0 |  | 0 | 0 | 0 |  | 0
|  | 0 |  | 0 | 0 | 0 |  | 0
|  | 0 |  | 0 | 0 | 0 |  | 0
|  | 0 |  | 0 | 0 | 0 |  | 0
|  | 0 |  | 0 | 0 | 0 |  | 0
|  | 0 |  | 0 | 0 | 0 |  | 0
|  | 0 |  | 0 | 0 | 0 |  | 0
|  | 0 |  | 0 | 0 | 0 |  | 0
|  | 0 |  | 0 | 0 | 0 |  | 0
|  | 0 |  | 0 | 0 | 0 |  | 0
|  | 0 |  | 0 | 0 | 0 |  | 0
|  | 0 |  | 0 | 0 | 0 |  | 0
|  | SUBTOTAL (N) | [5 empty] | 3.0562
MATERIALES
|  | DESCRIPCION |  |  | UNIDAD | CANTIDAD | P. UNITARIO | COSTO
|  | TUBO TERMOFUSION PP 20MMX6M |  |  | m | 1.05 | 1.2333 | 1.295 | 0
|  | 0 |  |  | 0 | 0 | 0 | 0 | 0
|  | Unión de 20mm termofusión |  |  | U. | 0.3 | 0.54 | 0.162 | 0
|  | 0 |  |  | 0 | 0 | 0 | 0 | 0
|  | 0 |  |  | 0 | 0 | 0 | 0 | 0
|  | 0 |  |  | 0 | 0 | 0 | 0 | 0
|  | 0 |  |  | 0 | 0 | 0 | 0 | 0
|  | 0 |  |  | 0 | 0 | 0 | 0 | 0
|  | 0 |  |  | 0 | 0 | 0 | 0 | 0
|  | 0 |  |  | 0 | 0 | 0 | 0 | 0
|  | 0 |  |  | 0 | 0 | 0 | 0 | 0
|  | 0 |  |  | 0 | 0 | 0 | 0 | 0
|  | 0 |  |  | 0 | 0 | 0 | 0 | 0
|  | 0 |  |  | 0 | 0 | 0 | 0 | 0
|  | 0 |  |  | 0 | 0 | 0 | 0 | 0
|  | 0 |  |  | 0 | 0 | 0 | 0 | 0
|  | 0 |  |  | 0 | 0 | 0 | 0 | 0
|  | 0 |  |  | 0 | 0 | 0 | 0 | 0
|  | 0 |  |  | 0 | 0 | 0 | 0 | 0
|  | 0 |  |  | 0 | 0 | 0 | 0 | 0
|  | SUBTOTAL (O) | [5 empty] | 1.457
TRANSPORTE
|  | DESCRIPCION |  |  | UNIDAD | CANTIDAD | TARIFA | COSTO
|  | 0 |  |  | 0 | 0 | 0 | 0
|  | 0 |  |  | 0 | 0 | 0 | 0
|  | 0 |  |  | 0 | 0 | 0 | 0
|  | 0 |  |  | 0 | 0 | 0 | 0
|  | 0 |  |  | 0 | 0 | 0 | 0
|  | 0 |  |  | 0 | 0 | 0 | 0
|  | 0 |  |  | 0 | 0 | 0 | 0
|  | 0 |  |  | 0 | 0 | 0 | 0
|  | 0 |  |  | 0 | 0 | 0 | 0
|  | 0 |  |  | 0 | 0 | 0 | 0
|  | 0 |  |  | 0 | 0 | 0 | 0
|  | 0 |  |  | 0 | 0 | 0 | 0
|  | 0 |  |  | 0 | 0 | 0 | 0
|  | 0 |  |  | 0 | 0 | 0 | 0
|  | 0 |  |  | 0 | 0 | 0 | 0
|  | 0 |  |  | 0 | 0 | 0 | 0
|  | 0 |  |  | 0 | 0 | 0 | 0
|  | 0 |  |  | 0 | 0 | 0 | 0
|  | 0 |  |  | 0 | 0 | 0 | 0
|  | 0 |  |  | 0 | 0 | 0 | 0
|  | SUBTOTAL (P) | [5 empty] | 0
|  | Loja, Junio del 2023 |  |  | TOTAL COSTOS DIRECTOS (M+N+O+P) |  |  | 4.6661
[5 empty] | INDIRECTOS Y UTILIDADES |  | 12% | 0.55993
OTROS INDIRECTOS
[5 empty] | COSTO TOTAL DEL RUBRO |  |  | 5.23
[5 empty] | VALOR OFERTADO |  |  | 5.23
Código:
ANALISIS DE PRECIOS UNITARIOS
PROYECTO: CONSTRUCCIÓN DE OBRA CIVIL PARA SUBESTACIÓN ELÉCTRICA GUALAQUIZA
|  | RUBRO: |  |  |  |  | 78 | DE 125
PUNTO DE AGUA FRIA/CALIENTE PARA APARATOS SANITARIOS
|  | DETALLE: |  |  |  |  | UNIDAD: | PTO
OBRA HIDRO-SANITARIA
EQUIPOS
|  | DESCRIPCION |  | CANTIDAD | TARIFA | COSTO HORA | RENDIMIENTO | COSTO
|  | Herramientas manuales (5% M.O.) |  | 0 | 0 | 0 |  | 0.02038
|  | Termofusora Completa 20 A 63 Mm - Termofusión |  | 0 | 3 | 0 | 0.1 | 0
|  | 0 |  | 0.5 | 0 | 0 |  | 0
|  | 0 |  | 0 | 0 | 0 |  | 0
|  | 0 |  | 0 | 0 | 0 |  | 0
|  | 0 |  | 0 | 0 | 0 |  | 0
|  | 0 |  | 0 | 0 | 0 |  | 0
|  | 0 |  | 0 | 0 | 0 |  | 0
|  | 0 |  | 0 | 0 | 0 |  | 0
|  | 0 |  | 0 | 0 | 0 |  | 0
|  | 0 |  | 0 | 0 | 0 |  | 0
|  | 0 |  | 0 | 0 | 0 |  | 0
|  | 0 |  | 0 | 0 | 0 |  | 0
|  | 0 |  | 0 | 0 | 0 |  | 0
|  | 0 |  | 0 | 0 | 0 |  | 0
|  | 0 |  | 0 | 0 | 0 |  | 0
|  | 0 |  | 0 | 0 | 0 |  | 0
|  | 0 |  | 0 | 0 | 0 |  | 0
|  | 0 |  | 0 | 0 | 0 |  | 0
|  | 0 |  | 0 | 0 | 0 |  | 0
|  | SUBTOTAL (M) | [5 empty] | 0.02038
MANO DE OBRA
|  | DESCRIPCION |  | CANTIDAD | JORNAL/HORA | COSTO-HORA | RENDIMIENTO | COSTO
|  | Ayudante de plomero<EO E2> |  | 0.5 | 4.05 | 2.025 | 0.1 | 0.2025
|  | Plomero |  | 0.5 | 4.1 | 2.05 | 0.1 | 0.205
|  | 0 |  | 0 | 0 | 0 |  | 0
|  | 0 |  | 0 | 0 | 0 |  | 0
|  | 0 |  | 0 | 0 | 0 |  | 0
|  | 0 |  | 0 | 0 | 0 |  | 0
|  | 0 |  | 0 | 0 | 0 |  | 0
|  | 0 |  | 0 | 0 | 0 |  | 0
|  | 0 |  | 0 | 0 | 0 |  | 0
|  | 0 |  | 0 | 0 | 0 |  | 0
|  | 0 |  | 0 | 0 | 0 |  | 0
|  | 0 |  | 0 | 0 | 0 |  | 0
|  | 0 |  | 0 | 0 | 0 |  | 0
|  | 0 |  | 0 | 0 | 0 |  | 0
|  | 0 |  | 0 | 0 | 0 |  | 0
|  | 0 |  | 0 | 0 | 0 |  | 0
|  | 0 |  | 0 | 0 | 0 |  | 0
|  | 0 |  | 0 | 0 | 0 |  | 0
|  | 0 |  | 0 | 0 | 0 |  | 0
|  | 0 |  | 0 | 0 | 0 |  | 0
|  | SUBTOTAL (N) | [5 empty] | 0.4075
MATERIALES
|  | DESCRIPCION |  |  | UNIDAD | CANTIDAD | P. UNITARIO | COSTO
|  | TUBO TERMOFUSION PP 20MMX6M |  |  | m | 6 | 1.2333 | 7.4 | 0
|  | Unión de 20mm termofusión |  |  | U. | 1 | 0.54 | 0.54 | 0
|  | TEE de 20mm termofusión |  |  | U. | 1 | 0.48 | 0.48 | 0
|  | Codo de 20mm x 90º termofusión |  |  | U. | 2 | 0.53 | 1.06 | 0
|  | Manguito de 20mm termofusión |  |  | U. | 2 | 0.48 | 0.96 | 0
|  | 0 |  |  | 0 | 0 | 0 | 0 | 0
|  | 0 |  |  | 0 | 0 | 0 | 0 | 0
|  | 0 |  |  | 0 | 0 | 0 | 0 | 0
|  | 0 |  |  | 0 | 0 | 0 | 0 | 0
|  | 0 |  |  | 0 | 0 | 0 | 0 | 0
|  | 0 |  |  | 0 | 0 | 0 | 0 | 0
|  | 0 |  |  | 0 | 0 | 0 | 0 | 0
|  | 0 |  |  | 0 | 0 | 0 | 0 | 0
|  | 0 |  |  | 0 | 0 | 0 | 0 | 0
|  | 0 |  |  | 0 | 0 | 0 | 0 | 0
|  | 0 |  |  | 0 | 0 | 0 | 0 | 0
|  | 0 |  |  | 0 | 0 | 0 | 0 | 0
|  | 0 |  |  | 0 | 0 | 0 | 0 | 0
|  | 0 |  |  | 0 | 0 | 0 | 0 | 0
|  | 0 |  |  | 0 | 0 | 0 | 0 | 0
|  | SUBTOTAL (O) | [5 empty] | 10.44
TRANSPORTE
|  | DESCRIPCION |  |  | UNIDAD | CANTIDAD | TARIFA | COSTO
|  | 0 |  |  | 0 | 0 | 0 | 0
|  | 0 |  |  | 0 | 0 | 0 | 0
|  | 0 |  |  | 0 | 0 | 0 | 0
|  | 0 |  |  | 0 | 0 | 0 | 0
|  | 0 |  |  | 0 | 0 | 0 | 0
|  | 0 |  |  | 0 | 0 | 0 | 0
|  | 0 |  |  | 0 | 0 | 0 | 0
|  | 0 |  |  | 0 | 0 | 0 | 0
|  | 0 |  |  | 0 | 0 | 0 | 0
|  | 0 |  |  | 0 | 0 | 0 | 0
|  | 0 |  |  | 0 | 0 | 0 | 0
|  | 0 |  |  | 0 | 0 | 0 | 0
|  | 0 |  |  | 0 | 0 | 0 | 0
|  | 0 |  |  | 0 | 0 | 0 | 0
|  | 0 |  |  | 0 | 0 | 0 | 0
|  | 0 |  |  | 0 | 0 | 0 | 0
|  | 0 |  |  | 0 | 0 | 0 | 0
|  | 0 |  |  | 0 | 0 | 0 | 0
|  | 0 |  |  | 0 | 0 | 0 | 0
|  | 0 |  |  | 0 | 0 | 0 | 0
|  | SUBTOTAL (P) | [5 empty] | 0
|  | Loja, Junio del 2023 |  |  | TOTAL COSTOS DIRECTOS (M+N+O+P) |  |  | 10.8679
[5 empty] | INDIRECTOS Y UTILIDADES |  | 12% | 1.3041
OTROS INDIRECTOS
[5 empty] | COSTO TOTAL DEL RUBRO |  |  | 12.17
[5 empty] | VALOR OFERTADO |  |  | 12.17
Código:
ANALISIS DE PRECIOS UNITARIOS
PROYECTO: CONSTRUCCIÓN DE OBRA CIVIL PARA SUBESTACIÓN ELÉCTRICA GUALAQUIZA
|  | RUBRO: |  |  |  |  | 79 | DE 125
SUMINISTRO, TRANSPORTE E INSTALACION DE TUBERIA PVC DE 110 mm, DESAGÜES
|  | DETALLE: |  |  |  |  | UNIDAD: | m
ACABADOS
EQUIPOS
|  | DESCRIPCION |  | CANTIDAD | TARIFA | COSTO HORA | RENDIMIENTO | COSTO
|  | Herramientas manuales (5% M.O.) |  | 0 | 0 | 0 |  | 0.01528
|  | 0 |  | 0 | 0 | 0 |  | 0
|  | 0 |  | 0 | 0 | 0 |  | 0
|  | 0 |  | 0 | 0 | 0 |  | 0
|  | 0 |  | 0 | 0 | 0 |  | 0
|  | 0 |  | 0 | 0 | 0 |  | 0
|  | 0 |  | 0 | 0 | 0 |  | 0
|  | 0 |  | 0 | 0 | 0 |  | 0
|  | 0 |  | 0 | 0 | 0 |  | 0
|  | 0 |  | 0 | 0 | 0 |  | 0
|  | 0 |  | 0 | 0 | 0 |  | 0
|  | 0 |  | 0 | 0 | 0 |  | 0
|  | 0 |  | 0 | 0 | 0 |  | 0
|  | 0 |  | 0 | 0 | 0 |  | 0
|  | 0 |  | 0 | 0 | 0 |  | 0
|  | 0 |  | 0 | 0 | 0 |  | 0
|  | 0 |  | 0 | 0 | 0 |  | 0
|  | 0 |  | 0 | 0 | 0 |  | 0
|  | 0 |  | 0 | 0 | 0 |  | 0
|  | 0 |  | 0 | 0 | 0 |  | 0
|  | SUBTOTAL (M) | [5 empty] | 0.01528
MANO DE OBRA
|  | DESCRIPCION |  | CANTIDAD | JORNAL/HORA | COSTO-HORA | RENDIMIENTO | COSTO
|  | Ayudante de plomero<EO E2> |  | 0.5 | 4.05 | 2.025 | 0.075 | 0.15188
|  | Plomero |  | 0.5 | 4.1 | 2.05 | 0.075 | 0.15375
|  | 0 |  | 0 | 0 | 0 |  | 0
|  | 0 |  | 0 | 0 | 0 |  | 0
|  | 0 |  | 0 | 0 | 0 |  | 0
|  | 0 |  | 0 | 0 | 0 |  | 0
|  | 0 |  | 0 | 0 | 0 |  | 0
|  | 0 |  | 0 | 0 | 0 |  | 0
|  | 0 |  | 0 | 0 | 0 |  | 0
|  | 0 |  | 0 | 0 | 0 |  | 0
|  | 0 |  | 0 | 0 | 0 |  | 0
|  | 0 |  | 0 | 0 | 0 |  | 0
|  | 0 |  | 0 | 0 | 0 |  | 0
|  | 0 |  | 0 | 0 | 0 |  | 0
|  | 0 |  | 0 | 0 | 0 |  | 0
|  | 0 |  | 0 | 0 | 0 |  | 0
|  | 0 |  | 0 | 0 | 0 |  | 0
|  | 0 |  | 0 | 0 | 0 |  | 0
|  | 0 |  | 0 | 0 | 0 |  | 0
|  | 0 |  | 0 | 0 | 0 |  | 0
|  | SUBTOTAL (N) | [5 empty] | 0.30563
MATERIALES
|  | DESCRIPCION |  |  | UNIDAD | CANTIDAD | P. UNITARIO | COSTO
|  | TUBO PVC ALCANTARILLADO 110mm X 6 METROS CORRUGADA INEN 2059 |  |  | m | 1.05 | 4.5 | 4.725 | 0
|  | Soldadura de tubería PVC (Polipega/similares) |  |  | Lts. | 0.01 | 21.25 | 0.2125 | 0
|  | Limpiador PVC (Polilimpia/similares) |  |  | Lts. | 0.01 | 10.33 | 0.1033 | 0
|  | CODO PVC DESAGUE EC 110 MM X 90G |  |  | U. | 0.05 | 3.652 | 0.1826 | 0
|  | 0 |  |  | 0 | 0 | 0 | 0 | 0
|  | 0 |  |  | 0 | 0 | 0 | 0 | 0
|  | 0 |  |  | 0 | 0 | 0 | 0 | 0
|  | 0 |  |  | 0 | 0 | 0 | 0 | 0
|  | 0 |  |  | 0 | 0 | 0 | 0 | 0
|  | 0 |  |  | 0 | 0 | 0 | 0 | 0
|  | 0 |  |  | 0 | 0 | 0 | 0 | 0
|  | 0 |  |  | 0 | 0 | 0 | 0 | 0
|  | 0 |  |  | 0 | 0 | 0 | 0 | 0
|  | 0 |  |  | 0 | 0 | 0 | 0 | 0
|  | 0 |  |  | 0 | 0 | 0 | 0 | 0
|  | 0 |  |  | 0 | 0 | 0 | 0 | 0
|  | 0 |  |  | 0 | 0 | 0 | 0 | 0
|  | 0 |  |  | 0 | 0 | 0 | 0 | 0
|  | 0 |  |  | 0 | 0 | 0 | 0 | 0
|  | 0 |  |  | 0 | 0 | 0 | 0 | 0
|  | SUBTOTAL (O) | [5 empty] | 5.2234
TRANSPORTE
|  | DESCRIPCION |  |  | UNIDAD | CANTIDAD | TARIFA | COSTO
|  | 0 |  |  | 0 | 0 | 0 | 0
|  | 0 |  |  | 0 | 0 | 0 | 0
|  | 0 |  |  | 0 | 0 | 0 | 0
|  | 0 |  |  | 0 | 0 | 0 | 0
|  | 0 |  |  | 0 | 0 | 0 | 0
|  | 0 |  |  | 0 | 0 | 0 | 0
|  | 0 |  |  | 0 | 0 | 0 | 0
|  | 0 |  |  | 0 | 0 | 0 | 0
|  | 0 |  |  | 0 | 0 | 0 | 0
|  | 0 |  |  | 0 | 0 | 0 | 0
|  | 0 |  |  | 0 | 0 | 0 | 0
|  | 0 |  |  | 0 | 0 | 0 | 0
|  | 0 |  |  | 0 | 0 | 0 | 0
|  | 0 |  |  | 0 | 0 | 0 | 0
|  | 0 |  |  | 0 | 0 | 0 | 0
|  | 0 |  |  | 0 | 0 | 0 | 0
|  | 0 |  |  | 0 | 0 | 0 | 0
|  | 0 |  |  | 0 | 0 | 0 | 0
|  | 0 |  |  | 0 | 0 | 0 | 0
|  | 0 |  |  | 0 | 0 | 0 | 0
|  | SUBTOTAL (P) | [5 empty] | 0
|  | Loja, Junio del 2023 |  |  | TOTAL COSTOS DIRECTOS (M+N+O+P) |  |  | 5.5443
[5 empty] | INDIRECTOS Y UTILIDADES |  | 12% | 0.66532
OTROS INDIRECTOS
[5 empty] | COSTO TOTAL DEL RUBRO |  |  | 6.21
[5 empty] | VALOR OFERTADO |  |  | 6.21
Código:
ANALISIS DE PRECIOS UNITARIOS
PROYECTO: CONSTRUCCIÓN DE OBRA CIVIL PARA SUBESTACIÓN ELÉCTRICA GUALAQUIZA
|  | RUBRO: |  |  |  |  | 80 | DE 125
SUMINISTRO, TRANSPORTE E INSTALACION DE TUBERIA PVC DE 75 mm, DESAGÜES
|  | DETALLE: |  |  |  |  | UNIDAD: | m
ACABADOS
EQUIPOS
|  | DESCRIPCION |  | CANTIDAD | TARIFA | COSTO HORA | RENDIMIENTO | COSTO
|  | Herramientas manuales (5% M.O.) |  | 0 | 0 | 0 |  | 0.04279
|  | 0 |  | 0 | 0 | 0 |  | 0
|  | 0 |  | 0 | 0 | 0 |  | 0
|  | 0 |  | 0 | 0 | 0 |  | 0
|  | 0 |  | 0 | 0 | 0 |  | 0
|  | 0 |  | 0 | 0 | 0 |  | 0
|  | 0 |  | 0 | 0 | 0 |  | 0
|  | 0 |  | 0 | 0 | 0 |  | 0
|  | 0 |  | 0 | 0 | 0 |  | 0
|  | 0 |  | 0 | 0 | 0 |  | 0
|  | 0 |  | 0 | 0 | 0 |  | 0
|  | 0 |  | 0 | 0 | 0 |  | 0
|  | 0 |  | 0 | 0 | 0 |  | 0
|  | 0 |  | 0 | 0 | 0 |  | 0
|  | 0 |  | 0 | 0 | 0 |  | 0
|  | 0 |  | 0 | 0 | 0 |  | 0
|  | 0 |  | 0 | 0 | 0 |  | 0
|  | 0 |  | 0 | 0 | 0 |  | 0
|  | 0 |  | 0 | 0 | 0 |  | 0
|  | 0 |  | 0 | 0 | 0 |  | 0
|  | SUBTOTAL (M) | [5 empty] | 0.04279
MANO DE OBRA
|  | DESCRIPCION |  | CANTIDAD | JORNAL/HORA | COSTO-HORA | RENDIMIENTO | COSTO
|  | Plomero |  | 0.5 | 4.1 | 2.05 | 0.21 | 0.4305
|  | Ayudante de plomero<EO E2> |  | 0.5 | 4.05 | 2.025 | 0.21 | 0.42525
|  | 0 |  | 0 | 0 | 0 |  | 0
|  | 0 |  | 0 | 0 | 0 |  | 0
|  | 0 |  | 0 | 0 | 0 |  | 0
|  | 0 |  | 0 | 0 | 0 |  | 0
|  | 0 |  | 0 | 0 | 0 |  | 0
|  | 0 |  | 0 | 0 | 0 |  | 0
|  | 0 |  | 0 | 0 | 0 |  | 0
|  | 0 |  | 0 | 0 | 0 |  | 0
|  | 0 |  | 0 | 0 | 0 |  | 0
|  | 0 |  | 0 | 0 | 0 |  | 0
|  | 0 |  | 0 | 0 | 0 |  | 0
|  | 0 |  | 0 | 0 | 0 |  | 0
|  | 0 |  | 0 | 0 | 0 |  | 0
|  | 0 |  | 0 | 0 | 0 |  | 0
|  | 0 |  | 0 | 0 | 0 |  | 0
|  | 0 |  | 0 | 0 | 0 |  | 0
|  | 0 |  | 0 | 0 | 0 |  | 0
|  | 0 |  | 0 | 0 | 0 |  | 0
|  | SUBTOTAL (N) | [5 empty] | 0.85575
MATERIALES
|  | DESCRIPCION |  |  | UNIDAD | CANTIDAD | P. UNITARIO | COSTO
|  | Tuberia PVC-S E/C DESAGUE 75mm |  |  | m | 1 | 3.245 | 3.245 | 0
|  | Soldadura de tubería PVC (Polipega/similares) |  |  | Lts. | 0.01 | 21.25 | 0.2125 | 0
|  | Limpiador PVC (Polilimpia/similares) |  |  | Lts. | 0.01 | 10.33 | 0.1033 | 0
|  | CODO PVC DESAGUE EC 75 MM X 90G |  |  | U. | 0.07 | 2.519 | 0.17633 | 0
|  | 0 |  |  | 0 | 0 | 0 | 0 | 0
|  | 0 |  |  | 0 | 0 | 0 | 0 | 0
|  | 0 |  |  | 0 | 0 | 0 | 0 | 0
|  | 0 |  |  | 0 | 0 | 0 | 0 | 0
|  | 0 |  |  | 0 | 0 | 0 | 0 | 0
|  | 0 |  |  | 0 | 0 | 0 | 0 | 0
|  | 0 |  |  | 0 | 0 | 0 | 0 | 0
|  | 0 |  |  | 0 | 0 | 0 | 0 | 0
|  | 0 |  |  | 0 | 0 | 0 | 0 | 0
|  | 0 |  |  | 0 | 0 | 0 | 0 | 0
|  | 0 |  |  | 0 | 0 | 0 | 0 | 0
|  | 0 |  |  | 0 | 0 | 0 | 0 | 0
|  | 0 |  |  | 0 | 0 | 0 | 0 | 0
|  | 0 |  |  | 0 | 0 | 0 | 0 | 0
|  | 0 |  |  | 0 | 0 | 0 | 0 | 0
|  | 0 |  |  | 0 | 0 | 0 | 0 | 0
|  | SUBTOTAL (O) | [5 empty] | 3.7371
TRANSPORTE
|  | DESCRIPCION |  |  | UNIDAD | CANTIDAD | TARIFA | COSTO
|  | 0 |  |  | 0 | 0 | 0 | 0
|  | 0 |  |  | 0 | 0 | 0 | 0
|  | 0 |  |  | 0 | 0 | 0 | 0
|  | 0 |  |  | 0 | 0 | 0 | 0
|  | 0 |  |  | 0 | 0 | 0 | 0
|  | 0 |  |  | 0 | 0 | 0 | 0
|  | 0 |  |  | 0 | 0 | 0 | 0
|  | 0 |  |  | 0 | 0 | 0 | 0
|  | 0 |  |  | 0 | 0 | 0 | 0
|  | 0 |  |  | 0 | 0 | 0 | 0
|  | 0 |  |  | 0 | 0 | 0 | 0
|  | 0 |  |  | 0 | 0 | 0 | 0
|  | 0 |  |  | 0 | 0 | 0 | 0
|  | 0 |  |  | 0 | 0 | 0 | 0
|  | 0 |  |  | 0 | 0 | 0 | 0
|  | 0 |  |  | 0 | 0 | 0 | 0
|  | 0 |  |  | 0 | 0 | 0 | 0
|  | 0 |  |  | 0 | 0 | 0 | 0
|  | 0 |  |  | 0 | 0 | 0 | 0
|  | 0 |  |  | 0 | 0 | 0 | 0
|  | SUBTOTAL (P) | [5 empty] | 0
|  | Loja, Junio del 2023 |  |  | TOTAL COSTOS DIRECTOS (M+N+O+P) |  |  | 4.6357
[5 empty] | INDIRECTOS Y UTILIDADES |  | 12% | 0.55628
OTROS INDIRECTOS
[5 empty] | COSTO TOTAL DEL RUBRO |  |  | 5.19
[5 empty] | VALOR OFERTADO |  |  | 5.19
Código:
ANALISIS DE PRECIOS UNITARIOS
PROYECTO: CONSTRUCCIÓN DE OBRA CIVIL PARA SUBESTACIÓN ELÉCTRICA GUALAQUIZA
|  | RUBRO: |  |  |  |  | 81 | DE 125
SUMINISTRO, TRANSPORTE E INSTALACION DE TUBERIA PVC DE 50 mm, DESAGÜES
|  | DETALLE: |  |  |  |  | UNIDAD: | m
ACABADOS
EQUIPOS
|  | DESCRIPCION |  | CANTIDAD | TARIFA | COSTO HORA | RENDIMIENTO | COSTO
|  | Herramientas manuales (5% M.O.) |  | 0 | 0 | 0 |  | 0.05094
|  | 0 |  | 0 | 0 | 0 |  | 0
|  | 0 |  | 0 | 0 | 0 |  | 0
|  | 0 |  | 0 | 0 | 0 |  | 0
|  | 0 |  | 0 | 0 | 0 |  | 0
|  | 0 |  | 0 | 0 | 0 |  | 0
|  | 0 |  | 0 | 0 | 0 |  | 0
|  | 0 |  | 0 | 0 | 0 |  | 0
|  | 0 |  | 0 | 0 | 0 |  | 0
|  | 0 |  | 0 | 0 | 0 |  | 0
|  | 0 |  | 0 | 0 | 0 |  | 0
|  | 0 |  | 0 | 0 | 0 |  | 0
|  | 0 |  | 0 | 0 | 0 |  | 0
|  | 0 |  | 0 | 0 | 0 |  | 0
|  | 0 |  | 0 | 0 | 0 |  | 0
|  | 0 |  | 0 | 0 | 0 |  | 0
|  | 0 |  | 0 | 0 | 0 |  | 0
|  | 0 |  | 0 | 0 | 0 |  | 0
|  | 0 |  | 0 | 0 | 0 |  | 0
|  | 0 |  | 0 | 0 | 0 |  | 0
|  | SUBTOTAL (M) | [5 empty] | 0.05094
MANO DE OBRA
|  | DESCRIPCION |  | CANTIDAD | JORNAL/HORA | COSTO-HORA | RENDIMIENTO | COSTO
|  | Plomero |  | 0.5 | 4.1 | 2.05 | 0.25 | 0.5125
|  | Peón |  | 0.5 | 4.05 | 2.025 | 0.25 | 0.50625
|  | 0 |  | 0 | 0 | 0 |  | 0
|  | 0 |  | 0 | 0 | 0 |  | 0
|  | 0 |  | 0 | 0 | 0 |  | 0
|  | 0 |  | 0 | 0 | 0 |  | 0
|  | 0 |  | 0 | 0 | 0 |  | 0
|  | 0 |  | 0 | 0 | 0 |  | 0
|  | 0 |  | 0 | 0 | 0 |  | 0
|  | 0 |  | 0 | 0 | 0 |  | 0
|  | 0 |  | 0 | 0 | 0 |  | 0
|  | 0 |  | 0 | 0 | 0 |  | 0
|  | 0 |  | 0 | 0 | 0 |  | 0
|  | 0 |  | 0 | 0 | 0 |  | 0
|  | 0 |  | 0 | 0 | 0 |  | 0
|  | 0 |  | 0 | 0 | 0 |  | 0
|  | 0 |  | 0 | 0 | 0 |  | 0
|  | 0 |  | 0 | 0 | 0 |  | 0
|  | 0 |  | 0 | 0 | 0 |  | 0
|  | 0 |  | 0 | 0 | 0 |  | 0
|  | SUBTOTAL (N) | [5 empty] | 1.0188
MATERIALES
|  | DESCRIPCION |  |  | UNIDAD | CANTIDAD | P. UNITARIO | COSTO
|  | TUBERIA PVC-S E/C DESAGUE 50mm |  |  | m | 1 | 1.9 | 1.9 | 0
|  | Soldadura de tubería PVC (Polipega/similares) |  |  | Lts. | 0.01 | 21.25 | 0.2125 | 0
|  | Limpiador PVC (Polilimpia/similares) |  |  | Lts. | 0.01 | 10.33 | 0.1033 | 0
|  | CODO PVC 50MM X 90 |  |  | U. | 0.15 | 1.25 | 0.1875 | 0
|  | 0 |  |  | 0 | 0 | 0 | 0 | 0
|  | 0 |  |  | 0 | 0 | 0 | 0 | 0
|  | 0 |  |  | 0 | 0 | 0 | 0 | 0
|  | 0 |  |  | 0 | 0 | 0 | 0 | 0
|  | 0 |  |  | 0 | 0 | 0 | 0 | 0
|  | 0 |  |  | 0 | 0 | 0 | 0 | 0
|  | 0 |  |  | 0 | 0 | 0 | 0 | 0
|  | 0 |  |  | 0 | 0 | 0 | 0 | 0
|  | 0 |  |  | 0 | 0 | 0 | 0 | 0
|  | 0 |  |  | 0 | 0 | 0 | 0 | 0
|  | 0 |  |  | 0 | 0 | 0 | 0 | 0
|  | 0 |  |  | 0 | 0 | 0 | 0 | 0
|  | 0 |  |  | 0 | 0 | 0 | 0 | 0
|  | 0 |  |  | 0 | 0 | 0 | 0 | 0
|  | 0 |  |  | 0 | 0 | 0 | 0 | 0
|  | 0 |  |  | 0 | 0 | 0 | 0 | 0
|  | SUBTOTAL (O) | [5 empty] | 2.4033
TRANSPORTE
|  | DESCRIPCION |  |  | UNIDAD | CANTIDAD | TARIFA | COSTO
|  | 0 |  |  | 0 | 0 | 0 | 0
|  | 0 |  |  | 0 | 0 | 0 | 0
|  | 0 |  |  | 0 | 0 | 0 | 0
|  | 0 |  |  | 0 | 0 | 0 | 0
|  | 0 |  |  | 0 | 0 | 0 | 0
|  | 0 |  |  | 0 | 0 | 0 | 0
|  | 0 |  |  | 0 | 0 | 0 | 0
|  | 0 |  |  | 0 | 0 | 0 | 0
|  | 0 |  |  | 0 | 0 | 0 | 0
|  | 0 |  |  | 0 | 0 | 0 | 0
|  | 0 |  |  | 0 | 0 | 0 | 0
|  | 0 |  |  | 0 | 0 | 0 | 0
|  | 0 |  |  | 0 | 0 | 0 | 0
|  | 0 |  |  | 0 | 0 | 0 | 0
|  | 0 |  |  | 0 | 0 | 0 | 0
|  | 0 |  |  | 0 | 0 | 0 | 0
|  | 0 |  |  | 0 | 0 | 0 | 0
|  | 0 |  |  | 0 | 0 | 0 | 0
|  | 0 |  |  | 0 | 0 | 0 | 0
|  | 0 |  |  | 0 | 0 | 0 | 0
|  | SUBTOTAL (P) | [5 empty] | 0
|  | Loja, Junio del 2023 |  |  | TOTAL COSTOS DIRECTOS (M+N+O+P) |  |  | 3.473
[5 empty] | INDIRECTOS Y UTILIDADES |  | 12% | 0.41676
OTROS INDIRECTOS
[5 empty] | COSTO TOTAL DEL RUBRO |  |  | 3.89
[5 empty] | VALOR OFERTADO |  |  | 3.89
Código:
ANALISIS DE PRECIOS UNITARIOS
PROYECTO: CONSTRUCCIÓN DE OBRA CIVIL PARA SUBESTACIÓN ELÉCTRICA GUALAQUIZA
|  | RUBRO: |  |  |  |  | 82 | DE 125
POZO DE REVISIÓN TIPO "A" (60X60XH, INTERNO), HORMIGON F'C=210 kg/cm2, INCLUYE VARILLA CORRUGADA Æ: 10mm @ 10 CM ENCOFRADO/DESENCOFRADO, ADITIVOS, TIRADERA DE VARILLA LISA. INCLUYE TAPA VISELADA (marco y contramarco galvanizado); de acuerdo a planos.
|  | DETALLE: |  |  |  |  | UNIDAD: | m3
OBRA GRIS
EQUIPOS
|  | DESCRIPCION |  | CANTIDAD | TARIFA | COSTO HORA | RENDIMIENTO | COSTO
|  | Herramientas manuales (5% M.O.) |  | 0 | 0 | 0 |  | 0.15296
|  | 0 |  | 0 | 0 | 0 |  | 0
|  | 0 |  | 0 | 0 | 0 |  | 0
|  | 0 |  | 0 | 0 | 0 |  | 0
|  | 0 |  | 0 | 0 | 0 |  | 0
|  | 0 |  | 0 | 0 | 0 |  | 0
|  | 0 |  | 0 | 0 | 0 |  | 0
|  | 0 |  | 0 | 0 | 0 |  | 0
|  | 0 |  | 0 | 0 | 0 |  | 0
|  | 0 |  | 0 | 0 | 0 |  | 0
|  | 0 |  | 0 | 0 | 0 |  | 0
|  | 0 |  | 0 | 0 | 0 |  | 0
|  | 0 |  | 0 | 0 | 0 |  | 0
|  | 0 |  | 0 | 0 | 0 |  | 0
|  | 0 |  | 0 | 0 | 0 |  | 0
|  | 0 |  | 0 | 0 | 0 |  | 0
|  | 0 |  | 0 | 0 | 0 |  | 0
|  | 0 |  | 0 | 0 | 0 |  | 0
|  | 0 |  | 0 | 0 | 0 |  | 0
|  | 0 |  | 0 | 0 | 0 |  | 0
|  | SUBTOTAL (M) | [5 empty] | 0.15296
MANO DE OBRA
|  | DESCRIPCION |  | CANTIDAD | JORNAL/HORA | COSTO-HORA | RENDIMIENTO | COSTO
|  | Peón |  | 1 | 4.05 | 4.05 | 0.314 | 1.2717
|  | Albañil |  | 1 | 4.1 | 4.1 | 0.314 | 1.2874
|  | Maestro mayor en ejecución de obras civiles |  | 0.35 | 4.55 | 1.5925 | 0.314 | 0.50005
|  | 0 |  | 0 | 0 | 0 |  | 0
|  | 0 |  | 0 | 0 | 0 |  | 0
|  | 0 |  | 0 | 0 | 0 |  | 0
|  | 0 |  | 0 | 0 | 0 |  | 0
|  | 0 |  | 0 | 0 | 0 |  | 0
|  | 0 |  | 0 | 0 | 0 |  | 0
|  | 0 |  | 0 | 0 | 0 |  | 0
|  | 0 |  | 0 | 0 | 0 |  | 0
|  | 0 |  | 0 | 0 | 0 |  | 0
|  | 0 |  | 0 | 0 | 0 |  | 0
|  | 0 |  | 0 | 0 | 0 |  | 0
|  | 0 |  | 0 | 0 | 0 |  | 0
|  | 0 |  | 0 | 0 | 0 |  | 0
|  | 0 |  | 0 | 0 | 0 |  | 0
|  | 0 |  | 0 | 0 | 0 |  | 0
|  | 0 |  | 0 | 0 | 0 |  | 0
|  | 0 |  | 0 | 0 | 0 |  | 0
|  | SUBTOTAL (N) | [5 empty] | 3.0591
MATERIALES
|  | DESCRIPCION |  |  | UNIDAD | CANTIDAD | P. UNITARIO | COSTO
|  | HORMIGÓN 210 kg/cm2 (INCLUYE IMPERMEABILIZANTE Y ENCOFRADO) |  |  | m3 | 0.3082 | 197.46 | 60.8572 | 0
|  | Cerco de pletinas (0.70x0.70 cm) de 2½ x ¼, soldadas a 45° (marco y contramarco) Incl. pata f:10mm, tipo J @0.15cm |  |  | Global. | 1 | 28 | 28 | 0
|  | Varilla corrugada (Material, mano de obra y herramienta) |  |  | Kg. | 18.26 | 1.3605 | 24.8427 | 0
|  | Tiradera de tubo 19mm + varilla lisa f:14mm de acuerdo a planos |  |  | U. | 1 | 6 | 6 | 0
|  | Pintura anticorrosiva |  |  | gln | 0.06 | 12 | 0.72 | 0
|  | 0 |  |  | 0 | 0 | 0 | 0 | 0
|  | 0 |  |  | 0 | 0 | 0 | 0 | 0
|  | 0 |  |  | 0 | 0 | 0 | 0 | 0
|  | 0 |  |  | 0 | 0 | 0 | 0 | 0
|  | 0 |  |  | 0 | 0 | 0 | 0 | 0
|  | 0 |  |  | 0 | 0 | 0 | 0 | 0
|  | 0 |  |  | 0 | 0 | 0 | 0 | 0
|  | 0 |  |  | 0 | 0 | 0 | 0 | 0
|  | 0 |  |  | 0 | 0 | 0 | 0 | 0
|  | 0 |  |  | 0 | 0 | 0 | 0 | 0
|  | 0 |  |  | 0 | 0 | 0 | 0 | 0
|  | 0 |  |  | 0 | 0 | 0 | 0 | 0
|  | 0 |  |  | 0 | 0 | 0 | 0 | 0
|  | 0 |  |  | 0 | 0 | 0 | 0 | 0
|  | 0 |  |  | 0 | 0 | 0 | 0 | 0
|  | SUBTOTAL (O) | [5 empty] | 120.4199
TRANSPORTE
|  | DESCRIPCION |  |  | UNIDAD | CANTIDAD | TARIFA | COSTO
|  | 0 |  |  | 0 | 0 | 0 | 0
|  | 0 |  |  | 0 | 0 | 0 | 0
|  | 0 |  |  | 0 | 0 | 0 | 0
|  | 0 |  |  | 0 | 0 | 0 | 0
|  | 0 |  |  | 0 | 0 | 0 | 0
|  | 0 |  |  | 0 | 0 | 0 | 0
|  | 0 |  |  | 0 | 0 | 0 | 0
|  | 0 |  |  | 0 | 0 | 0 | 0
|  | 0 |  |  | 0 | 0 | 0 | 0
|  | 0 |  |  | 0 | 0 | 0 | 0
|  | 0 |  |  | 0 | 0 | 0 | 0
|  | 0 |  |  | 0 | 0 | 0 | 0
|  | 0 |  |  | 0 | 0 | 0 | 0
|  | 0 |  |  | 0 | 0 | 0 | 0
|  | 0 |  |  | 0 | 0 | 0 | 0
|  | 0 |  |  | 0 | 0 | 0 | 0
|  | 0 |  |  | 0 | 0 | 0 | 0
|  | 0 |  |  | 0 | 0 | 0 | 0
|  | 0 |  |  | 0 | 0 | 0 | 0
|  | 0 |  |  | 0 | 0 | 0 | 0
|  | SUBTOTAL (P) | [5 empty] | 0
|  | Loja, Junio del 2023 |  |  | TOTAL COSTOS DIRECTOS (M+N+O+P) |  |  | 123.632
[5 empty] | INDIRECTOS Y UTILIDADES |  | 12% | 14.8358
OTROS INDIRECTOS
[5 empty] | COSTO TOTAL DEL RUBRO |  |  | 138.47
[5 empty] | VALOR OFERTADO |  |  | 138.47
Código:
ANALISIS DE PRECIOS UNITARIOS
PROYECTO: CONSTRUCCIÓN DE OBRA CIVIL PARA SUBESTACIÓN ELÉCTRICA GUALAQUIZA
|  | RUBRO: |  |  |  |  | 83 | DE 125
POZO DE REVISIÓN TIPO "B" (90X90XH, INTERNO), HORMIGON F'C=210 kg/cm2, INCLUYE VARILLA CORRUGADA Æ: 10mm @ 10 CM ENCOFRADO/DESENCOFRADO, ADITIVOS, TIRADERA DE VARILLA LISA. INCLUYE TAPA VISELADA (marco y contramarco galvanizado); de acuerdo a planos.
|  | DETALLE: |  |  |  |  | UNIDAD: | m3
OBRA GRIS
EQUIPOS
|  | DESCRIPCION |  | CANTIDAD | TARIFA | COSTO HORA | RENDIMIENTO | COSTO
|  | Herramientas manuales (5% M.O.) |  | 0 | 0 | 0 |  | 0.24356
|  | 0 |  | 0 | 0 | 0 |  | 0
|  | 0 |  | 0 | 0 | 0 |  | 0
|  | 0 |  | 0 | 0 | 0 |  | 0
|  | 0 |  | 0 | 0 | 0 |  | 0
|  | 0 |  | 0 | 0 | 0 |  | 0
|  | 0 |  | 0 | 0 | 0 |  | 0
|  | 0 |  | 0 | 0 | 0 |  | 0
|  | 0 |  | 0 | 0 | 0 |  | 0
|  | 0 |  | 0 | 0 | 0 |  | 0
|  | 0 |  | 0 | 0 | 0 |  | 0
|  | 0 |  | 0 | 0 | 0 |  | 0
|  | 0 |  | 0 | 0 | 0 |  | 0
|  | 0 |  | 0 | 0 | 0 |  | 0
|  | 0 |  | 0 | 0 | 0 |  | 0
|  | 0 |  | 0 | 0 | 0 |  | 0
|  | 0 |  | 0 | 0 | 0 |  | 0
|  | 0 |  | 0 | 0 | 0 |  | 0
|  | 0 |  | 0 | 0 | 0 |  | 0
|  | 0 |  | 0 | 0 | 0 |  | 0
|  | SUBTOTAL (M) | [5 empty] | 0.24356
MANO DE OBRA
|  | DESCRIPCION |  | CANTIDAD | JORNAL/HORA | COSTO-HORA | RENDIMIENTO | COSTO
|  | Peón |  | 1 | 4.05 | 4.05 | 0.5 | 2.025
|  | Albañil |  | 1 | 4.1 | 4.1 | 0.5 | 2.05
|  | Maestro mayor en ejecución de obras civiles |  | 0.35 | 4.55 | 1.5925 | 0.5 | 0.79625
|  | 0 |  | 0 | 0 | 0 |  | 0
|  | 0 |  | 0 | 0 | 0 |  | 0
|  | 0 |  | 0 | 0 | 0 |  | 0
|  | 0 |  | 0 | 0 | 0 |  | 0
|  | 0 |  | 0 | 0 | 0 |  | 0
|  | 0 |  | 0 | 0 | 0 |  | 0
|  | 0 |  | 0 | 0 | 0 |  | 0
|  | 0 |  | 0 | 0 | 0 |  | 0
|  | 0 |  | 0 | 0 | 0 |  | 0
|  | 0 |  | 0 | 0 | 0 |  | 0
|  | 0 |  | 0 | 0 | 0 |  | 0
|  | 0 |  | 0 | 0 | 0 |  | 0
|  | 0 |  | 0 | 0 | 0 |  | 0
|  | 0 |  | 0 | 0 | 0 |  | 0
|  | 0 |  | 0 | 0 | 0 |  | 0
|  | 0 |  | 0 | 0 | 0 |  | 0
|  | 0 |  | 0 | 0 | 0 |  | 0
|  | SUBTOTAL (N) | [5 empty] | 4.8712
MATERIALES
|  | DESCRIPCION |  |  | UNIDAD | CANTIDAD | P. UNITARIO | COSTO
|  | HORMIGÓN 210 kg/cm2 (INCLUYE IMPERMEABILIZANTE Y ENCOFRADO) |  |  | m3 | 0.54064 | 197.46 | 106.7548 | 0
|  | Cerco de pletinas (1.00 x 1.00 cm) de 2½ x ¼, soldadas a 45° (marco y contramarco) Incl. pata f:10mm, tipo J @0.20cm |  |  | Global. | 1 | 35 | 35 | 0
|  | Varilla corrugada (Material, mano de obra y herramienta) |  |  | Kg. | 28.41 | 1.3605 | 38.6518 | 0
|  | Pintura anticorrosiva |  |  | gln | 0.05 | 12 | 0.6 | 0
|  | Tiradera de tubo 19mm + varilla lisa f:14mm de acuerdo a planos |  |  | U. | 1 | 6 | 6 | 0
|  | 0 |  |  | 0 | 0 | 0 | 0 | 0
|  | 0 |  |  | 0 | 0 | 0 | 0 | 0
|  | 0 |  |  | 0 | 0 | 0 | 0 | 0
|  | 0 |  |  | 0 | 0 | 0 | 0 | 0
|  | 0 |  |  | 0 | 0 | 0 | 0 | 0
|  | 0 |  |  | 0 | 0 | 0 | 0 | 0
|  | 0 |  |  | 0 | 0 | 0 | 0 | 0
|  | 0 |  |  | 0 | 0 | 0 | 0 | 0
|  | 0 |  |  | 0 | 0 | 0 | 0 | 0
|  | 0 |  |  | 0 | 0 | 0 | 0 | 0
|  | 0 |  |  | 0 | 0 | 0 | 0 | 0
|  | 0 |  |  | 0 | 0 | 0 | 0 | 0
|  | 0 |  |  | 0 | 0 | 0 | 0 | 0
|  | 0 |  |  | 0 | 0 | 0 | 0 | 0
|  | 0 |  |  | 0 | 0 | 0 | 0 | 0
|  | SUBTOTAL (O) | [5 empty] | 187.0066
TRANSPORTE
|  | DESCRIPCION |  |  | UNIDAD | CANTIDAD | TARIFA | COSTO
|  | 0 |  |  | 0 | 0 | 0 | 0
|  | 0 |  |  | 0 | 0 | 0 | 0
|  | 0 |  |  | 0 | 0 | 0 | 0
|  | 0 |  |  | 0 | 0 | 0 | 0
|  | 0 |  |  | 0 | 0 | 0 | 0
|  | 0 |  |  | 0 | 0 | 0 | 0
|  | 0 |  |  | 0 | 0 | 0 | 0
|  | 0 |  |  | 0 | 0 | 0 | 0
|  | 0 |  |  | 0 | 0 | 0 | 0
|  | 0 |  |  | 0 | 0 | 0 | 0
|  | 0 |  |  | 0 | 0 | 0 | 0
|  | 0 |  |  | 0 | 0 | 0 | 0
|  | 0 |  |  | 0 | 0 | 0 | 0
|  | 0 |  |  | 0 | 0 | 0 | 0
|  | 0 |  |  | 0 | 0 | 0 | 0
|  | 0 |  |  | 0 | 0 | 0 | 0
|  | 0 |  |  | 0 | 0 | 0 | 0
|  | 0 |  |  | 0 | 0 | 0 | 0
|  | 0 |  |  | 0 | 0 | 0 | 0
|  | 0 |  |  | 0 | 0 | 0 | 0
|  | SUBTOTAL (P) | [5 empty] | 0
|  | Loja, Junio del 2023 |  |  | TOTAL COSTOS DIRECTOS (M+N+O+P) |  |  | 192.1214
[5 empty] | INDIRECTOS Y UTILIDADES |  | 12% | 23.0546
OTROS INDIRECTOS
[5 empty] | COSTO TOTAL DEL RUBRO |  |  | 215.18
[5 empty] | VALOR OFERTADO |  |  | 215.18
Código:
ANALISIS DE PRECIOS UNITARIOS
PROYECTO: CONSTRUCCIÓN DE OBRA CIVIL PARA SUBESTACIÓN ELÉCTRICA GUALAQUIZA
|  | RUBRO: |  |  |  |  | 84 | DE 125
PUNTO DE DESAGÜE PVC 110MM TIPO B (PARA PIEZAS SANITARIAS)
|  | DETALLE: |  |  |  |  | UNIDAD: | PTO
OBRA HIDRO-SANITARIA
EQUIPOS
|  | DESCRIPCION |  | CANTIDAD | TARIFA | COSTO HORA | RENDIMIENTO | COSTO
|  | Herramientas manuales (5% M.O.) |  | 0 | 0 | 0 |  | 0.17169
|  | 0 |  | 0 | 0 | 0 |  | 0
|  | 0 |  | 0 | 0 | 0 |  | 0
|  | 0 |  | 0 | 0 | 0 |  | 0
|  | 0 |  | 0 | 0 | 0 |  | 0
|  | 0 |  | 0 | 0 | 0 |  | 0
|  | 0 |  | 0 | 0 | 0 |  | 0
|  | 0 |  | 0 | 0 | 0 |  | 0
|  | 0 |  | 0 | 0 | 0 |  | 0
|  | 0 |  | 0 | 0 | 0 |  | 0
|  | 0 |  | 0 | 0 | 0 |  | 0
|  | 0 |  | 0 | 0 | 0 |  | 0
|  | 0 |  | 0 | 0 | 0 |  | 0
|  | 0 |  | 0 | 0 | 0 |  | 0
|  | 0 |  | 0 | 0 | 0 |  | 0
|  | 0 |  | 0 | 0 | 0 |  | 0
|  | 0 |  | 0 | 0 | 0 |  | 0
|  | 0 |  | 0 | 0 | 0 |  | 0
|  | 0 |  | 0 | 0 | 0 |  | 0
|  | 0 |  | 0 | 0 | 0 |  | 0
|  | SUBTOTAL (M) | [5 empty] | 0.17169
MANO DE OBRA
|  | DESCRIPCION |  | CANTIDAD | JORNAL/HORA | COSTO-HORA | RENDIMIENTO | COSTO
|  | Ayudante de plomero<EO E2> |  | 0.5 | 4.05 | 2.025 | 0.758 | 1.535
|  | Plomero |  | 0.5 | 4.1 | 2.05 | 0.758 | 1.5539
|  | Maestro mayor en ejecución de obras civiles |  | 0.1 | 4.55 | 0.455 | 0.758 | 0.34489
|  | 0 |  | 0 | 0 | 0 |  | 0
|  | 0 |  | 0 | 0 | 0 |  | 0
|  | 0 |  | 0 | 0 | 0 |  | 0
|  | 0 |  | 0 | 0 | 0 |  | 0
|  | 0 |  | 0 | 0 | 0 |  | 0
|  | 0 |  | 0 | 0 | 0 |  | 0
|  | 0 |  | 0 | 0 | 0 |  | 0
|  | 0 |  | 0 | 0 | 0 |  | 0
|  | 0 |  | 0 | 0 | 0 |  | 0
|  | 0 |  | 0 | 0 | 0 |  | 0
|  | 0 |  | 0 | 0 | 0 |  | 0
|  | 0 |  | 0 | 0 | 0 |  | 0
|  | 0 |  | 0 | 0 | 0 |  | 0
|  | 0 |  | 0 | 0 | 0 |  | 0
|  | 0 |  | 0 | 0 | 0 |  | 0
|  | 0 |  | 0 | 0 | 0 |  | 0
|  | 0 |  | 0 | 0 | 0 |  | 0
|  | SUBTOTAL (N) | [5 empty] | 3.4337
MATERIALES
|  | DESCRIPCION |  |  | UNIDAD | CANTIDAD | P. UNITARIO | COSTO
|  | TUBO PVC ALCANTARILLADO 110mm X 6 METROS CORRUGADA INEN 2059 |  |  | m | 1.5 | 4.5 | 6.75 | 0
|  | CODO PVC DESAGUE EC 110 MM X 90G |  |  | U. | 1 | 3.652 | 3.652 | 0
|  | Soldadura de tubería PVC (Polipega/similares) |  |  | Lts. | 0.031 | 21.25 | 0.65875 | 0
|  | YEE PVC DESAGUE 110 MM |  |  | U. | 1 | 5.379 | 5.379 | 0
|  | Limpiador PVC (Polilimpia/similares) |  |  | Lts. | 0.01 | 10.33 | 0.1033 | 0
|  | 0 |  |  | 0 | 0 | 0 | 0 | 0
|  | 0 |  |  | 0 | 0 | 0 | 0 | 0
|  | 0 |  |  | 0 | 0 | 0 | 0 | 0
|  | 0 |  |  | 0 | 0 | 0 | 0 | 0
|  | 0 |  |  | 0 | 0 | 0 | 0 | 0
|  | 0 |  |  | 0 | 0 | 0 | 0 | 0
|  | 0 |  |  | 0 | 0 | 0 | 0 | 0
|  | 0 |  |  | 0 | 0 | 0 | 0 | 0
|  | 0 |  |  | 0 | 0 | 0 | 0 | 0
|  | 0 |  |  | 0 | 0 | 0 | 0 | 0
|  | 0 |  |  | 0 | 0 | 0 | 0 | 0
|  | 0 |  |  | 0 | 0 | 0 | 0 | 0
|  | 0 |  |  | 0 | 0 | 0 | 0 | 0
|  | 0 |  |  | 0 | 0 | 0 | 0 | 0
|  | 0 |  |  | 0 | 0 | 0 | 0 | 0
|  | SUBTOTAL (O) | [5 empty] | 16.5431
TRANSPORTE
|  | DESCRIPCION |  |  | UNIDAD | CANTIDAD | TARIFA | COSTO
|  | 0 |  |  | 0 | 0 | 0 | 0
|  | 0 |  |  | 0 | 0 | 0 | 0
|  | 0 |  |  | 0 | 0 | 0 | 0
|  | 0 |  |  | 0 | 0 | 0 | 0
|  | 0 |  |  | 0 | 0 | 0 | 0
|  | 0 |  |  | 0 | 0 | 0 | 0
|  | 0 |  |  | 0 | 0 | 0 | 0
|  | 0 |  |  | 0 | 0 | 0 | 0
|  | 0 |  |  | 0 | 0 | 0 | 0
|  | 0 |  |  | 0 | 0 | 0 | 0
|  | 0 |  |  | 0 | 0 | 0 | 0
|  | 0 |  |  | 0 | 0 | 0 | 0
|  | 0 |  |  | 0 | 0 | 0 | 0
|  | 0 |  |  | 0 | 0 | 0 | 0
|  | 0 |  |  | 0 | 0 | 0 | 0
|  | 0 |  |  | 0 | 0 | 0 | 0
|  | 0 |  |  | 0 | 0 | 0 | 0
|  | 0 |  |  | 0 | 0 | 0 | 0
|  | 0 |  |  | 0 | 0 | 0 | 0
|  | 0 |  |  | 0 | 0 | 0 | 0
|  | SUBTOTAL (P) | [5 empty] | 0
|  | Loja, Junio del 2023 |  |  | TOTAL COSTOS DIRECTOS (M+N+O+P) |  |  | 20.1485
[5 empty] | INDIRECTOS Y UTILIDADES |  | 12% | 2.4178
OTROS INDIRECTOS
[5 empty] | COSTO TOTAL DEL RUBRO |  |  | 22.57
[5 empty] | VALOR OFERTADO |  |  | 22.57
Código:
ANALISIS DE PRECIOS UNITARIOS
PROYECTO: CONSTRUCCIÓN DE OBRA CIVIL PARA SUBESTACIÓN ELÉCTRICA GUALAQUIZA
|  | RUBRO: |  |  |  |  | 85 | DE 125
PUNTO DE DESAGÜE PVC 75MM TIPO B (PARA PIEZAS SANITARIAS)
|  | DETALLE: |  |  |  |  | UNIDAD: | PTO
OBRA HIDRO-SANITARIA
EQUIPOS
|  | DESCRIPCION |  | CANTIDAD | TARIFA | COSTO HORA | RENDIMIENTO | COSTO
|  | Herramientas manuales (5% M.O.) |  | 0 | 0 | 0 |  | 0.17169
|  | 0 |  | 0 | 0 | 0 |  | 0
|  | 0 |  | 0 | 0 | 0 |  | 0
|  | 0 |  | 0 | 0 | 0 |  | 0
|  | 0 |  | 0 | 0 | 0 |  | 0
|  | 0 |  | 0 | 0 | 0 |  | 0
|  | 0 |  | 0 | 0 | 0 |  | 0
|  | 0 |  | 0 | 0 | 0 |  | 0
|  | 0 |  | 0 | 0 | 0 |  | 0
|  | 0 |  | 0 | 0 | 0 |  | 0
|  | 0 |  | 0 | 0 | 0 |  | 0
|  | 0 |  | 0 | 0 | 0 |  | 0
|  | 0 |  | 0 | 0 | 0 |  | 0
|  | 0 |  | 0 | 0 | 0 |  | 0
|  | 0 |  | 0 | 0 | 0 |  | 0
|  | 0 |  | 0 | 0 | 0 |  | 0
|  | 0 |  | 0 | 0 | 0 |  | 0
|  | 0 |  | 0 | 0 | 0 |  | 0
|  | 0 |  | 0 | 0 | 0 |  | 0
|  | 0 |  | 0 | 0 | 0 |  | 0
|  | SUBTOTAL (M) | [5 empty] | 0.17169
MANO DE OBRA
|  | DESCRIPCION |  | CANTIDAD | JORNAL/HORA | COSTO-HORA | RENDIMIENTO | COSTO
|  | Ayudante de plomero<EO E2> |  | 0.5 | 4.05 | 2.025 | 0.758 | 1.535
|  | Plomero |  | 0.5 | 4.1 | 2.05 | 0.758 | 1.5539
|  | Maestro mayor en ejecución de obras civiles |  | 0.1 | 4.55 | 0.455 | 0.758 | 0.34489
|  | 0 |  | 0 | 0 | 0 |  | 0
|  | 0 |  | 0 | 0 | 0 |  | 0
|  | 0 |  | 0 | 0 | 0 |  | 0
|  | 0 |  | 0 | 0 | 0 |  | 0
|  | 0 |  | 0 | 0 | 0 |  | 0
|  | 0 |  | 0 | 0 | 0 |  | 0
|  | 0 |  | 0 | 0 | 0 |  | 0
|  | 0 |  | 0 | 0 | 0 |  | 0
|  | 0 |  | 0 | 0 | 0 |  | 0
|  | 0 |  | 0 | 0 | 0 |  | 0
|  | 0 |  | 0 | 0 | 0 |  | 0
|  | 0 |  | 0 | 0 | 0 |  | 0
|  | 0 |  | 0 | 0 | 0 |  | 0
|  | 0 |  | 0 | 0 | 0 |  | 0
|  | 0 |  | 0 | 0 | 0 |  | 0
|  | 0 |  | 0 | 0 | 0 |  | 0
|  | 0 |  | 0 | 0 | 0 |  | 0
|  | SUBTOTAL (N) | [5 empty] | 3.4337
MATERIALES
|  | DESCRIPCION |  |  | UNIDAD | CANTIDAD | P. UNITARIO | COSTO
|  | Tuberia PVC-S E/C DESAGUE 75mm |  |  | m | 1.5 | 3.245 | 4.8675 | 0
|  | CODO PVC DESAGUE EC 75 MM X 90G |  |  | U. | 1 | 2.519 | 2.519 | 0
|  | Soldadura de tubería PVC (Polipega/similares) |  |  | Lts. | 0.031 | 21.25 | 0.65875 | 0
|  | YEE PVC DESAGÜE DE 4" X 3" |  |  | U. | 1 | 5.06 | 5.06 | 0
|  | Limpiador PVC (Polilimpia/similares) |  |  | Lts. | 0.01 | 10.33 | 0.1033 | 0
|  | 0 |  |  | 0 | 0 | 0 | 0 | 0
|  | 0 |  |  | 0 | 0 | 0 | 0 | 0
|  | 0 |  |  | 0 | 0 | 0 | 0 | 0
|  | 0 |  |  | 0 | 0 | 0 | 0 | 0
|  | 0 |  |  | 0 | 0 | 0 | 0 | 0
|  | 0 |  |  | 0 | 0 | 0 | 0 | 0
|  | 0 |  |  | 0 | 0 | 0 | 0 | 0
|  | 0 |  |  | 0 | 0 | 0 | 0 | 0
|  | 0 |  |  | 0 | 0 | 0 | 0 | 0
|  | 0 |  |  | 0 | 0 | 0 | 0 | 0
|  | 0 |  |  | 0 | 0 | 0 | 0 | 0
|  | 0 |  |  | 0 | 0 | 0 | 0 | 0
|  | 0 |  |  | 0 | 0 | 0 | 0 | 0
|  | 0 |  |  | 0 | 0 | 0 | 0 | 0
|  | 0 |  |  | 0 | 0 | 0 | 0 | 0
|  | SUBTOTAL (O) | [5 empty] | 13.2086
TRANSPORTE
|  | DESCRIPCION |  |  | UNIDAD | CANTIDAD | TARIFA | COSTO
|  | 0 |  |  | 0 | 0 | 0 | 0
|  | 0 |  |  | 0 | 0 | 0 | 0
|  | 0 |  |  | 0 | 0 | 0 | 0
|  | 0 |  |  | 0 | 0 | 0 | 0
|  | 0 |  |  | 0 | 0 | 0 | 0
|  | 0 |  |  | 0 | 0 | 0 | 0
|  | 0 |  |  | 0 | 0 | 0 | 0
|  | 0 |  |  | 0 | 0 | 0 | 0
|  | 0 |  |  | 0 | 0 | 0 | 0
|  | 0 |  |  | 0 | 0 | 0 | 0
|  | 0 |  |  | 0 | 0 | 0 | 0
|  | 0 |  |  | 0 | 0 | 0 | 0
|  | 0 |  |  | 0 | 0 | 0 | 0
|  | 0 |  |  | 0 | 0 | 0 | 0
|  | 0 |  |  | 0 | 0 | 0 | 0
|  | 0 |  |  | 0 | 0 | 0 | 0
|  | 0 |  |  | 0 | 0 | 0 | 0
|  | 0 |  |  | 0 | 0 | 0 | 0
|  | 0 |  |  | 0 | 0 | 0 | 0
|  | 0 |  |  | 0 | 0 | 0 | 0
|  | SUBTOTAL (P) | [5 empty] | 0
|  | Loja, Junio del 2023 |  |  | TOTAL COSTOS DIRECTOS (M+N+O+P) |  |  | 16.814
[5 empty] | INDIRECTOS Y UTILIDADES |  | 12% | 2.0177
OTROS INDIRECTOS
[5 empty] | COSTO TOTAL DEL RUBRO |  |  | 18.83
[5 empty] | VALOR OFERTADO |  |  | 18.83
Código:
ANALISIS DE PRECIOS UNITARIOS
PROYECTO: CONSTRUCCIÓN DE OBRA CIVIL PARA SUBESTACIÓN ELÉCTRICA GUALAQUIZA
|  | RUBRO: |  |  |  |  | 86 | DE 125
PUNTO DE DESAGÜE PVC 50MM TIPO B (PARA PIEZAS SANITARIAS)
|  | DETALLE: |  |  |  |  | UNIDAD: | PTO
OBRA HIDRO-SANITARIA
EQUIPOS
|  | DESCRIPCION |  | CANTIDAD | TARIFA | COSTO HORA | RENDIMIENTO | COSTO
|  | Herramientas manuales (5% M.O.) |  | 0 | 0 | 0 |  | 0.17169
|  | 0 |  | 0 | 0 | 0 |  | 0
|  | 0 |  | 0 | 0 | 0 |  | 0
|  | 0 |  | 0 | 0 | 0 |  | 0
|  | 0 |  | 0 | 0 | 0 |  | 0
|  | 0 |  | 0 | 0 | 0 |  | 0
|  | 0 |  | 0 | 0 | 0 |  | 0
|  | 0 |  | 0 | 0 | 0 |  | 0
|  | 0 |  | 0 | 0 | 0 |  | 0
|  | 0 |  | 0 | 0 | 0 |  | 0
|  | 0 |  | 0 | 0 | 0 |  | 0
|  | 0 |  | 0 | 0 | 0 |  | 0
|  | 0 |  | 0 | 0 | 0 |  | 0
|  | 0 |  | 0 | 0 | 0 |  | 0
|  | 0 |  | 0 | 0 | 0 |  | 0
|  | 0 |  | 0 | 0 | 0 |  | 0
|  | 0 |  | 0 | 0 | 0 |  | 0
|  | 0 |  | 0 | 0 | 0 |  | 0
|  | 0 |  | 0 | 0 | 0 |  | 0
|  | 0 |  | 0 | 0 | 0 |  | 0
|  | SUBTOTAL (M) | [5 empty] | 0.17169
MANO DE OBRA
|  | DESCRIPCION |  | CANTIDAD | JORNAL/HORA | COSTO-HORA | RENDIMIENTO | COSTO
|  | Ayudante de plomero<EO E2> |  | 0.5 | 4.05 | 2.025 | 0.758 | 1.535
|  | Plomero |  | 0.5 | 4.1 | 2.05 | 0.758 | 1.5539
|  | Maestro mayor en ejecución de obras civiles |  | 0.1 | 4.55 | 0.455 | 0.758 | 0.34489
|  | 0 |  | 0 | 0 | 0 |  | 0
|  | 0 |  | 0 | 0 | 0 |  | 0
|  | 0 |  | 0 | 0 | 0 |  | 0
|  | 0 |  | 0 | 0 | 0 |  | 0
|  | 0 |  | 0 | 0 | 0 |  | 0
|  | 0 |  | 0 | 0 | 0 |  | 0
|  | 0 |  | 0 | 0 | 0 |  | 0
|  | 0 |  | 0 | 0 | 0 |  | 0
|  | 0 |  | 0 | 0 | 0 |  | 0
|  | 0 |  | 0 | 0 | 0 |  | 0
|  | 0 |  | 0 | 0 | 0 |  | 0
|  | 0 |  | 0 | 0 | 0 |  | 0
|  | 0 |  | 0 | 0 | 0 |  | 0
|  | 0 |  | 0 | 0 | 0 |  | 0
|  | 0 |  | 0 | 0 | 0 |  | 0
|  | 0 |  | 0 | 0 | 0 |  | 0
|  | 0 |  | 0 | 0 | 0 |  | 0
|  | SUBTOTAL (N) | [5 empty] | 3.4337
MATERIALES
|  | DESCRIPCION |  |  | UNIDAD | CANTIDAD | P. UNITARIO | COSTO
|  | TUBERIA PVC-S E/C DESAGUE 50mm |  |  | m | 1.5 | 1.9 | 2.85 | 0
|  | CODO PVC DESAGUE EC 50MMX90 |  |  | U. | 1 | 1.683 | 1.683 | 0
|  | Soldadura de tubería PVC (Polipega/similares) |  |  | Lts. | 0.031 | 21.25 | 0.65875 | 0
|  | YEE PVC DE 100MM A 50MM |  |  | U. | 1 | 4.25 | 4.25 | 0
|  | Limpiador PVC (Polilimpia/similares) |  |  | Lts. | 0.01 | 10.33 | 0.1033 | 0
|  | 0 |  |  | 0 | 0 | 0 | 0 | 0
|  | 0 |  |  | 0 | 0 | 0 | 0 | 0
|  | 0 |  |  | 0 | 0 | 0 | 0 | 0
|  | 0 |  |  | 0 | 0 | 0 | 0 | 0
|  | 0 |  |  | 0 | 0 | 0 | 0 | 0
|  | 0 |  |  | 0 | 0 | 0 | 0 | 0
|  | 0 |  |  | 0 | 0 | 0 | 0 | 0
|  | 0 |  |  | 0 | 0 | 0 | 0 | 0
|  | 0 |  |  | 0 | 0 | 0 | 0 | 0
|  | 0 |  |  | 0 | 0 | 0 | 0 | 0
|  | 0 |  |  | 0 | 0 | 0 | 0 | 0
|  | 0 |  |  | 0 | 0 | 0 | 0 | 0
|  | 0 |  |  | 0 | 0 | 0 | 0 | 0
|  | 0 |  |  | 0 | 0 | 0 | 0 | 0
|  | 0 |  |  | 0 | 0 | 0 | 0 | 0
|  | SUBTOTAL (O) | [5 empty] | 9.545
TRANSPORTE
|  | DESCRIPCION |  |  | UNIDAD | CANTIDAD | TARIFA | COSTO
|  | 0 |  |  | 0 | 0 | 0 | 0
|  | 0 |  |  | 0 | 0 | 0 | 0
|  | 0 |  |  | 0 | 0 | 0 | 0
|  | 0 |  |  | 0 | 0 | 0 | 0
|  | 0 |  |  | 0 | 0 | 0 | 0
|  | 0 |  |  | 0 | 0 | 0 | 0
|  | 0 |  |  | 0 | 0 | 0 | 0
|  | 0 |  |  | 0 | 0 | 0 | 0
|  | 0 |  |  | 0 | 0 | 0 | 0
|  | 0 |  |  | 0 | 0 | 0 | 0
|  | 0 |  |  | 0 | 0 | 0 | 0
|  | 0 |  |  | 0 | 0 | 0 | 0
|  | 0 |  |  | 0 | 0 | 0 | 0
|  | 0 |  |  | 0 | 0 | 0 | 0
|  | 0 |  |  | 0 | 0 | 0 | 0
|  | 0 |  |  | 0 | 0 | 0 | 0
|  | 0 |  |  | 0 | 0 | 0 | 0
|  | 0 |  |  | 0 | 0 | 0 | 0
|  | 0 |  |  | 0 | 0 | 0 | 0
|  | 0 |  |  | 0 | 0 | 0 | 0
|  | SUBTOTAL (P) | [5 empty] | 0
|  | Loja, Junio del 2023 |  |  | TOTAL COSTOS DIRECTOS (M+N+O+P) |  |  | 13.1505
[5 empty] | INDIRECTOS Y UTILIDADES |  | 12% | 1.5781
OTROS INDIRECTOS
[5 empty] | COSTO TOTAL DEL RUBRO |  |  | 14.73
[5 empty] | VALOR OFERTADO |  |  | 14.73
Código:
ANALISIS DE PRECIOS UNITARIOS
PROYECTO: CONSTRUCCIÓN DE OBRA CIVIL PARA SUBESTACIÓN ELÉCTRICA GUALAQUIZA
|  | RUBRO: |  |  |  |  | 87 | DE 125
SUMINISTRO E INSTALACIÓN DE TANQUE BIODIGESTOR DE 1300 LITROS. INCLUYE EXCAVACIÓN, CAMA DE ARENA Y RELLENO CON MATERIAL DE SITIO.
|  | DETALLE: |  |  |  |  | UNIDAD: | U.
OBRA HIDRO-SANITARIA
EQUIPOS
|  | DESCRIPCION |  | CANTIDAD | TARIFA | COSTO HORA | RENDIMIENTO | COSTO
|  | Herramientas manuales (5% M.O.) |  | 0 | 0 | 0 |  | 1.7656
|  | Retroexcavadoras Cargadoras 440, Min 105 HP |  | 0.25 | 25 | 6.25 | 3 | 18.75
|  | Compactador manual |  | 0.5 | 5 | 2.5 | 3 | 7.5
|  | 0 |  | 0 | 0 | 0 |  | 0
|  | 0 |  | 0 | 0 | 0 |  | 0
|  | 0 |  | 0 | 0 | 0 |  | 0
|  | 0 |  | 0 | 0 | 0 |  | 0
|  | 0 |  | 0 | 0 | 0 |  | 0
|  | 0 |  | 0 | 0 | 0 |  | 0
|  | 0 |  | 0 | 0 | 0 |  | 0
|  | 0 |  | 0 | 0 | 0 |  | 0
|  | 0 |  | 0 | 0 | 0 |  | 0
|  | 0 |  | 0 | 0 | 0 |  | 0
|  | 0 |  | 0 | 0 | 0 |  | 0
|  | 0 |  | 0 | 0 | 0 |  | 0
|  | 0 |  | 0 | 0 | 0 |  | 0
|  | 0 |  | 0 | 0 | 0 |  | 0
|  | 0 |  | 0 | 0 | 0 |  | 0
|  | 0 |  | 0 | 0 | 0 |  | 0
|  | 0 |  | 0 | 0 | 0 |  | 0
|  | SUBTOTAL (M) | [5 empty] | 28.0156
MANO DE OBRA
|  | DESCRIPCION |  | CANTIDAD | JORNAL/HORA | COSTO-HORA | RENDIMIENTO | COSTO
|  | Ayudante de plomero<EO E2> |  | 1 | 4.05 | 4.05 | 3 | 12.15
|  | Plomero |  | 1 | 4.1 | 4.1 | 3 | 12.3
|  | Maestro de obra |  | 0.1 | 4.33 | 0.433 | 3 | 1.299
|  | Operador de equipo liviano |  | 0.5 | 4.1 | 2.05 | 3 | 6.15
|  | Op. de Retroexcavadora |  | 0.25 | 4.55 | 1.1375 | 3 | 3.4125
|  | 0 |  | 0 | 0 | 0 |  | 0
|  | 0 |  | 0 | 0 | 0 |  | 0
|  | 0 |  | 0 | 0 | 0 |  | 0
|  | 0 |  | 0 | 0 | 0 |  | 0
|  | 0 |  | 0 | 0 | 0 |  | 0
|  | 0 |  | 0 | 0 | 0 |  | 0
|  | 0 |  | 0 | 0 | 0 |  | 0
|  | 0 |  | 0 | 0 | 0 |  | 0
|  | 0 |  | 0 | 0 | 0 |  | 0
|  | 0 |  | 0 | 0 | 0 |  | 0
|  | 0 |  | 0 | 0 | 0 |  | 0
|  | 0 |  | 0 | 0 | 0 |  | 0
|  | 0 |  | 0 | 0 | 0 |  | 0
|  | 0 |  | 0 | 0 | 0 |  | 0
|  | 0 |  | 0 | 0 | 0 |  | 0
|  | SUBTOTAL (N) | [5 empty] | 35.3115
MATERIALES
|  | DESCRIPCION |  |  | UNIDAD | CANTIDAD | P. UNITARIO | COSTO
|  | Tanque Biodigestor de 1300 Litros. Incluye accesorios |  |  | U. | 1 | 699.99 | 699.99 | 0
|  | Tuberia PVC-S E/C DESAGUE 110mm |  |  | m | 1 | 4.6933 | 4.6933 | 0
|  | CODO PVC DESAGUE EC 110 MM X 90G |  |  | U. | 1 | 3.652 | 3.652 | 0
|  | Limpiador PVC (Polilimpia/similares) |  |  | Lts. | 0.01 | 10.33 | 0.1033 | 0
|  | Soldadura de tubería PVC (Polipega/similares) |  |  | Lts. | 0.02 | 21.25 | 0.425 | 0
|  | Arena fina "Cama de arena" (arena de mina ó arena de río clibada) |  |  | m3 | 1.5 | 11.55 | 17.325 | 0
|  | TUBERIA PVC-S E/C DESAGUE 50mm |  |  | m | 3 | 1.9 | 5.7 | 0
|  | CODO PVC 50MM X 90 |  |  | U. | 2 | 1.25 | 2.5 | 0
|  | 0 |  |  | 0 | 0 | 0 | 0 | 0
|  | 0 |  |  | 0 | 0 | 0 | 0 | 0
|  | 0 |  |  | 0 | 0 | 0 | 0 | 0
|  | 0 |  |  | 0 | 0 | 0 | 0 | 0
|  | 0 |  |  | 0 | 0 | 0 | 0 | 0
|  | 0 |  |  | 0 | 0 | 0 | 0 | 0
|  | 0 |  |  | 0 | 0 | 0 | 0 | 0
|  | 0 |  |  | 0 | 0 | 0 | 0 | 0
|  | 0 |  |  | 0 | 0 | 0 | 0 | 0
|  | 0 |  |  | 0 | 0 | 0 | 0 | 0
|  | 0 |  |  | 0 | 0 | 0 | 0 | 0
|  | 0 |  |  | 0 | 0 | 0 | 0 | 0
|  | SUBTOTAL (O) | [5 empty] | 734.3886
TRANSPORTE
|  | DESCRIPCION |  |  | UNIDAD | CANTIDAD | TARIFA | COSTO
|  | 0 |  |  | 0 | 0 | 0 | 0
|  | 0 |  |  | 0 | 0 | 0 | 0
|  | 0 |  |  | 0 | 0 | 0 | 0
|  | 0 |  |  | 0 | 0 | 0 | 0
|  | 0 |  |  | 0 | 0 | 0 | 0
|  | 0 |  |  | 0 | 0 | 0 | 0
|  | 0 |  |  | 0 | 0 | 0 | 0
|  | 0 |  |  | 0 | 0 | 0 | 0
|  | 0 |  |  | 0 | 0 | 0 | 0
|  | 0 |  |  | 0 | 0 | 0 | 0
|  | 0 |  |  | 0 | 0 | 0 | 0
|  | 0 |  |  | 0 | 0 | 0 | 0
|  | 0 |  |  | 0 | 0 | 0 | 0
|  | 0 |  |  | 0 | 0 | 0 | 0
|  | 0 |  |  | 0 | 0 | 0 | 0
|  | 0 |  |  | 0 | 0 | 0 | 0
|  | 0 |  |  | 0 | 0 | 0 | 0
|  | 0 |  |  | 0 | 0 | 0 | 0
|  | 0 |  |  | 0 | 0 | 0 | 0
|  | 0 |  |  | 0 | 0 | 0 | 0
|  | SUBTOTAL (P) | [5 empty] | 0
|  | Loja, Junio del 2023 |  |  | TOTAL COSTOS DIRECTOS (M+N+O+P) |  |  | 797.7157
[5 empty] | INDIRECTOS Y UTILIDADES |  | 12% | 95.7259
OTROS INDIRECTOS
[5 empty] | COSTO TOTAL DEL RUBRO |  |  | 893.44
[5 empty] | VALOR OFERTADO |  |  | 893.44
Código:
ANALISIS DE PRECIOS UNITARIOS
PROYECTO: CONSTRUCCIÓN DE OBRA CIVIL PARA SUBESTACIÓN ELÉCTRICA GUALAQUIZA
|  | RUBRO: |  |  |  |  | 88 | DE 125
HORMIGÓN SIMPLE EN MUROS DE CÁMARA DE LODOS DE F"C=210 KGF/CM2 (INCLUYE ENCOFRADO).
|  | DETALLE: |  |  |  |  | UNIDAD: | m3
OBRA GRIS
EQUIPOS
|  | DESCRIPCION |  | CANTIDAD | TARIFA | COSTO HORA | RENDIMIENTO | COSTO
|  | Herramientas manuales (5% M.O.) |  | 0 | 0 | 0 |  | 2.6675
|  | Concretera |  | 1 | 10 | 10 | 2 | 20
|  | Vibrador |  | 1 | 5 | 5 | 2 | 10
|  | Encofrado metálico de muros con tableros de 1.20x0.60m. |  | 1.5 | 0.46 | 0.69 | 2 | 1.38
|  | Estabilizadores de encofrado. (Puntales, Cerchas, Sujetadores) |  | 3.25 | 0.4 | 1.3 | 2 | 2.6
|  | 0 |  | 0 | 0 | 0 |  | 0
|  | 0 |  | 0 | 0 | 0 |  | 0
|  | 0 |  | 0 | 0 | 0 |  | 0
|  | 0 |  | 0 | 0 | 0 |  | 0
|  | 0 |  | 0 | 0 | 0 |  | 0
|  | 0 |  | 0 | 0 | 0 |  | 0
|  | 0 |  | 0 | 0 | 0 |  | 0
|  | 0 |  | 0 | 0 | 0 |  | 0
|  | 0 |  | 0 | 0 | 0 |  | 0
|  | 0 |  | 0 | 0 | 0 |  | 0
|  | 0 |  | 0 | 0 | 0 |  | 0
|  | 0 |  | 0 | 0 | 0 |  | 0
|  | 0 |  | 0 | 0 | 0 |  | 0
|  | 0 |  | 0 | 0 | 0 |  | 0
|  | 0 |  | 0 | 0 | 0 |  | 0
|  | SUBTOTAL (M) | [5 empty] | 36.6475
MANO DE OBRA
|  | DESCRIPCION |  | CANTIDAD | JORNAL/HORA | COSTO-HORA | RENDIMIENTO | COSTO
|  | Peón |  | 4 | 4.05 | 16.2 | 2 | 32.4
|  | Albañil |  | 1 | 4.1 | 4.1 | 2 | 8.2
|  | Operador de equipo liviano |  | 1 | 4.1 | 4.1 | 2 | 8.2
|  | 0 |  | 0 | 0 | 0 |  | 0
|  | Maestro mayor en ejecución de obras civiles |  | 0.5 | 4.55 | 2.275 | 2 | 4.55
|  | 0 |  | 0 | 0 | 0 |  | 0
|  | 0 |  | 0 | 0 | 0 |  | 0
|  | 0 |  | 0 | 0 | 0 |  | 0
|  | 0 |  | 0 | 0 | 0 |  | 0
|  | 0 |  | 0 | 0 | 0 |  | 0
|  | 0 |  | 0 | 0 | 0 |  | 0
|  | 0 |  | 0 | 0 | 0 |  | 0
|  | 0 |  | 0 | 0 | 0 |  | 0
|  | 0 |  | 0 | 0 | 0 |  | 0
|  | 0 |  | 0 | 0 | 0 |  | 0
|  | 0 |  | 0 | 0 | 0 |  | 0
|  | 0 |  | 0 | 0 | 0 |  | 0
|  | 0 |  | 0 | 0 | 0 |  | 0
|  | 0 |  | 0 | 0 | 0 |  | 0
|  | 0 |  | 0 | 0 | 0 |  | 0
|  | SUBTOTAL (N) | [5 empty] | 53.35
MATERIALES
|  | DESCRIPCION |  |  | UNIDAD | CANTIDAD | P. UNITARIO | COSTO
|  | Cemento saco 50kg |  |  | U. | 7.2 | 7.34 | 52.848 | 0
|  | Arena Gruesa |  |  | m3 | 0.56 | 15 | 8.4 | 0
|  | Grava seleccionada 3/4" (Ø=19mm) |  |  | m3 | 0.84 | 16 | 13.44 | 0
|  | Agua |  |  | Lts. | 220 | 0.005 | 1.1 | 0
|  | IMPERMEABILIZANTE - ACELERANTE (x M3) |  |  | Global. | 1 | 2.3 | 2.3 | 0
|  | 0 |  |  | 0 | 0 | 0 | 0 | 0
|  | 0 |  |  | 0 | 0 | 0 | 0 | 0
|  | 0 |  |  | 0 | 0 | 0 | 0 | 0
|  | 0 |  |  | 0 | 0 | 0 | 0 | 0
|  | 0 |  |  | 0 | 0 | 0 | 0 | 0
|  | 0 |  |  | 0 | 0 | 0 | 0 | 0
|  | 0 |  |  | 0 | 0 | 0 | 0 | 0
|  | 0 |  |  | 0 | 0 | 0 | 0 | 0
|  | 0 |  |  | 0 | 0 | 0 | 0 | 0
|  | 0 |  |  | 0 | 0 | 0 | 0 | 0
|  | 0 |  |  | 0 | 0 | 0 | 0 | 0
|  | 0 |  |  | 0 | 0 | 0 | 0 | 0
|  | 0 |  |  | 0 | 0 | 0 | 0 | 0
|  | 0 |  |  | 0 | 0 | 0 | 0 | 0
|  | 0 |  |  | 0 | 0 | 0 | 0 | 0
|  | SUBTOTAL (O) | [5 empty] | 78.088
TRANSPORTE
|  | DESCRIPCION |  |  | UNIDAD | CANTIDAD | TARIFA | COSTO
|  | 0 |  |  | 0 | 0 | 0 | 0
|  | 0 |  |  | 0 | 0 | 0 | 0
|  | 0 |  |  | 0 | 0 | 0 | 0
|  | 0 |  |  | 0 | 0 | 0 | 0
|  | 0 |  |  | 0 | 0 | 0 | 0
|  | 0 |  |  | 0 | 0 | 0 | 0
|  | 0 |  |  | 0 | 0 | 0 | 0
|  | 0 |  |  | 0 | 0 | 0 | 0
|  | 0 |  |  | 0 | 0 | 0 | 0
|  | 0 |  |  | 0 | 0 | 0 | 0
|  | 0 |  |  | 0 | 0 | 0 | 0
|  | 0 |  |  | 0 | 0 | 0 | 0
|  | 0 |  |  | 0 | 0 | 0 | 0
|  | 0 |  |  | 0 | 0 | 0 | 0
|  | 0 |  |  | 0 | 0 | 0 | 0
|  | 0 |  |  | 0 | 0 | 0 | 0
|  | 0 |  |  | 0 | 0 | 0 | 0
|  | 0 |  |  | 0 | 0 | 0 | 0
|  | 0 |  |  | 0 | 0 | 0 | 0
|  | 0 |  |  | 0 | 0 | 0 | 0
|  | SUBTOTAL (P) | [5 empty] | 0
|  | Loja, Junio del 2023 |  |  | TOTAL COSTOS DIRECTOS (M+N+O+P) |  |  | 168.0855
[5 empty] | INDIRECTOS Y UTILIDADES |  | 12% | 20.1703
OTROS INDIRECTOS
[5 empty] | COSTO TOTAL DEL RUBRO |  |  | 188.26
[5 empty] | VALOR OFERTADO |  |  | 188.26
Código:
ANALISIS DE PRECIOS UNITARIOS
PROYECTO: CONSTRUCCIÓN DE OBRA CIVIL PARA SUBESTACIÓN ELÉCTRICA GUALAQUIZA
|  | RUBRO: |  |  |  |  | 89 | DE 125
ACERO DE REFUERZO fy=4200 Kg/cm2
|  | DETALLE: |  |  |  |  | UNIDAD: | Kg
ACEROS
EQUIPOS
|  | DESCRIPCION |  | CANTIDAD | TARIFA | COSTO HORA | RENDIMIENTO | COSTO
|  | Herramientas manuales (5% M.O.) |  | 1 | 0 | 0 |  | 0.02911
|  | 0 |  | 0 | 0 | 0 |  | 0
|  | 0 |  | 0 | 0 | 0 |  | 0
|  | 0 |  | 0 | 0 | 0 |  | 0
|  | 0 |  | 0 | 0 | 0 |  | 0
|  | 0 |  | 0 | 0 | 0 |  | 0
|  | 0 |  | 0 | 0 | 0 |  | 0
|  | 0 |  | 0 | 0 | 0 |  | 0
|  | 0 |  | 0 | 0 | 0 |  | 0
|  | 0 |  | 0 | 0 | 0 |  | 0
|  | 0 |  | 0 | 0 | 0 |  | 0
|  | 0 |  | 0 | 0 | 0 |  | 0
|  | 0 |  | 0 | 0 | 0 |  | 0
|  | 0 |  | 0 | 0 | 0 |  | 0
|  | 0 |  | 0 | 0 | 0 |  | 0
|  | 0 |  | 0 | 0 | 0 |  | 0
|  | 0 |  | 0 | 0 | 0 |  | 0
|  | 0 |  | 0 | 0 | 0 |  | 0
|  | 0 |  | 0 | 0 | 0 |  | 0
|  | 0 |  | 0 | 0 | 0 |  | 0
|  | SUBTOTAL (M) | [5 empty] | 0.02911
MANO DE OBRA
|  | DESCRIPCION |  | CANTIDAD | JORNAL/HORA | COSTO-HORA | RENDIMIENTO | COSTO
|  | Peón |  | 2 | 4.05 | 8.1 | 0.046 | 0.3726
|  | Maestro mayor en ejecución de obras civiles |  | 0.1 | 4.55 | 0.455 | 0.046 | 0.02093
|  | Fierrero |  | 1 | 4.1 | 4.1 | 0.046 | 0.1886
|  | 0 |  | 0 | 0 | 0 |  | 0
|  | 0 |  | 0 | 0 | 0 |  | 0
|  | 0 |  | 0 | 0 | 0 |  | 0
|  | 0 |  | 0 | 0 | 0 |  | 0
|  | 0 |  | 0 | 0 | 0 |  | 0
|  | 0 |  | 0 | 0 | 0 |  | 0
|  | 0 |  | 0 | 0 | 0 |  | 0
|  | 0 |  | 0 | 0 | 0 |  | 0
|  | 0 |  | 0 | 0 | 0 |  | 0
|  | 0 |  | 0 | 0 | 0 |  | 0
|  | 0 |  | 0 | 0 | 0 |  | 0
|  | 0 |  | 0 | 0 | 0 |  | 0
|  | 0 |  | 0 | 0 | 0 |  | 0
|  | 0 |  | 0 | 0 | 0 |  | 0
|  | 0 |  | 0 | 0 | 0 |  | 0
|  | 0 |  | 0 | 0 | 0 |  | 0
|  | 0 |  | 0 | 0 | 0 |  | 0
|  | SUBTOTAL (N) | [5 empty] | 0.58213
MATERIALES
|  | DESCRIPCION |  |  | UNIDAD | CANTIDAD | P. UNITARIO | COSTO
|  | Alambre de amarre |  |  | kg. | 0.05 | 2 | 0.1 | 0
|  | Acero de refuerzo en varillas corrugadas fy=4200kgf/cm2 - (Promedio general) |  |  | Kg. | 1.01 | 1.4 | 1.414 | 0
|  | 0 |  |  | 0 | 0 | 0 | 0 | 0
|  | 0 |  |  | 0 | 0 | 0 | 0 | 0
|  | 0 |  |  | 0 | 0 | 0 | 0 | 0
|  | 0 |  |  | 0 | 0 | 0 | 0 | 0
|  | 0 |  |  | 0 | 0 | 0 | 0 | 0
|  | 0 |  |  | 0 | 0 | 0 | 0 | 0
|  | 0 |  |  | 0 | 0 | 0 | 0 | 0
|  | 0 |  |  | 0 | 0 | 0 | 0 | 0
|  | 0 |  |  | 0 | 0 | 0 | 0 | 0
|  | 0 |  |  | 0 | 0 | 0 | 0 | 0
|  | 0 |  |  | 0 | 0 | 0 | 0 | 0
|  | 0 |  |  | 0 | 0 | 0 | 0 | 0
|  | 0 |  |  | 0 | 0 | 0 | 0 | 0
|  | 0 |  |  | 0 | 0 | 0 | 0 | 0
|  | 0 |  |  | 0 | 0 | 0 | 0 | 0
|  | 0 |  |  | 0 | 0 | 0 | 0 | 0
|  | 0 |  |  | 0 | 0 | 0 | 0 | 0
|  | 0 |  |  | 0 | 0 | 0 | 0 | 0
|  | SUBTOTAL (O) | [5 empty] | 1.514
TRANSPORTE
|  | DESCRIPCION |  |  | UNIDAD | CANTIDAD | TARIFA | COSTO
|  | 0 |  |  | 0 | 0 | 0 | 0
|  | 0 |  |  | 0 | 0 | 0 | 0
|  | 0 |  |  | 0 | 0 | 0 | 0
|  | 0 |  |  | 0 | 0 | 0 | 0
|  | 0 |  |  | 0 | 0 | 0 | 0
|  | 0 |  |  | 0 | 0 | 0 | 0
|  | 0 |  |  | 0 | 0 | 0 | 0
|  | 0 |  |  | 0 | 0 | 0 | 0
|  | 0 |  |  | 0 | 0 | 0 | 0
|  | 0 |  |  | 0 | 0 | 0 | 0
|  | 0 |  |  | 0 | 0 | 0 | 0
|  | 0 |  |  | 0 | 0 | 0 | 0
|  | 0 |  |  | 0 | 0 | 0 | 0
|  | 0 |  |  | 0 | 0 | 0 | 0
|  | 0 |  |  | 0 | 0 | 0 | 0
|  | 0 |  |  | 0 | 0 | 0 | 0
|  | 0 |  |  | 0 | 0 | 0 | 0
|  | 0 |  |  | 0 | 0 | 0 | 0
|  | 0 |  |  | 0 | 0 | 0 | 0
|  | 0 |  |  | 0 | 0 | 0 | 0
|  | SUBTOTAL (P) | [5 empty] | 0
|  | Loja, Junio del 2023 |  |  | TOTAL COSTOS DIRECTOS (M+N+O+P) |  |  | 2.1252
[5 empty] | INDIRECTOS Y UTILIDADES |  | 12% | 0.25503
OTROS INDIRECTOS
[5 empty] | COSTO TOTAL DEL RUBRO |  |  | 2.38
[5 empty] | VALOR OFERTADO |  |  | 2.38
Código:
ANALISIS DE PRECIOS UNITARIOS
PROYECTO: CONSTRUCCIÓN DE OBRA CIVIL PARA SUBESTACIÓN ELÉCTRICA GUALAQUIZA
|  | RUBRO: |  |  |  |  | 90 | DE 125
INODORO TANQUE BAJO, CLASE ECONÓMICO INCLUYE ACCESORIO
|  | DETALLE: |  |  |  |  | UNIDAD: | U.
OBRA HIDRO-SANITARIA
EQUIPOS
|  | DESCRIPCION |  | CANTIDAD | TARIFA | COSTO HORA | RENDIMIENTO | COSTO
|  | Herramientas manuales (5% M.O.) |  | 0 | 0 | 0 |  | 0.61125
|  | Seguridad Industrial (5% M.O.) |  | 0 | 0 | 0 |  | 0.61125
|  | 0 |  | 0 | 0 | 0 |  | 0
|  | 0 |  | 0 | 0 | 0 |  | 0
|  | 0 |  | 0 | 0 | 0 |  | 0
|  | 0 |  | 0 | 0 | 0 |  | 0
|  | 0 |  | 0 | 0 | 0 |  | 0
|  | 0 |  | 0 | 0 | 0 |  | 0
|  | 0 |  | 0 | 0 | 0 |  | 0
|  | 0 |  | 0 | 0 | 0 |  | 0
|  | 0 |  | 0 | 0 | 0 |  | 0
|  | 0 |  | 0 | 0 | 0 |  | 0
|  | 0 |  | 0 | 0 | 0 |  | 0
|  | 0 |  | 0 | 0 | 0 |  | 0
|  | 0 |  | 0 | 0 | 0 |  | 0
|  | 0 |  | 0 | 0 | 0 |  | 0
|  | 0 |  | 0 | 0 | 0 |  | 0
|  | 0 |  | 0 | 0 | 0 |  | 0
|  | 0 |  | 0 | 0 | 0 |  | 0
|  | 0 |  | 0 | 0 | 0 |  | 0
|  | SUBTOTAL (M) | [5 empty] | 1.2225
MANO DE OBRA
|  | DESCRIPCION |  | CANTIDAD | JORNAL/HORA | COSTO-HORA | RENDIMIENTO | COSTO
|  | Peón |  | 1 | 4.05 | 4.05 | 1.5 | 6.075
|  | Plomero |  | 1 | 4.1 | 4.1 | 1.5 | 6.15
|  | 0 |  | 0 | 0 | 0 |  | 0
|  | 0 |  | 0 | 0 | 0 |  | 0
|  | 0 |  | 0 | 0 | 0 |  | 0
|  | 0 |  | 0 | 0 | 0 |  | 0
|  | 0 |  | 0 | 0 | 0 |  | 0
|  | 0 |  | 0 | 0 | 0 |  | 0
|  | 0 |  | 0 | 0 | 0 |  | 0
|  | 0 |  | 0 | 0 | 0 |  | 0
|  | 0 |  | 0 | 0 | 0 |  | 0
|  | 0 |  | 0 | 0 | 0 |  | 0
|  | 0 |  | 0 | 0 | 0 |  | 0
|  | 0 |  | 0 | 0 | 0 |  | 0
|  | 0 |  | 0 | 0 | 0 |  | 0
|  | 0 |  | 0 | 0 | 0 |  | 0
|  | 0 |  | 0 | 0 | 0 |  | 0
|  | 0 |  | 0 | 0 | 0 |  | 0
|  | 0 |  | 0 | 0 | 0 |  | 0
|  | 0 |  | 0 | 0 | 0 |  | 0
|  | SUBTOTAL (N) | [5 empty] | 12.225
MATERIALES
|  | DESCRIPCION |  |  | UNIDAD | CANTIDAD | P. UNITARIO | COSTO
|  | Inodoro tanque bajo blanco porcelana |  |  | U. | 1 | 75 | 75 | 0
|  | Cemento |  |  | Kg. | 1.5 | 0.17 | 0.255 | 0
|  | Arena fina |  |  | m3 | 0.05 | 21 | 1.05 | 0
|  | Manguera de abasto inodoro |  |  | U. | 1 | 4 | 4 | 0
|  | Anillo de cera tipo americano |  |  | U. | 1 | 2.46 | 2.46 | 0
|  | 0 |  |  | 0 | 0 | 0 | 0 | 0
|  | 0 |  |  | 0 | 0 | 0 | 0 | 0
|  | 0 |  |  | 0 | 0 | 0 | 0 | 0
|  | 0 |  |  | 0 | 0 | 0 | 0 | 0
|  | 0 |  |  | 0 | 0 | 0 | 0 | 0
|  | 0 |  |  | 0 | 0 | 0 | 0 | 0
|  | 0 |  |  | 0 | 0 | 0 | 0 | 0
|  | 0 |  |  | 0 | 0 | 0 | 0 | 0
|  | 0 |  |  | 0 | 0 | 0 | 0 | 0
|  | 0 |  |  | 0 | 0 | 0 | 0 | 0
|  | 0 |  |  | 0 | 0 | 0 | 0 | 0
|  | 0 |  |  | 0 | 0 | 0 | 0 | 0
|  | 0 |  |  | 0 | 0 | 0 | 0 | 0
|  | 0 |  |  | 0 | 0 | 0 | 0 | 0
|  | 0 |  |  | 0 | 0 | 0 | 0 | 0
|  | SUBTOTAL (O) | [5 empty] | 82.765
TRANSPORTE
|  | DESCRIPCION |  |  | UNIDAD | CANTIDAD | TARIFA | COSTO
|  | 0 |  |  | 0 | 0 | 0 | 0
|  | 0 |  |  | 0 | 0 | 0 | 0
|  | 0 |  |  | 0 | 0 | 0 | 0
|  | 0 |  |  | 0 | 0 | 0 | 0
|  | 0 |  |  | 0 | 0 | 0 | 0
|  | 0 |  |  | 0 | 0 | 0 | 0
|  | 0 |  |  | 0 | 0 | 0 | 0
|  | 0 |  |  | 0 | 0 | 0 | 0
|  | 0 |  |  | 0 | 0 | 0 | 0
|  | 0 |  |  | 0 | 0 | 0 | 0
|  | 0 |  |  | 0 | 0 | 0 | 0
|  | 0 |  |  | 0 | 0 | 0 | 0
|  | 0 |  |  | 0 | 0 | 0 | 0
|  | 0 |  |  | 0 | 0 | 0 | 0
|  | 0 |  |  | 0 | 0 | 0 | 0
|  | 0 |  |  | 0 | 0 | 0 | 0
|  | 0 |  |  | 0 | 0 | 0 | 0
|  | 0 |  |  | 0 | 0 | 0 | 0
|  | 0 |  |  | 0 | 0 | 0 | 0
|  | 0 |  |  | 0 | 0 | 0 | 0
|  | SUBTOTAL (P) | [5 empty] | 0
|  | Loja, Junio del 2023 |  |  | TOTAL COSTOS DIRECTOS (M+N+O+P) |  |  | 96.2125
[5 empty] | INDIRECTOS Y UTILIDADES |  | 12% | 11.5455
OTROS INDIRECTOS
[5 empty] | COSTO TOTAL DEL RUBRO |  |  | 107.76
[5 empty] | VALOR OFERTADO |  |  | 107.76
Código:
ANALISIS DE PRECIOS UNITARIOS
PROYECTO: CONSTRUCCIÓN DE OBRA CIVIL PARA SUBESTACIÓN ELÉCTRICA GUALAQUIZA
|  | RUBRO: |  |  |  |  | 91 | DE 125
LAVAMANOS CON PEDESTAL CON LLAVE PRESSMATIC
|  | DETALLE: |  |  |  |  | UNIDAD: | U.
OBRA HIDRO-SANITARIA
EQUIPOS
|  | DESCRIPCION |  | CANTIDAD | TARIFA | COSTO HORA | RENDIMIENTO | COSTO
|  | Herramientas manuales (5% M.O.) |  | 0 | 0 | 0 |  | 0.4075
|  | 0 |  | 0 | 0 | 0 |  | 0
|  | 0 |  | 0 | 0 | 0 |  | 0
|  | 0 |  | 0 | 0 | 0 |  | 0
|  | 0 |  | 0 | 0 | 0 |  | 0
|  | 0 |  | 0 | 0 | 0 |  | 0
|  | 0 |  | 0 | 0 | 0 |  | 0
|  | 0 |  | 0 | 0 | 0 |  | 0
|  | 0 |  | 0 | 0 | 0 |  | 0
|  | 0 |  | 0 | 0 | 0 |  | 0
|  | 0 |  | 0 | 0 | 0 |  | 0
|  | 0 |  | 0 | 0 | 0 |  | 0
|  | 0 |  | 0 | 0 | 0 |  | 0
|  | 0 |  | 0 | 0 | 0 |  | 0
|  | 0 |  | 0 | 0 | 0 |  | 0
|  | 0 |  | 0 | 0 | 0 |  | 0
|  | 0 |  | 0 | 0 | 0 |  | 0
|  | 0 |  | 0 | 0 | 0 |  | 0
|  | 0 |  | 0 | 0 | 0 |  | 0
|  | 0 |  | 0 | 0 | 0 |  | 0
|  | SUBTOTAL (M) | [5 empty] | 0.4075
MANO DE OBRA
|  | DESCRIPCION |  | CANTIDAD | JORNAL/HORA | COSTO-HORA | RENDIMIENTO | COSTO
|  | Peón |  | 1 | 4.05 | 4.05 | 1 | 4.05
|  | Plomero |  | 1 | 4.1 | 4.1 | 1 | 4.1
|  | 0 |  | 0 | 0 | 0 |  | 0
|  | 0 |  | 0 | 0 | 0 |  | 0
|  | 0 |  | 0 | 0 | 0 |  | 0
|  | 0 |  | 0 | 0 | 0 |  | 0
|  | 0 |  | 0 | 0 | 0 |  | 0
|  | 0 |  | 0 | 0 | 0 |  | 0
|  | 0 |  | 0 | 0 | 0 |  | 0
|  | 0 |  | 0 | 0 | 0 |  | 0
|  | 0 |  | 0 | 0 | 0 |  | 0
|  | 0 |  | 0 | 0 | 0 |  | 0
|  | 0 |  | 0 | 0 | 0 |  | 0
|  | 0 |  | 0 | 0 | 0 |  | 0
|  | 0 |  | 0 | 0 | 0 |  | 0
|  | 0 |  | 0 | 0 | 0 |  | 0
|  | 0 |  | 0 | 0 | 0 |  | 0
|  | 0 |  | 0 | 0 | 0 |  | 0
|  | 0 |  | 0 | 0 | 0 |  | 0
|  | 0 |  | 0 | 0 | 0 |  | 0
|  | SUBTOTAL (N) | [5 empty] | 8.15
MATERIALES
|  | DESCRIPCION |  |  | UNIDAD | CANTIDAD | P. UNITARIO | COSTO
|  | Lavamanos de pared, incluye pedestal |  |  | U. | 1 | 27.95 | 27.95 | 0
|  | Llave pressmatic liviana |  |  | U. | 1 | 35 | 35 | 0
|  | Sifon de lavamanos |  |  | U. | 1 | 4.5 | 4.5 | 0
|  | Manguera de abasto lavamanos |  |  | U. | 1 | 4.5 | 4.5 | 0
|  | 0 |  |  | 0 | 0 | 0 | 0 | 0
|  | 0 |  |  | 0 | 0 | 0 | 0 | 0
|  | 0 |  |  | 0 | 0 | 0 | 0 | 0
|  | 0 |  |  | 0 | 0 | 0 | 0 | 0
|  | 0 |  |  | 0 | 0 | 0 | 0 | 0
|  | 0 |  |  | 0 | 0 | 0 | 0 | 0
|  | 0 |  |  | 0 | 0 | 0 | 0 | 0
|  | 0 |  |  | 0 | 0 | 0 | 0 | 0
|  | 0 |  |  | 0 | 0 | 0 | 0 | 0
|  | 0 |  |  | 0 | 0 | 0 | 0 | 0
|  | 0 |  |  | 0 | 0 | 0 | 0 | 0
|  | 0 |  |  | 0 | 0 | 0 | 0 | 0
|  | 0 |  |  | 0 | 0 | 0 | 0 | 0
|  | 0 |  |  | 0 | 0 | 0 | 0 | 0
|  | 0 |  |  | 0 | 0 | 0 | 0 | 0
|  | 0 |  |  | 0 | 0 | 0 | 0 | 0
|  | SUBTOTAL (O) | [5 empty] | 71.95
TRANSPORTE
|  | DESCRIPCION |  |  | UNIDAD | CANTIDAD | TARIFA | COSTO
|  | 0 |  |  | 0 | 0 | 0 | 0
|  | 0 |  |  | 0 | 0 | 0 | 0
|  | 0 |  |  | 0 | 0 | 0 | 0
|  | 0 |  |  | 0 | 0 | 0 | 0
|  | 0 |  |  | 0 | 0 | 0 | 0
|  | 0 |  |  | 0 | 0 | 0 | 0
|  | 0 |  |  | 0 | 0 | 0 | 0
|  | 0 |  |  | 0 | 0 | 0 | 0
|  | 0 |  |  | 0 | 0 | 0 | 0
|  | 0 |  |  | 0 | 0 | 0 | 0
|  | 0 |  |  | 0 | 0 | 0 | 0
|  | 0 |  |  | 0 | 0 | 0 | 0
|  | 0 |  |  | 0 | 0 | 0 | 0
|  | 0 |  |  | 0 | 0 | 0 | 0
|  | 0 |  |  | 0 | 0 | 0 | 0
|  | 0 |  |  | 0 | 0 | 0 | 0
|  | 0 |  |  | 0 | 0 | 0 | 0
|  | 0 |  |  | 0 | 0 | 0 | 0
|  | 0 |  |  | 0 | 0 | 0 | 0
|  | 0 |  |  | 0 | 0 | 0 | 0
|  | SUBTOTAL (P) | [5 empty] | 0
|  | Loja, Junio del 2023 |  |  | TOTAL COSTOS DIRECTOS (M+N+O+P) |  |  | 80.5075
[5 empty] | INDIRECTOS Y UTILIDADES |  | 12% | 9.6609
OTROS INDIRECTOS
[5 empty] | COSTO TOTAL DEL RUBRO |  |  | 90.17
[5 empty] | VALOR OFERTADO |  |  | 90.17
Código:
ANALISIS DE PRECIOS UNITARIOS
PROYECTO: CONSTRUCCIÓN DE OBRA CIVIL PARA SUBESTACIÓN ELÉCTRICA GUALAQUIZA
|  | RUBRO: |  |  |  |  | 92 | DE 125
SUMINISTRO E INSTALACIÓN DE DUCHA. INCLUYE LLAVE MONOMANDO Y ACCESORIOS.
|  | DETALLE: |  |  |  |  | UNIDAD: | U.
OBRA HIDRO-SANITARIA
EQUIPOS
|  | DESCRIPCION |  | CANTIDAD | TARIFA | COSTO HORA | RENDIMIENTO | COSTO
|  | Herramientas manuales (5% M.O.) |  | 0 | 0 | 0 |  | 0.71313
|  | 0 |  | 0 | 0 | 0 |  | 0
|  | 0 |  | 0 | 0 | 0 |  | 0
|  | 0 |  | 0 | 0 | 0 |  | 0
|  | 0 |  | 0 | 0 | 0 |  | 0
|  | 0 |  | 0 | 0 | 0 |  | 0
|  | 0 |  | 0 | 0 | 0 |  | 0
|  | 0 |  | 0 | 0 | 0 |  | 0
|  | 0 |  | 0 | 0 | 0 |  | 0
|  | 0 |  | 0 | 0 | 0 |  | 0
|  | 0 |  | 0 | 0 | 0 |  | 0
|  | 0 |  | 0 | 0 | 0 |  | 0
|  | 0 |  | 0 | 0 | 0 |  | 0
|  | 0 |  | 0 | 0 | 0 |  | 0
|  | 0 |  | 0 | 0 | 0 |  | 0
|  | 0 |  | 0 | 0 | 0 |  | 0
|  | 0 |  | 0 | 0 | 0 |  | 0
|  | 0 |  | 0 | 0 | 0 |  | 0
|  | 0 |  | 0 | 0 | 0 |  | 0
|  | 0 |  | 0 | 0 | 0 |  | 0
|  | SUBTOTAL (M) | [5 empty] | 0.71313
MANO DE OBRA
|  | DESCRIPCION |  | CANTIDAD | JORNAL/HORA | COSTO-HORA | RENDIMIENTO | COSTO
|  | Peón |  | 1 | 4.05 | 4.05 | 1.75 | 7.0875
|  | Plomero |  | 1 | 4.1 | 4.1 | 1.75 | 7.175
|  | 0 |  | 0 | 0 | 0 |  | 0
|  | 0 |  | 0 | 0 | 0 |  | 0
|  | 0 |  | 0 | 0 | 0 |  | 0
|  | 0 |  | 0 | 0 | 0 |  | 0
|  | 0 |  | 0 | 0 | 0 |  | 0
|  | 0 |  | 0 | 0 | 0 |  | 0
|  | 0 |  | 0 | 0 | 0 |  | 0
|  | 0 |  | 0 | 0 | 0 |  | 0
|  | 0 |  | 0 | 0 | 0 |  | 0
|  | 0 |  | 0 | 0 | 0 |  | 0
|  | 0 |  | 0 | 0 | 0 |  | 0
|  | 0 |  | 0 | 0 | 0 |  | 0
|  | 0 |  | 0 | 0 | 0 |  | 0
|  | 0 |  | 0 | 0 | 0 |  | 0
|  | 0 |  | 0 | 0 | 0 |  | 0
|  | 0 |  | 0 | 0 | 0 |  | 0
|  | 0 |  | 0 | 0 | 0 |  | 0
|  | 0 |  | 0 | 0 | 0 |  | 0
|  | SUBTOTAL (N) | [5 empty] | 14.2625
MATERIALES
|  | DESCRIPCION |  |  | UNIDAD | CANTIDAD | P. UNITARIO | COSTO
|  | Ducha plana cuadrada cromada, incluye tubo 30cm cromado |  |  | U. | 1 | 35 | 35 | 0
|  | Llave de paso 20mm termofusión |  |  | U. | 1 | 6 | 6 | 0
|  | Manguito de 20mm termofusión |  |  | U. | 2 | 0.48 | 0.96 | 0
|  | TUBO TERMOFUSION PP 20MMX6M |  |  | m | 3 | 1.2333 | 3.7 | 0
|  | Codo de 20mm x 90º termofusión |  |  | U. | 2 | 0.53 | 1.06 | 0
|  | 0 |  |  | 0 | 0 | 0 | 0 | 0
|  | 0 |  |  | 0 | 0 | 0 | 0 | 0
|  | 0 |  |  | 0 | 0 | 0 | 0 | 0
|  | 0 |  |  | 0 | 0 | 0 | 0 | 0
|  | 0 |  |  | 0 | 0 | 0 | 0 | 0
|  | 0 |  |  | 0 | 0 | 0 | 0 | 0
|  | 0 |  |  | 0 | 0 | 0 | 0 | 0
|  | 0 |  |  | 0 | 0 | 0 | 0 | 0
|  | 0 |  |  | 0 | 0 | 0 | 0 | 0
|  | 0 |  |  | 0 | 0 | 0 | 0 | 0
|  | 0 |  |  | 0 | 0 | 0 | 0 | 0
|  | 0 |  |  | 0 | 0 | 0 | 0 | 0
|  | 0 |  |  | 0 | 0 | 0 | 0 | 0
|  | 0 |  |  | 0 | 0 | 0 | 0 | 0
|  | 0 |  |  | 0 | 0 | 0 | 0 | 0
|  | SUBTOTAL (O) | [5 empty] | 46.72
TRANSPORTE
|  | DESCRIPCION |  |  | UNIDAD | CANTIDAD | TARIFA | COSTO
|  | 0 |  |  | 0 | 0 | 0 | 0
|  | 0 |  |  | 0 | 0 | 0 | 0
|  | 0 |  |  | 0 | 0 | 0 | 0
|  | 0 |  |  | 0 | 0 | 0 | 0
|  | 0 |  |  | 0 | 0 | 0 | 0
|  | 0 |  |  | 0 | 0 | 0 | 0
|  | 0 |  |  | 0 | 0 | 0 | 0
|  | 0 |  |  | 0 | 0 | 0 | 0
|  | 0 |  |  | 0 | 0 | 0 | 0
|  | 0 |  |  | 0 | 0 | 0 | 0
|  | 0 |  |  | 0 | 0 | 0 | 0
|  | 0 |  |  | 0 | 0 | 0 | 0
|  | 0 |  |  | 0 | 0 | 0 | 0
|  | 0 |  |  | 0 | 0 | 0 | 0
|  | 0 |  |  | 0 | 0 | 0 | 0
|  | 0 |  |  | 0 | 0 | 0 | 0
|  | 0 |  |  | 0 | 0 | 0 | 0
|  | 0 |  |  | 0 | 0 | 0 | 0
|  | 0 |  |  | 0 | 0 | 0 | 0
|  | 0 |  |  | 0 | 0 | 0 | 0
|  | SUBTOTAL (P) | [5 empty] | 0
|  | Loja, Junio del 2023 |  |  | TOTAL COSTOS DIRECTOS (M+N+O+P) |  |  | 61.6956
[5 empty] | INDIRECTOS Y UTILIDADES |  | 12% | 7.4035
OTROS INDIRECTOS
[5 empty] | COSTO TOTAL DEL RUBRO |  |  | 69.1
[5 empty] | VALOR OFERTADO |  |  | 69.1
Código:
ANALISIS DE PRECIOS UNITARIOS
PROYECTO: CONSTRUCCIÓN DE OBRA CIVIL PARA SUBESTACIÓN ELÉCTRICA GUALAQUIZA
|  | RUBRO: |  |  |  |  | 93 | DE 125
CIELO RASO FALSO DE FIBROCELL
|  | DETALLE: |  |  |  |  | UNIDAD: | M2
0
EQUIPOS
|  | DESCRIPCION |  | CANTIDAD | TARIFA | COSTO HORA | RENDIMIENTO | COSTO
|  | Herramientas manuales (5% M.O.) |  | 0 | 0 | 0 |  | 0.51125
|  | Andamios |  | 1 | 0.25 | 0.25 | 1 | 0.25
|  | 0 |  | 0 | 0 | 0 |  | 0
|  | 0 |  | 0 | 0 | 0 |  | 0
|  | 0 |  | 0 | 0 | 0 |  | 0
|  | 0 |  | 0 | 0 | 0 |  | 0
|  | 0 |  | 0 | 0 | 0 |  | 0
|  | 0 |  | 0 | 0 | 0 |  | 0
|  | 0 |  | 0 | 0 | 0 |  | 0
|  | 0 |  | 0 | 0 | 0 |  | 0
|  | 0 |  | 0 | 0 | 0 |  | 0
|  | 0 |  | 0 | 0 | 0 |  | 0
|  | 0 |  | 0 | 0 | 0 |  | 0
|  | 0 |  | 0 | 0 | 0 |  | 0
|  | 0 |  | 0 | 0 | 0 |  | 0
|  | 0 |  | 0 | 0 | 0 |  | 0
|  | 0 |  | 0 | 0 | 0 |  | 0
|  | 0 |  | 0 | 0 | 0 |  | 0
|  | 0 |  | 0 | 0 | 0 |  | 0
|  | 0 |  | 0 | 0 | 0 |  | 0
|  | SUBTOTAL (M) | [5 empty] | 0.76125
MANO DE OBRA
|  | DESCRIPCION |  | CANTIDAD | JORNAL/HORA | COSTO-HORA | RENDIMIENTO | COSTO
|  | Albañil |  | 1 | 4.1 | 4.1 | 1 | 4.1
|  | Instalador de revestimiento en general |  | 1 | 4.1 | 4.1 | 1 | 4.1
|  | Peón |  | 0.5 | 4.05 | 2.025 | 1 | 2.025
|  | 0 |  | 0 | 0 | 0 |  | 0
|  | 0 |  | 0 | 0 | 0 |  | 0
|  | 0 |  | 0 | 0 | 0 |  | 0
|  | 0 |  | 0 | 0 | 0 |  | 0
|  | 0 |  | 0 | 0 | 0 |  | 0
|  | 0 |  | 0 | 0 | 0 |  | 0
|  | 0 |  | 0 | 0 | 0 |  | 0
|  | 0 |  | 0 | 0 | 0 |  | 0
|  | 0 |  | 0 | 0 | 0 |  | 0
|  | 0 |  | 0 | 0 | 0 |  | 0
|  | 0 |  | 0 | 0 | 0 |  | 0
|  | 0 |  | 0 | 0 | 0 |  | 0
|  | 0 |  | 0 | 0 | 0 |  | 0
|  | 0 |  | 0 | 0 | 0 |  | 0
|  | 0 |  | 0 | 0 | 0 |  | 0
|  | 0 |  | 0 | 0 | 0 |  | 0
|  | 0 |  | 0 | 0 | 0 |  | 0
|  | SUBTOTAL (N) | [5 empty] | 10.225
MATERIALES
|  | DESCRIPCION |  |  | UNIDAD | CANTIDAD | P. UNITARIO | COSTO
|  | Fibrocell 0.61 x 0.61 |  |  | m2 | 1.05 | 6.1 | 6.405 | 0
|  | Suspensión con perfiles de aluminio anodizado |  |  | m2 | 1 | 4.5 | 4.5 | 0
|  | Perfil prepintado cielo razo (ccesorios varios) |  |  | Global. | 1 | 1.85 | 1.85 | 0
|  | 0 |  |  | 0 | 0 | 0 | 0 | 0
|  | 0 |  |  | 0 | 0 | 0 | 0 | 0
|  | 0 |  |  | 0 | 0 | 0 | 0 | 0
|  | 0 |  |  | 0 | 0 | 0 | 0 | 0
|  | 0 |  |  | 0 | 0 | 0 | 0 | 0
|  | 0 |  |  | 0 | 0 | 0 | 0 | 0
|  | 0 |  |  | 0 | 0 | 0 | 0 | 0
|  | 0 |  |  | 0 | 0 | 0 | 0 | 0
|  | 0 |  |  | 0 | 0 | 0 | 0 | 0
|  | 0 |  |  | 0 | 0 | 0 | 0 | 0
|  | 0 |  |  | 0 | 0 | 0 | 0 | 0
|  | 0 |  |  | 0 | 0 | 0 | 0 | 0
|  | 0 |  |  | 0 | 0 | 0 | 0 | 0
|  | 0 |  |  | 0 | 0 | 0 | 0 | 0
|  | 0 |  |  | 0 | 0 | 0 | 0 | 0
|  | 0 |  |  | 0 | 0 | 0 | 0 | 0
|  | 0 |  |  | 0 | 0 | 0 | 0 | 0
|  | SUBTOTAL (O) | [5 empty] | 12.755
TRANSPORTE
|  | DESCRIPCION |  |  | UNIDAD | CANTIDAD | TARIFA | COSTO
|  | 0 |  |  | 0 | 0 | 0 | 0
|  | 0 |  |  | 0 | 0 | 0 | 0
|  | 0 |  |  | 0 | 0 | 0 | 0
|  | 0 |  |  | 0 | 0 | 0 | 0
|  | 0 |  |  | 0 | 0 | 0 | 0
|  | 0 |  |  | 0 | 0 | 0 | 0
|  | 0 |  |  | 0 | 0 | 0 | 0
|  | 0 |  |  | 0 | 0 | 0 | 0
|  | 0 |  |  | 0 | 0 | 0 | 0
|  | 0 |  |  | 0 | 0 | 0 | 0
|  | 0 |  |  | 0 | 0 | 0 | 0
|  | 0 |  |  | 0 | 0 | 0 | 0
|  | 0 |  |  | 0 | 0 | 0 | 0
|  | 0 |  |  | 0 | 0 | 0 | 0
|  | 0 |  |  | 0 | 0 | 0 | 0
|  | 0 |  |  | 0 | 0 | 0 | 0
|  | 0 |  |  | 0 | 0 | 0 | 0
|  | 0 |  |  | 0 | 0 | 0 | 0
|  | 0 |  |  | 0 | 0 | 0 | 0
|  | 0 |  |  | 0 | 0 | 0 | 0
|  | SUBTOTAL (P) | [5 empty] | 0
|  | Loja, Junio del 2023 |  |  | TOTAL COSTOS DIRECTOS (M+N+O+P) |  |  | 23.7413
[5 empty] | INDIRECTOS Y UTILIDADES |  | 12% | 2.8489
OTROS INDIRECTOS
[5 empty] | COSTO TOTAL DEL RUBRO |  |  | 26.59
[5 empty] | VALOR OFERTADO |  |  | 26.59
Código:
ANALISIS DE PRECIOS UNITARIOS
PROYECTO: CONSTRUCCIÓN DE OBRA CIVIL PARA SUBESTACIÓN ELÉCTRICA GUALAQUIZA
|  | RUBRO: |  |  |  |  | 94 | DE 125
ENLUCIDO DE FILOS Y FAJAS (Paredes), Inc. Impermeabilizante
|  | DETALLE: |  |  |  |  | UNIDAD: | m
OBRA GRIS
EQUIPOS
|  | DESCRIPCION |  | CANTIDAD | TARIFA | COSTO HORA | RENDIMIENTO | COSTO
|  | Herramientas manuales (5% M.O.) |  | 0 | 0 | 0 |  | 0.07238
|  | 0 |  | 0 | 0 | 0 |  | 0
|  | 0 |  | 0 | 0 | 0 |  | 0
|  | 0 |  | 0 | 0 | 0 |  | 0
|  | 0 |  | 0 | 0 | 0 |  | 0
|  | 0 |  | 0 | 0 | 0 |  | 0
|  | 0 |  | 0 | 0 | 0 |  | 0
|  | 0 |  | 0 | 0 | 0 |  | 0
|  | 0 |  | 0 | 0 | 0 |  | 0
|  | 0 |  | 0 | 0 | 0 |  | 0
|  | 0 |  | 0 | 0 | 0 |  | 0
|  | 0 |  | 0 | 0 | 0 |  | 0
|  | 0 |  | 0 | 0 | 0 |  | 0
|  | 0 |  | 0 | 0 | 0 |  | 0
|  | 0 |  | 0 | 0 | 0 |  | 0
|  | 0 |  | 0 | 0 | 0 |  | 0
|  | 0 |  | 0 | 0 | 0 |  | 0
|  | 0 |  | 0 | 0 | 0 |  | 0
|  | 0 |  | 0 | 0 | 0 |  | 0
|  | 0 |  | 0 | 0 | 0 |  | 0
|  | SUBTOTAL (M) | [5 empty] | 0.07238
MANO DE OBRA
|  | DESCRIPCION |  | CANTIDAD | JORNAL/HORA | COSTO-HORA | RENDIMIENTO | COSTO
|  | Albañil |  | 1 | 4.1 | 4.1 | 0.26 | 1.066
|  | Peón |  | 0.25 | 4.05 | 1.0125 | 0.26 | 0.26325
|  | Maestro mayor en ejecución de obras civiles |  | 0.1 | 4.55 | 0.455 | 0.26 | 0.1183
|  | 0 |  | 0 | 0 | 0 |  | 0
|  | 0 |  | 0 | 0 | 0 |  | 0
|  | 0 |  | 0 | 0 | 0 |  | 0
|  | 0 |  | 0 | 0 | 0 |  | 0
|  | 0 |  | 0 | 0 | 0 |  | 0
|  | 0 |  | 0 | 0 | 0 |  | 0
|  | 0 |  | 0 | 0 | 0 |  | 0
|  | 0 |  | 0 | 0 | 0 |  | 0
|  | 0 |  | 0 | 0 | 0 |  | 0
|  | 0 |  | 0 | 0 | 0 |  | 0
|  | 0 |  | 0 | 0 | 0 |  | 0
|  | 0 |  | 0 | 0 | 0 |  | 0
|  | 0 |  | 0 | 0 | 0 |  | 0
|  | 0 |  | 0 | 0 | 0 |  | 0
|  | 0 |  | 0 | 0 | 0 |  | 0
|  | 0 |  | 0 | 0 | 0 |  | 0
|  | 0 |  | 0 | 0 | 0 |  | 0
|  | SUBTOTAL (N) | [5 empty] | 1.4475
MATERIALES
|  | DESCRIPCION |  |  | UNIDAD | CANTIDAD | P. UNITARIO | COSTO
|  | Arena fina |  |  | m3 | 0.02 | 21 | 0.42 | 0
|  | Cemento saco 50kg |  |  | U. | 0.03 | 7.34 | 0.2202 | 0
|  | Cementina |  |  | Kg. | 2.25 | 0.15 | 0.3375 | 0
|  | Agua |  |  | Lts. | 9 | 0.005 | 0.045 | 0
|  | Listón |  |  | U. | 0.3 | 1.5 | 0.45 | 0
|  | 0 |  |  | 0 | 0 | 0 | 0 | 0
|  | 0 |  |  | 0 | 0 | 0 | 0 | 0
|  | 0 |  |  | 0 | 0 | 0 | 0 | 0
|  | 0 |  |  | 0 | 0 | 0 | 0 | 0
|  | 0 |  |  | 0 | 0 | 0 | 0 | 0
|  | 0 |  |  | 0 | 0 | 0 | 0 | 0
|  | 0 |  |  | 0 | 0 | 0 | 0 | 0
|  | 0 |  |  | 0 | 0 | 0 | 0 | 0
|  | 0 |  |  | 0 | 0 | 0 | 0 | 0
|  | 0 |  |  | 0 | 0 | 0 | 0 | 0
|  | 0 |  |  | 0 | 0 | 0 | 0 | 0
|  | 0 |  |  | 0 | 0 | 0 | 0 | 0
|  | 0 |  |  | 0 | 0 | 0 | 0 | 0
|  | 0 |  |  | 0 | 0 | 0 | 0 | 0
|  | 0 |  |  | 0 | 0 | 0 | 0 | 0
|  | SUBTOTAL (O) | [5 empty] | 1.4727
TRANSPORTE
|  | DESCRIPCION |  |  | UNIDAD | CANTIDAD | TARIFA | COSTO
|  | 0 |  |  | 0 | 0 | 0 | 0
|  | 0 |  |  | 0 | 0 | 0 | 0
|  | 0 |  |  | 0 | 0 | 0 | 0
|  | 0 |  |  | 0 | 0 | 0 | 0
|  | 0 |  |  | 0 | 0 | 0 | 0
|  | 0 |  |  | 0 | 0 | 0 | 0
|  | 0 |  |  | 0 | 0 | 0 | 0
|  | 0 |  |  | 0 | 0 | 0 | 0
|  | 0 |  |  | 0 | 0 | 0 | 0
|  | 0 |  |  | 0 | 0 | 0 | 0
|  | 0 |  |  | 0 | 0 | 0 | 0
|  | 0 |  |  | 0 | 0 | 0 | 0
|  | 0 |  |  | 0 | 0 | 0 | 0
|  | 0 |  |  | 0 | 0 | 0 | 0
|  | 0 |  |  | 0 | 0 | 0 | 0
|  | 0 |  |  | 0 | 0 | 0 | 0
|  | 0 |  |  | 0 | 0 | 0 | 0
|  | 0 |  |  | 0 | 0 | 0 | 0
|  | 0 |  |  | 0 | 0 | 0 | 0
|  | 0 |  |  | 0 | 0 | 0 | 0
|  | SUBTOTAL (P) | [5 empty] | 0
|  | Loja, Junio del 2023 |  |  | TOTAL COSTOS DIRECTOS (M+N+O+P) |  |  | 2.9926
[5 empty] | INDIRECTOS Y UTILIDADES |  | 12% | 0.35912
OTROS INDIRECTOS
[5 empty] | COSTO TOTAL DEL RUBRO |  |  | 3.35
[5 empty] | VALOR OFERTADO |  |  | 3.35
Código:
ANALISIS DE PRECIOS UNITARIOS
PROYECTO: CONSTRUCCIÓN DE OBRA CIVIL PARA SUBESTACIÓN ELÉCTRICA GUALAQUIZA
|  | RUBRO: |  |  |  |  | 95 | DE 125
ENLUCIDO PALETEADO FINO (Paredes), Inc. Impermeabilizante
|  | DETALLE: |  |  |  |  | UNIDAD: | m2
0
EQUIPOS
|  | DESCRIPCION |  | CANTIDAD | TARIFA | COSTO HORA | RENDIMIENTO | COSTO
|  | Herramientas manuales (5% M.O.) |  | 0 | 0 | 0 |  | 0.23338
|  | 0 |  | 0 | 0 | 0 |  | 0
|  | Andamios |  | 1 | 0.25 | 0.25 | 0.87 | 0.2175
|  | 0 |  | 0 | 0 | 0 |  | 0
|  | 0 |  | 0 | 0 | 0 |  | 0
|  | 0 |  | 0 | 0 | 0 |  | 0
|  | 0 |  | 0 | 0 | 0 |  | 0
|  | 0 |  | 0 | 0 | 0 |  | 0
|  | 0 |  | 0 | 0 | 0 |  | 0
|  | 0 |  | 0 | 0 | 0 |  | 0
|  | 0 |  | 0 | 0 | 0 |  | 0
|  | 0 |  | 0 | 0 | 0 |  | 0
|  | 0 |  | 0 | 0 | 0 |  | 0
|  | 0 |  | 0 | 0 | 0 |  | 0
|  | 0 |  | 0 | 0 | 0 |  | 0
|  | 0 |  | 0 | 0 | 0 |  | 0
|  | 0 |  | 0 | 0 | 0 |  | 0
|  | 0 |  | 0 | 0 | 0 |  | 0
|  | 0 |  | 0 | 0 | 0 |  | 0
|  | 0 |  | 0 | 0 | 0 |  | 0
|  | SUBTOTAL (M) | [5 empty] | 0.45088
MANO DE OBRA
|  | DESCRIPCION |  | CANTIDAD | JORNAL/HORA | COSTO-HORA | RENDIMIENTO | COSTO
|  | Albañil |  | 1 | 4.1 | 4.1 | 0.87 | 3.567
|  | Peón |  | 0.2 | 4.05 | 0.81 | 0.87 | 0.7047
|  | Maestro mayor en ejecución de obras civiles |  | 0.1 | 4.55 | 0.455 | 0.87 | 0.39585
|  | 0 |  | 0 | 0 | 0 |  | 0
|  | 0 |  | 0 | 0 | 0 |  | 0
|  | 0 |  | 0 | 0 | 0 |  | 0
|  | 0 |  | 0 | 0 | 0 |  | 0
|  | 0 |  | 0 | 0 | 0 |  | 0
|  | 0 |  | 0 | 0 | 0 |  | 0
|  | 0 |  | 0 | 0 | 0 |  | 0
|  | 0 |  | 0 | 0 | 0 |  | 0
|  | 0 |  | 0 | 0 | 0 |  | 0
|  | 0 |  | 0 | 0 | 0 |  | 0
|  | 0 |  | 0 | 0 | 0 |  | 0
|  | 0 |  | 0 | 0 | 0 |  | 0
|  | 0 |  | 0 | 0 | 0 |  | 0
|  | 0 |  | 0 | 0 | 0 |  | 0
|  | 0 |  | 0 | 0 | 0 |  | 0
|  | 0 |  | 0 | 0 | 0 |  | 0
|  | 0 |  | 0 | 0 | 0 |  | 0
|  | SUBTOTAL (N) | [5 empty] | 4.6676
MATERIALES
|  | DESCRIPCION |  |  | UNIDAD | CANTIDAD | P. UNITARIO | COSTO
|  | Cemento saco 50kg |  |  | U. | 0.25 | 7.34 | 1.835 | 0
|  | Arena fina |  |  | m3 | 0.05 | 21 | 1.05 | 0
|  | Agua |  |  | Lts. | 9 | 0.005 | 0.045 | 0
|  | Cementina |  |  | Kg. | 0.9 | 0.15 | 0.135 | 0
|  | Aditivo impermeabilizante para morteros (impermax/similares) |  |  | Kg. | 0.15 | 1.5 | 0.225 | 0
|  | 0 |  |  | 0 | 0 | 0 | 0 | 0
|  | 0 |  |  | 0 | 0 | 0 | 0 | 0
|  | 0 |  |  | 0 | 0 | 0 | 0 | 0
|  | 0 |  |  | 0 | 0 | 0 | 0 | 0
|  | 0 |  |  | 0 | 0 | 0 | 0 | 0
|  | 0 |  |  | 0 | 0 | 0 | 0 | 0
|  | 0 |  |  | 0 | 0 | 0 | 0 | 0
|  | 0 |  |  | 0 | 0 | 0 | 0 | 0
|  | 0 |  |  | 0 | 0 | 0 | 0 | 0
|  | 0 |  |  | 0 | 0 | 0 | 0 | 0
|  | 0 |  |  | 0 | 0 | 0 | 0 | 0
|  | 0 |  |  | 0 | 0 | 0 | 0 | 0
|  | 0 |  |  | 0 | 0 | 0 | 0 | 0
|  | 0 |  |  | 0 | 0 | 0 | 0 | 0
|  | 0 |  |  | 0 | 0 | 0 | 0 | 0
|  | SUBTOTAL (O) | [5 empty] | 3.29
TRANSPORTE
|  | DESCRIPCION |  |  | UNIDAD | CANTIDAD | TARIFA | COSTO
|  | 0 |  |  | 0 | 0 | 0 | 0
|  | 0 |  |  | 0 | 0 | 0 | 0
|  | 0 |  |  | 0 | 0 | 0 | 0
|  | 0 |  |  | 0 | 0 | 0 | 0
|  | 0 |  |  | 0 | 0 | 0 | 0
|  | 0 |  |  | 0 | 0 | 0 | 0
|  | 0 |  |  | 0 | 0 | 0 | 0
|  | 0 |  |  | 0 | 0 | 0 | 0
|  | 0 |  |  | 0 | 0 | 0 | 0
|  | 0 |  |  | 0 | 0 | 0 | 0
|  | 0 |  |  | 0 | 0 | 0 | 0
|  | 0 |  |  | 0 | 0 | 0 | 0
|  | 0 |  |  | 0 | 0 | 0 | 0
|  | 0 |  |  | 0 | 0 | 0 | 0
|  | 0 |  |  | 0 | 0 | 0 | 0
|  | 0 |  |  | 0 | 0 | 0 | 0
|  | 0 |  |  | 0 | 0 | 0 | 0
|  | 0 |  |  | 0 | 0 | 0 | 0
|  | 0 |  |  | 0 | 0 | 0 | 0
|  | 0 |  |  | 0 | 0 | 0 | 0
|  | SUBTOTAL (P) | [5 empty] | 0
|  | Loja, Junio del 2023 |  |  | TOTAL COSTOS DIRECTOS (M+N+O+P) |  |  | 8.4084
[5 empty] | INDIRECTOS Y UTILIDADES |  | 12% | 1.009
OTROS INDIRECTOS
[5 empty] | COSTO TOTAL DEL RUBRO |  |  | 9.42
[5 empty] | VALOR OFERTADO |  |  | 9.42
Código:
ANALISIS DE PRECIOS UNITARIOS
PROYECTO: CONSTRUCCIÓN DE OBRA CIVIL PARA SUBESTACIÓN ELÉCTRICA GUALAQUIZA
|  | RUBRO: |  |  |  |  | 96 | DE 125
ENLUCIDO HORIZONTAL PALETEADO FINO (Tumbados), Inc. Impermeabilizante
|  | DETALLE: |  |  |  |  | UNIDAD: | m2
0
EQUIPOS
|  | DESCRIPCION |  | CANTIDAD | TARIFA | COSTO HORA | RENDIMIENTO | COSTO
|  | Herramientas manuales (5% M.O.) |  | 0 | 0 | 0 |  | 0.24346
|  | 0 |  | 0 | 0 | 0 |  | 0
|  | Andamios |  | 2 | 0.25 | 0.5 | 0.74 | 0.37
|  | 0 |  | 0 | 0 | 0 |  | 0
|  | 0 |  | 0 | 0 | 0 |  | 0
|  | 0 |  | 0 | 0 | 0 |  | 0
|  | 0 |  | 0 | 0 | 0 |  | 0
|  | 0 |  | 0 | 0 | 0 |  | 0
|  | 0 |  | 0 | 0 | 0 |  | 0
|  | 0 |  | 0 | 0 | 0 |  | 0
|  | 0 |  | 0 | 0 | 0 |  | 0
|  | 0 |  | 0 | 0 | 0 |  | 0
|  | 0 |  | 0 | 0 | 0 |  | 0
|  | 0 |  | 0 | 0 | 0 |  | 0
|  | 0 |  | 0 | 0 | 0 |  | 0
|  | 0 |  | 0 | 0 | 0 |  | 0
|  | 0 |  | 0 | 0 | 0 |  | 0
|  | 0 |  | 0 | 0 | 0 |  | 0
|  | 0 |  | 0 | 0 | 0 |  | 0
|  | 0 |  | 0 | 0 | 0 |  | 0
|  | SUBTOTAL (M) | [5 empty] | 0.61346
MANO DE OBRA
|  | DESCRIPCION |  | CANTIDAD | JORNAL/HORA | COSTO-HORA | RENDIMIENTO | COSTO
|  | Albañil |  | 1 | 4.1 | 4.1 | 0.74 | 3.034
|  | Peón |  | 0.5 | 4.05 | 2.025 | 0.74 | 1.4985
|  | Maestro mayor en ejecución de obras civiles |  | 0.1 | 4.55 | 0.455 | 0.74 | 0.3367
|  | 0 |  | 0 | 0 | 0 |  | 0
|  | 0 |  | 0 | 0 | 0 |  | 0
|  | 0 |  | 0 | 0 | 0 |  | 0
|  | 0 |  | 0 | 0 | 0 |  | 0
|  | 0 |  | 0 | 0 | 0 |  | 0
|  | 0 |  | 0 | 0 | 0 |  | 0
|  | 0 |  | 0 | 0 | 0 |  | 0
|  | 0 |  | 0 | 0 | 0 |  | 0
|  | 0 |  | 0 | 0 | 0 |  | 0
|  | 0 |  | 0 | 0 | 0 |  | 0
|  | 0 |  | 0 | 0 | 0 |  | 0
|  | 0 |  | 0 | 0 | 0 |  | 0
|  | 0 |  | 0 | 0 | 0 |  | 0
|  | 0 |  | 0 | 0 | 0 |  | 0
|  | 0 |  | 0 | 0 | 0 |  | 0
|  | 0 |  | 0 | 0 | 0 |  | 0
|  | 0 |  | 0 | 0 | 0 |  | 0
|  | SUBTOTAL (N) | [5 empty] | 4.8692
MATERIALES
|  | DESCRIPCION |  |  | UNIDAD | CANTIDAD | P. UNITARIO | COSTO
|  | Arena fina |  |  | m3 | 0.04 | 21 | 0.84 | 0
|  | Cemento saco 50kg |  |  | U. | 0.25 | 7.34 | 1.835 | 0
|  | Cementina |  |  | Kg. | 2 | 0.15 | 0.3 | 0
|  | Agua |  |  | Lts. | 9 | 0.005 | 0.045 | 0
|  | IMPERMEABILIZANTE - ACELERANTE (x M3) |  |  | Global. | 0.15 | 2.3 | 0.345 | 0
|  | 0 |  |  | 0 | 0 | 0 | 0 | 0
|  | 0 |  |  | 0 | 0 | 0 | 0 | 0
|  | 0 |  |  | 0 | 0 | 0 | 0 | 0
|  | 0 |  |  | 0 | 0 | 0 | 0 | 0
|  | 0 |  |  | 0 | 0 | 0 | 0 | 0
|  | 0 |  |  | 0 | 0 | 0 | 0 | 0
|  | 0 |  |  | 0 | 0 | 0 | 0 | 0
|  | 0 |  |  | 0 | 0 | 0 | 0 | 0
|  | 0 |  |  | 0 | 0 | 0 | 0 | 0
|  | 0 |  |  | 0 | 0 | 0 | 0 | 0
|  | 0 |  |  | 0 | 0 | 0 | 0 | 0
|  | 0 |  |  | 0 | 0 | 0 | 0 | 0
|  | 0 |  |  | 0 | 0 | 0 | 0 | 0
|  | 0 |  |  | 0 | 0 | 0 | 0 | 0
|  | 0 |  |  | 0 | 0 | 0 | 0 | 0
|  | SUBTOTAL (O) | [5 empty] | 3.365
TRANSPORTE
|  | DESCRIPCION |  |  | UNIDAD | CANTIDAD | TARIFA | COSTO
|  | 0 |  |  | 0 | 0 | 0 | 0
|  | 0 |  |  | 0 | 0 | 0 | 0
|  | 0 |  |  | 0 | 0 | 0 | 0
|  | 0 |  |  | 0 | 0 | 0 | 0
|  | 0 |  |  | 0 | 0 | 0 | 0
|  | 0 |  |  | 0 | 0 | 0 | 0
|  | 0 |  |  | 0 | 0 | 0 | 0
|  | 0 |  |  | 0 | 0 | 0 | 0
|  | 0 |  |  | 0 | 0 | 0 | 0
|  | 0 |  |  | 0 | 0 | 0 | 0
|  | 0 |  |  | 0 | 0 | 0 | 0
|  | 0 |  |  | 0 | 0 | 0 | 0
|  | 0 |  |  | 0 | 0 | 0 | 0
|  | 0 |  |  | 0 | 0 | 0 | 0
|  | 0 |  |  | 0 | 0 | 0 | 0
|  | 0 |  |  | 0 | 0 | 0 | 0
|  | 0 |  |  | 0 | 0 | 0 | 0
|  | 0 |  |  | 0 | 0 | 0 | 0
|  | 0 |  |  | 0 | 0 | 0 | 0
|  | 0 |  |  | 0 | 0 | 0 | 0
|  | SUBTOTAL (P) | [5 empty] | 0
|  | Loja, Junio del 2023 |  |  | TOTAL COSTOS DIRECTOS (M+N+O+P) |  |  | 8.8477
[5 empty] | INDIRECTOS Y UTILIDADES |  | 12% | 1.0617
OTROS INDIRECTOS
[5 empty] | COSTO TOTAL DEL RUBRO |  |  | 9.91
[5 empty] | VALOR OFERTADO |  |  | 9.91
Código:
ANALISIS DE PRECIOS UNITARIOS
PROYECTO: CONSTRUCCIÓN DE OBRA CIVIL PARA SUBESTACIÓN ELÉCTRICA GUALAQUIZA
|  | RUBRO: |  |  |  |  | 97 | DE 125
EMPASTADO DE PAREDES EXTERIORES, 3 manos (incluye sellado de superficies porosas)
|  | DETALLE: |  |  |  |  | UNIDAD: | m2
0
EQUIPOS
|  | DESCRIPCION |  | CANTIDAD | TARIFA | COSTO HORA | RENDIMIENTO | COSTO
|  | Herramientas manuales (5% M.O.) |  | 0 | 0 | 0 |  | 0.05518
|  | 0 |  | 0 | 0 | 0 |  | 0
|  | Andamios |  | 1 | 0.25 | 0.25 | 0.27 | 0.0675
|  | 0 |  | 0 | 0 | 0 |  | 0
|  | 0 |  | 0 | 0 | 0 |  | 0
|  | 0 |  | 0 | 0 | 0 |  | 0
|  | 0 |  | 0 | 0 | 0 |  | 0
|  | 0 |  | 0 | 0 | 0 |  | 0
|  | 0 |  | 0 | 0 | 0 |  | 0
|  | 0 |  | 0 | 0 | 0 |  | 0
|  | 0 |  | 0 | 0 | 0 |  | 0
|  | 0 |  | 0 | 0 | 0 |  | 0
|  | 0 |  | 0 | 0 | 0 |  | 0
|  | 0 |  | 0 | 0 | 0 |  | 0
|  | 0 |  | 0 | 0 | 0 |  | 0
|  | 0 |  | 0 | 0 | 0 |  | 0
|  | 0 |  | 0 | 0 | 0 |  | 0
|  | 0 |  | 0 | 0 | 0 |  | 0
|  | 0 |  | 0 | 0 | 0 |  | 0
|  | 0 |  | 0 | 0 | 0 |  | 0
|  | SUBTOTAL (M) | [5 empty] | 0.12268
MANO DE OBRA
|  | DESCRIPCION |  | CANTIDAD | JORNAL/HORA | COSTO-HORA | RENDIMIENTO | COSTO
|  | Albañil |  | 0.75 | 4.1 | 3.075 | 0.27 | 0.83025
|  | Peón |  | 0.25 | 4.05 | 1.0125 | 0.27 | 0.27338
|  | 0 |  | 0 | 0 | 0 |  | 0
|  | 0 |  | 0 | 0 | 0 |  | 0
|  | 0 |  | 0 | 0 | 0 |  | 0
|  | 0 |  | 0 | 0 | 0 |  | 0
|  | 0 |  | 0 | 0 | 0 |  | 0
|  | 0 |  | 0 | 0 | 0 |  | 0
|  | 0 |  | 0 | 0 | 0 |  | 0
|  | 0 |  | 0 | 0 | 0 |  | 0
|  | 0 |  | 0 | 0 | 0 |  | 0
|  | 0 |  | 0 | 0 | 0 |  | 0
|  | 0 |  | 0 | 0 | 0 |  | 0
|  | 0 |  | 0 | 0 | 0 |  | 0
|  | 0 |  | 0 | 0 | 0 |  | 0
|  | 0 |  | 0 | 0 | 0 |  | 0
|  | 0 |  | 0 | 0 | 0 |  | 0
|  | 0 |  | 0 | 0 | 0 |  | 0
|  | 0 |  | 0 | 0 | 0 |  | 0
|  | 0 |  | 0 | 0 | 0 |  | 0
|  | SUBTOTAL (N) | [5 empty] | 1.1036
MATERIALES
|  | DESCRIPCION |  |  | UNIDAD | CANTIDAD | P. UNITARIO | COSTO
|  | Agua |  |  | Lts. | 4 | 0.005 | 0.02 | 0
|  | Lija |  |  | HOJA # 140 | 0.001 | 0.3 | 0.0003 | 0
|  | Empaste exterior |  |  | Kg. | 1.5 | 1.3 | 1.95 | 0
|  | Sellador de superficies porosas en enlucidos, empastes y paredes. (25 kg) |  |  | U. | 0.0065 | 78 | 0.507 | 0
|  | 0 |  |  | 0 | 0 | 0 | 0 | 0
|  | 0 |  |  | 0 | 0 | 0 | 0 | 0
|  | 0 |  |  | 0 | 0 | 0 | 0 | 0
|  | 0 |  |  | 0 | 0 | 0 | 0 | 0
|  | 0 |  |  | 0 | 0 | 0 | 0 | 0
|  | 0 |  |  | 0 | 0 | 0 | 0 | 0
|  | 0 |  |  | 0 | 0 | 0 | 0 | 0
|  | 0 |  |  | 0 | 0 | 0 | 0 | 0
|  | 0 |  |  | 0 | 0 | 0 | 0 | 0
|  | 0 |  |  | 0 | 0 | 0 | 0 | 0
|  | 0 |  |  | 0 | 0 | 0 | 0 | 0
|  | 0 |  |  | 0 | 0 | 0 | 0 | 0
|  | 0 |  |  | 0 | 0 | 0 | 0 | 0
|  | 0 |  |  | 0 | 0 | 0 | 0 | 0
|  | 0 |  |  | 0 | 0 | 0 | 0 | 0
|  | 0 |  |  | 0 | 0 | 0 | 0 | 0
|  | SUBTOTAL (O) | [5 empty] | 2.4773
TRANSPORTE
|  | DESCRIPCION |  |  | UNIDAD | CANTIDAD | TARIFA | COSTO
|  | 0 |  |  | 0 | 0 | 0 | 0
|  | 0 |  |  | 0 | 0 | 0 | 0
|  | 0 |  |  | 0 | 0 | 0 | 0
|  | 0 |  |  | 0 | 0 | 0 | 0
|  | 0 |  |  | 0 | 0 | 0 | 0
|  | 0 |  |  | 0 | 0 | 0 | 0
|  | 0 |  |  | 0 | 0 | 0 | 0
|  | 0 |  |  | 0 | 0 | 0 | 0
|  | 0 |  |  | 0 | 0 | 0 | 0
|  | 0 |  |  | 0 | 0 | 0 | 0
|  | 0 |  |  | 0 | 0 | 0 | 0
|  | 0 |  |  | 0 | 0 | 0 | 0
|  | 0 |  |  | 0 | 0 | 0 | 0
|  | 0 |  |  | 0 | 0 | 0 | 0
|  | 0 |  |  | 0 | 0 | 0 | 0
|  | 0 |  |  | 0 | 0 | 0 | 0
|  | 0 |  |  | 0 | 0 | 0 | 0
|  | 0 |  |  | 0 | 0 | 0 | 0
|  | 0 |  |  | 0 | 0 | 0 | 0
|  | 0 |  |  | 0 | 0 | 0 | 0
|  | SUBTOTAL (P) | [5 empty] | 0
|  | Loja, Junio del 2023 |  |  | TOTAL COSTOS DIRECTOS (M+N+O+P) |  |  | 3.7036
[5 empty] | INDIRECTOS Y UTILIDADES |  | 12% | 0.44443
OTROS INDIRECTOS
[5 empty] | COSTO TOTAL DEL RUBRO |  |  | 4.15
[5 empty] | VALOR OFERTADO |  |  | 4.15
Código:
ANALISIS DE PRECIOS UNITARIOS
PROYECTO: CONSTRUCCIÓN DE OBRA CIVIL PARA SUBESTACIÓN ELÉCTRICA GUALAQUIZA
|  | RUBRO: |  |  |  |  | 98 | DE 125
EMPASTADO DE PAREDES INTERIORES 3 manos (incluye sellado de superficies porosas)
|  | DETALLE: |  |  |  |  | UNIDAD: | m2
0
EQUIPOS
|  | DESCRIPCION |  | CANTIDAD | TARIFA | COSTO HORA | RENDIMIENTO | COSTO
|  | Herramientas manuales (5% M.O.) |  | 0 | 0 | 0 |  | 0.08575
|  | 0 |  | 0 | 0 | 0 |  | 0
|  | Andamios |  | 1 | 0.25 | 0.25 | 0.28 | 0.07
|  | 0 |  | 0 | 0 | 0 |  | 0
|  | 0 |  | 0 | 0 | 0 |  | 0
|  | 0 |  | 0 | 0 | 0 |  | 0
|  | 0 |  | 0 | 0 | 0 |  | 0
|  | 0 |  | 0 | 0 | 0 |  | 0
|  | 0 |  | 0 | 0 | 0 |  | 0
|  | 0 |  | 0 | 0 | 0 |  | 0
|  | 0 |  | 0 | 0 | 0 |  | 0
|  | 0 |  | 0 | 0 | 0 |  | 0
|  | 0 |  | 0 | 0 | 0 |  | 0
|  | 0 |  | 0 | 0 | 0 |  | 0
|  | 0 |  | 0 | 0 | 0 |  | 0
|  | 0 |  | 0 | 0 | 0 |  | 0
|  | 0 |  | 0 | 0 | 0 |  | 0
|  | 0 |  | 0 | 0 | 0 |  | 0
|  | 0 |  | 0 | 0 | 0 |  | 0
|  | 0 |  | 0 | 0 | 0 |  | 0
|  | SUBTOTAL (M) | [5 empty] | 0.15575
MANO DE OBRA
|  | DESCRIPCION |  | CANTIDAD | JORNAL/HORA | COSTO-HORA | RENDIMIENTO | COSTO
|  | Albañil |  | 1 | 4.1 | 4.1 | 0.28 | 1.148
|  | Peón |  | 0.5 | 4.05 | 2.025 | 0.28 | 0.567
|  | 0 |  | 0 | 0 | 0 |  | 0
|  | 0 |  | 0 | 0 | 0 |  | 0
|  | 0 |  | 0 | 0 | 0 |  | 0
|  | 0 |  | 0 | 0 | 0 |  | 0
|  | 0 |  | 0 | 0 | 0 |  | 0
|  | 0 |  | 0 | 0 | 0 |  | 0
|  | 0 |  | 0 | 0 | 0 |  | 0
|  | 0 |  | 0 | 0 | 0 |  | 0
|  | 0 |  | 0 | 0 | 0 |  | 0
|  | 0 |  | 0 | 0 | 0 |  | 0
|  | 0 |  | 0 | 0 | 0 |  | 0
|  | 0 |  | 0 | 0 | 0 |  | 0
|  | 0 |  | 0 | 0 | 0 |  | 0
|  | 0 |  | 0 | 0 | 0 |  | 0
|  | 0 |  | 0 | 0 | 0 |  | 0
|  | 0 |  | 0 | 0 | 0 |  | 0
|  | 0 |  | 0 | 0 | 0 |  | 0
|  | 0 |  | 0 | 0 | 0 |  | 0
|  | SUBTOTAL (N) | [5 empty] | 1.715
MATERIALES
|  | DESCRIPCION |  |  | UNIDAD | CANTIDAD | P. UNITARIO | COSTO
|  | Agua |  |  | Lts. | 1 | 0.005 | 0.005 | 0
|  | Empaste para interiores |  |  | Kg. | 1.5 | 0.63 | 0.945 | 0
|  | Lija |  |  | HOJA # 140 | 0.25 | 0.3 | 0.075 | 0
|  | Sellador de superficies porosas en enlucidos, empastes y paredes. (25 kg) |  |  | U. | 0.0065 | 78 | 0.507 | 0
|  | 0 |  |  | 0 | 0 | 0 | 0 | 0
|  | 0 |  |  | 0 | 0 | 0 | 0 | 0
|  | 0 |  |  | 0 | 0 | 0 | 0 | 0
|  | 0 |  |  | 0 | 0 | 0 | 0 | 0
|  | 0 |  |  | 0 | 0 | 0 | 0 | 0
|  | 0 |  |  | 0 | 0 | 0 | 0 | 0
|  | 0 |  |  | 0 | 0 | 0 | 0 | 0
|  | 0 |  |  | 0 | 0 | 0 | 0 | 0
|  | 0 |  |  | 0 | 0 | 0 | 0 | 0
|  | 0 |  |  | 0 | 0 | 0 | 0 | 0
|  | 0 |  |  | 0 | 0 | 0 | 0 | 0
|  | 0 |  |  | 0 | 0 | 0 | 0 | 0
|  | 0 |  |  | 0 | 0 | 0 | 0 | 0
|  | 0 |  |  | 0 | 0 | 0 | 0 | 0
|  | 0 |  |  | 0 | 0 | 0 | 0 | 0
|  | 0 |  |  | 0 | 0 | 0 | 0 | 0
|  | SUBTOTAL (O) | [5 empty] | 1.532
TRANSPORTE
|  | DESCRIPCION |  |  | UNIDAD | CANTIDAD | TARIFA | COSTO
|  | 0 |  |  | 0 | 0 | 0 | 0
|  | 0 |  |  | 0 | 0 | 0 | 0
|  | 0 |  |  | 0 | 0 | 0 | 0
|  | 0 |  |  | 0 | 0 | 0 | 0
|  | 0 |  |  | 0 | 0 | 0 | 0
|  | 0 |  |  | 0 | 0 | 0 | 0
|  | 0 |  |  | 0 | 0 | 0 | 0
|  | 0 |  |  | 0 | 0 | 0 | 0
|  | 0 |  |  | 0 | 0 | 0 | 0
|  | 0 |  |  | 0 | 0 | 0 | 0
|  | 0 |  |  | 0 | 0 | 0 | 0
|  | 0 |  |  | 0 | 0 | 0 | 0
|  | 0 |  |  | 0 | 0 | 0 | 0
|  | 0 |  |  | 0 | 0 | 0 | 0
|  | 0 |  |  | 0 | 0 | 0 | 0
|  | 0 |  |  | 0 | 0 | 0 | 0
|  | 0 |  |  | 0 | 0 | 0 | 0
|  | 0 |  |  | 0 | 0 | 0 | 0
|  | 0 |  |  | 0 | 0 | 0 | 0
|  | 0 |  |  | 0 | 0 | 0 | 0
|  | SUBTOTAL (P) | [5 empty] | 0
|  | Loja, Junio del 2023 |  |  | TOTAL COSTOS DIRECTOS (M+N+O+P) |  |  | 3.4028
[5 empty] | INDIRECTOS Y UTILIDADES |  | 12% | 0.40833
OTROS INDIRECTOS
[5 empty] | COSTO TOTAL DEL RUBRO |  |  | 3.81
[5 empty] | VALOR OFERTADO |  |  | 3.81
Código:
ANALISIS DE PRECIOS UNITARIOS
PROYECTO: CONSTRUCCIÓN DE OBRA CIVIL PARA SUBESTACIÓN ELÉCTRICA GUALAQUIZA
|  | RUBRO: |  |  |  |  | 99 | DE 125
PINTURA DE ESMALTE EN PAREDES COLOR BLANCO, 2 manos
|  | DETALLE: |  |  |  |  | UNIDAD: | m2
PINTURAS
EQUIPOS
|  | DESCRIPCION |  | CANTIDAD | TARIFA | COSTO HORA | RENDIMIENTO | COSTO
|  | Herramientas manuales (5% M.O.) |  | 0 | 0 | 0 |  | 0.0815
|  | Andamios |  | 1 | 0.25 | 0.25 | 1 | 0.25
|  | 0 |  | 0 | 0 | 0 |  | 0
|  | 0 |  | 0 | 0 | 0 |  | 0
|  | 0 |  | 0 | 0 | 0 |  | 0
|  | 0 |  | 0 | 0 | 0 |  | 0
|  | 0 |  | 0 | 0 | 0 |  | 0
|  | 0 |  | 0 | 0 | 0 |  | 0
|  | 0 |  | 0 | 0 | 0 |  | 0
|  | 0 |  | 0 | 0 | 0 |  | 0
|  | 0 |  | 0 | 0 | 0 |  | 0
|  | 0 |  | 0 | 0 | 0 |  | 0
|  | 0 |  | 0 | 0 | 0 |  | 0
|  | 0 |  | 0 | 0 | 0 |  | 0
|  | 0 |  | 0 | 0 | 0 |  | 0
|  | 0 |  | 0 | 0 | 0 |  | 0
|  | 0 |  | 0 | 0 | 0 |  | 0
|  | 0 |  | 0 | 0 | 0 |  | 0
|  | 0 |  | 0 | 0 | 0 |  | 0
|  | 0 |  | 0 | 0 | 0 |  | 0
|  | SUBTOTAL (M) | [5 empty] | 0.3315
MANO DE OBRA
|  | DESCRIPCION |  | CANTIDAD | JORNAL/HORA | COSTO-HORA | RENDIMIENTO | COSTO
|  | Peón |  | 0.2 | 4.05 | 0.81 | 1 | 0.81
|  | Pintor |  | 0.2 | 4.1 | 0.82 | 1 | 0.82
|  | 0 |  | 0 | 0 | 0 |  | 0
|  | 0 |  | 0 | 0 | 0 |  | 0
|  | 0 |  | 0 | 0 | 0 |  | 0
|  | 0 |  | 0 | 0 | 0 |  | 0
|  | 0 |  | 0 | 0 | 0 |  | 0
|  | 0 |  | 0 | 0 | 0 |  | 0
|  | 0 |  | 0 | 0 | 0 |  | 0
|  | 0 |  | 0 | 0 | 0 |  | 0
|  | 0 |  | 0 | 0 | 0 |  | 0
|  | 0 |  | 0 | 0 | 0 |  | 0
|  | 0 |  | 0 | 0 | 0 |  | 0
|  | 0 |  | 0 | 0 | 0 |  | 0
|  | 0 |  | 0 | 0 | 0 |  | 0
|  | 0 |  | 0 | 0 | 0 |  | 0
|  | 0 |  | 0 | 0 | 0 |  | 0
|  | 0 |  | 0 | 0 | 0 |  | 0
|  | 0 |  | 0 | 0 | 0 |  | 0
|  | 0 |  | 0 | 0 | 0 |  | 0
|  | SUBTOTAL (N) | [5 empty] | 1.63
MATERIALES
|  | DESCRIPCION |  |  | UNIDAD | CANTIDAD | P. UNITARIO | COSTO
|  | Pintura de esmalte sintético alta resistencia |  |  | gln | 0.083333 | 18.5 | 1.5417 | 0
|  | Brocha liza extra 3" profesional (tipo wilson futura/similares) |  |  | U. | 0.075 | 1.85 | 0.13875 | 0
|  | Lija |  |  | HOJA # 140 | 0.5 | 0.3 | 0.15 | 0
|  | Cinta masking 1" |  |  | U. | 0.05 | 2 | 0.1 | 0
|  | Diluyente |  |  | gln | 0.1 | 6.5 | 0.65 | 0
|  | Rodillo de felpa profesional 9" (premiun) |  |  | U. | 0.005 | 3 | 0.015 | 0
|  | 0 |  |  | 0 | 0 | 0 | 0 | 0
|  | 0 |  |  | 0 | 0 | 0 | 0 | 0
|  | 0 |  |  | 0 | 0 | 0 | 0 | 0
|  | 0 |  |  | 0 | 0 | 0 | 0 | 0
|  | 0 |  |  | 0 | 0 | 0 | 0 | 0
|  | 0 |  |  | 0 | 0 | 0 | 0 | 0
|  | 0 |  |  | 0 | 0 | 0 | 0 | 0
|  | 0 |  |  | 0 | 0 | 0 | 0 | 0
|  | 0 |  |  | 0 | 0 | 0 | 0 | 0
|  | 0 |  |  | 0 | 0 | 0 | 0 | 0
|  | 0 |  |  | 0 | 0 | 0 | 0 | 0
|  | 0 |  |  | 0 | 0 | 0 | 0 | 0
|  | 0 |  |  | 0 | 0 | 0 | 0 | 0
|  | 0 |  |  | 0 | 0 | 0 | 0 | 0
|  | SUBTOTAL (O) | [5 empty] | 2.5954
TRANSPORTE
|  | DESCRIPCION |  |  | UNIDAD | CANTIDAD | TARIFA | COSTO
|  | 0 |  |  | 0 | 0 | 0 | 0
|  | 0 |  |  | 0 | 0 | 0 | 0
|  | 0 |  |  | 0 | 0 | 0 | 0
|  | 0 |  |  | 0 | 0 | 0 | 0
|  | 0 |  |  | 0 | 0 | 0 | 0
|  | 0 |  |  | 0 | 0 | 0 | 0
|  | 0 |  |  | 0 | 0 | 0 | 0
|  | 0 |  |  | 0 | 0 | 0 | 0
|  | 0 |  |  | 0 | 0 | 0 | 0
|  | 0 |  |  | 0 | 0 | 0 | 0
|  | 0 |  |  | 0 | 0 | 0 | 0
|  | 0 |  |  | 0 | 0 | 0 | 0
|  | 0 |  |  | 0 | 0 | 0 | 0
|  | 0 |  |  | 0 | 0 | 0 | 0
|  | 0 |  |  | 0 | 0 | 0 | 0
|  | 0 |  |  | 0 | 0 | 0 | 0
|  | 0 |  |  | 0 | 0 | 0 | 0
|  | 0 |  |  | 0 | 0 | 0 | 0
|  | 0 |  |  | 0 | 0 | 0 | 0
|  | 0 |  |  | 0 | 0 | 0 | 0
|  | SUBTOTAL (P) | [5 empty] | 0
|  | Loja, Junio del 2023 |  |  | TOTAL COSTOS DIRECTOS (M+N+O+P) |  |  | 4.5569
[5 empty] | INDIRECTOS Y UTILIDADES |  | 12% | 0.54683
OTROS INDIRECTOS
[5 empty] | COSTO TOTAL DEL RUBRO |  |  | 5.1
[5 empty] | VALOR OFERTADO |  |  | 5.1
Código:
ANALISIS DE PRECIOS UNITARIOS
PROYECTO: CONSTRUCCIÓN DE OBRA CIVIL PARA SUBESTACIÓN ELÉCTRICA GUALAQUIZA
|  | RUBRO: |  |  |  |  | 100 | DE 125
PINTURA DE CAUCHO INTERIOR 2 MANOS, LATEX VINYL ACRILICO,ANDAMIOS
|  | DETALLE: |  |  |  |  | UNIDAD: | m2
0
EQUIPOS
|  | DESCRIPCION |  | CANTIDAD | TARIFA | COSTO HORA | RENDIMIENTO | COSTO
|  | Herramientas manuales (5% M.O.) |  | 0 | 0 | 0 |  | 0.0815
|  | 0 |  | 0 | 0 | 0 |  | 0
|  | Andamios |  | 1 | 0.25 | 0.25 | 1 | 0.25
|  | 0 |  | 0 | 0 | 0 |  | 0
|  | 0 |  | 0 | 0 | 0 |  | 0
|  | 0 |  | 0 | 0 | 0 |  | 0
|  | 0 |  | 0 | 0 | 0 |  | 0
|  | 0 |  | 0 | 0 | 0 |  | 0
|  | 0 |  | 0 | 0 | 0 |  | 0
|  | 0 |  | 0 | 0 | 0 |  | 0
|  | 0 |  | 0 | 0 | 0 |  | 0
|  | 0 |  | 0 | 0 | 0 |  | 0
|  | 0 |  | 0 | 0 | 0 |  | 0
|  | 0 |  | 0 | 0 | 0 |  | 0
|  | 0 |  | 0 | 0 | 0 |  | 0
|  | 0 |  | 0 | 0 | 0 |  | 0
|  | 0 |  | 0 | 0 | 0 |  | 0
|  | 0 |  | 0 | 0 | 0 |  | 0
|  | 0 |  | 0 | 0 | 0 |  | 0
|  | 0 |  | 0 | 0 | 0 |  | 0
|  | SUBTOTAL (M) | [5 empty] | 0.3315
MANO DE OBRA
|  | DESCRIPCION |  | CANTIDAD | JORNAL/HORA | COSTO-HORA | RENDIMIENTO | COSTO
|  | Peón |  | 0.2 | 4.05 | 0.81 | 1 | 0.81
|  | Pintor |  | 0.2 | 4.1 | 0.82 | 1 | 0.82
|  | 0 |  | 0 | 0 | 0 |  | 0
|  | 0 |  | 0 | 0 | 0 |  | 0
|  | 0 |  | 0 | 0 | 0 |  | 0
|  | 0 |  | 0 | 0 | 0 |  | 0
|  | 0 |  | 0 | 0 | 0 |  | 0
|  | 0 |  | 0 | 0 | 0 |  | 0
|  | 0 |  | 0 | 0 | 0 |  | 0
|  | 0 |  | 0 | 0 | 0 |  | 0
|  | 0 |  | 0 | 0 | 0 |  | 0
|  | 0 |  | 0 | 0 | 0 |  | 0
|  | 0 |  | 0 | 0 | 0 |  | 0
|  | 0 |  | 0 | 0 | 0 |  | 0
|  | 0 |  | 0 | 0 | 0 |  | 0
|  | 0 |  | 0 | 0 | 0 |  | 0
|  | 0 |  | 0 | 0 | 0 |  | 0
|  | 0 |  | 0 | 0 | 0 |  | 0
|  | 0 |  | 0 | 0 | 0 |  | 0
|  | 0 |  | 0 | 0 | 0 |  | 0
|  | SUBTOTAL (N) | [5 empty] | 1.63
MATERIALES
|  | DESCRIPCION |  |  | UNIDAD | CANTIDAD | P. UNITARIO | COSTO
|  | Pintura satinada antibacterial interiores |  |  | gln | 0.05 | 23.81 | 1.1905 | 0
|  | Brocha liza extra 4" profesional (tipo wilson futura/similares) |  |  | U. | 0.01 | 2.8482 | 0.02848 | 0
|  | Rodillo |  |  | U. | 0.02 | 2.41 | 0.0482 | 0
|  | Cinta masking 1" |  |  | U. | 0.01 | 2 | 0.02 | 0
|  | Agua |  |  | Lts. | 1 | 0.005 | 0.005 | 0
|  | 0 |  |  | 0 | 0 | 0 | 0 | 0
|  | 0 |  |  | 0 | 0 | 0 | 0 | 0
|  | 0 |  |  | 0 | 0 | 0 | 0 | 0
|  | 0 |  |  | 0 | 0 | 0 | 0 | 0
|  | 0 |  |  | 0 | 0 | 0 | 0 | 0
|  | 0 |  |  | 0 | 0 | 0 | 0 | 0
|  | 0 |  |  | 0 | 0 | 0 | 0 | 0
|  | 0 |  |  | 0 | 0 | 0 | 0 | 0
|  | 0 |  |  | 0 | 0 | 0 | 0 | 0
|  | 0 |  |  | 0 | 0 | 0 | 0 | 0
|  | 0 |  |  | 0 | 0 | 0 | 0 | 0
|  | 0 |  |  | 0 | 0 | 0 | 0 | 0
|  | 0 |  |  | 0 | 0 | 0 | 0 | 0
|  | 0 |  |  | 0 | 0 | 0 | 0 | 0
|  | 0 |  |  | 0 | 0 | 0 | 0 | 0
|  | SUBTOTAL (O) | [5 empty] | 1.2922
TRANSPORTE
|  | DESCRIPCION |  |  | UNIDAD | CANTIDAD | TARIFA | COSTO
|  | 0 |  |  | 0 | 0 | 0 | 0
|  | 0 |  |  | 0 | 0 | 0 | 0
|  | 0 |  |  | 0 | 0 | 0 | 0
|  | 0 |  |  | 0 | 0 | 0 | 0
|  | 0 |  |  | 0 | 0 | 0 | 0
|  | 0 |  |  | 0 | 0 | 0 | 0
|  | 0 |  |  | 0 | 0 | 0 | 0
|  | 0 |  |  | 0 | 0 | 0 | 0
|  | 0 |  |  | 0 | 0 | 0 | 0
|  | 0 |  |  | 0 | 0 | 0 | 0
|  | 0 |  |  | 0 | 0 | 0 | 0
|  | 0 |  |  | 0 | 0 | 0 | 0
|  | 0 |  |  | 0 | 0 | 0 | 0
|  | 0 |  |  | 0 | 0 | 0 | 0
|  | 0 |  |  | 0 | 0 | 0 | 0
|  | 0 |  |  | 0 | 0 | 0 | 0
|  | 0 |  |  | 0 | 0 | 0 | 0
|  | 0 |  |  | 0 | 0 | 0 | 0
|  | 0 |  |  | 0 | 0 | 0 | 0
|  | 0 |  |  | 0 | 0 | 0 | 0
|  | SUBTOTAL (P) | [5 empty] | 0
|  | Loja, Junio del 2023 |  |  | TOTAL COSTOS DIRECTOS (M+N+O+P) |  |  | 3.2537
[5 empty] | INDIRECTOS Y UTILIDADES |  | 12% | 0.39044
OTROS INDIRECTOS
[5 empty] | COSTO TOTAL DEL RUBRO |  |  | 3.64
[5 empty] | VALOR OFERTADO |  |  | 3.64
Código:
ANALISIS DE PRECIOS UNITARIOS
PROYECTO: CONSTRUCCIÓN DE OBRA CIVIL PARA SUBESTACIÓN ELÉCTRICA GUALAQUIZA
|  | RUBRO: |  |  |  |  | 101 | DE 125
PROVISIÓN Y COLOCACIÓN DE PUERTA MASISA DE LAUREL LACADA 0.90X2.10m libres (Incluye cerradura de palanca)
|  | DETALLE: |  |  |  |  | UNIDAD: | U.
ACABADOS
EQUIPOS
|  | DESCRIPCION |  | CANTIDAD | TARIFA | COSTO HORA | RENDIMIENTO | COSTO
|  | Herramientas manuales (5% M.O.) |  | 1 | 0 | 0 |  | 0.15313
|  | 0 |  | 0 | 0 | 0 |  | 0
|  | 0 |  | 1 | 0 | 0 |  | 0
|  | 0 |  | 0 | 0 | 0 |  | 0
|  | 0 |  | 0 | 0 | 0 |  | 0
|  | 0 |  | 0 | 0 | 0 |  | 0
|  | 0 |  | 0 | 0 | 0 |  | 0
|  | 0 |  | 0 | 0 | 0 |  | 0
|  | 0 |  | 0 | 0 | 0 |  | 0
|  | 0 |  | 0 | 0 | 0 |  | 0
|  | 0 |  | 0 | 0 | 0 |  | 0
|  | 0 |  | 0 | 0 | 0 |  | 0
|  | 0 |  | 0 | 0 | 0 |  | 0
|  | 0 |  | 0 | 0 | 0 |  | 0
|  | 0 |  | 0 | 0 | 0 |  | 0
|  | 0 |  | 0 | 0 | 0 |  | 0
|  | 0 |  | 0 | 0 | 0 |  | 0
|  | 0 |  | 0 | 0 | 0 |  | 0
|  | 0 |  | 0 | 0 | 0 |  | 0
|  | 0 |  | 0 | 0 | 0 |  | 0
|  | SUBTOTAL (M) | [5 empty] | 0.15313
MANO DE OBRA
|  | DESCRIPCION |  | CANTIDAD | JORNAL/HORA | COSTO-HORA | RENDIMIENTO | COSTO
|  | Peón |  | 0.5 | 4.05 | 2.025 | 0.5 | 1.0125
|  | 0 |  | 0 | 0 | 0 |  | 0
|  | Carpintero |  | 1 | 4.1 | 4.1 | 0.5 | 2.05
|  | 0 |  | 0 | 0 | 0 |  | 0
|  | 0 |  | 0 | 0 | 0 |  | 0
|  | 0 |  | 0 | 0 | 0 |  | 0
|  | 0 |  | 0 | 0 | 0 |  | 0
|  | 0 |  | 0 | 0 | 0 |  | 0
|  | 0 |  | 0 | 0 | 0 |  | 0
|  | 0 |  | 0 | 0 | 0 |  | 0
|  | 0 |  | 0 | 0 | 0 |  | 0
|  | 0 |  | 0 | 0 | 0 |  | 0
|  | 0 |  | 0 | 0 | 0 |  | 0
|  | 0 |  | 0 | 0 | 0 |  | 0
|  | 0 |  | 0 | 0 | 0 |  | 0
|  | 0 |  | 0 | 0 | 0 |  | 0
|  | 0 |  | 0 | 0 | 0 |  | 0
|  | 0 |  | 0 | 0 | 0 |  | 0
|  | 0 |  | 0 | 0 | 0 |  | 0
|  | 0 |  | 0 | 0 | 0 |  | 0
|  | SUBTOTAL (N) | [5 empty] | 3.0625
MATERIALES
|  | DESCRIPCION |  |  | UNIDAD | CANTIDAD | P. UNITARIO | COSTO
|  | Puerta masisa de laurel lacada, marco, Chapa cromada, Tapamarco, 0,90x2.10m |  |  | U. | 1 | 170 | 170 | 0
|  | Taco fisher |  |  | U. | 10 | 0.02 | 0.2 | 0
|  | tornillos |  |  | U. | 10 | 0.06 | 0.6 | 0
|  | 0 |  |  | 0 | 0 | 0 | 0 | 0
|  | 0 |  |  | 0 | 0 | 0 | 0 | 0
|  | 0 |  |  | 0 | 0 | 0 | 0 | 0
|  | 0 |  |  | 0 | 0 | 0 | 0 | 0
|  | 0 |  |  | 0 | 0 | 0 | 0 | 0
|  | 0 |  |  | 0 | 0 | 0 | 0 | 0
|  | 0 |  |  | 0 | 0 | 0 | 0 | 0
|  | 0 |  |  | 0 | 0 | 0 | 0 | 0
|  | 0 |  |  | 0 | 0 | 0 | 0 | 0
|  | 0 |  |  | 0 | 0 | 0 | 0 | 0
|  | 0 |  |  | 0 | 0 | 0 | 0 | 0
|  | 0 |  |  | 0 | 0 | 0 | 0 | 0
|  | 0 |  |  | 0 | 0 | 0 | 0 | 0
|  | 0 |  |  | 0 | 0 | 0 | 0 | 0
|  | 0 |  |  | 0 | 0 | 0 | 0 | 0
|  | 0 |  |  | 0 | 0 | 0 | 0 | 0
|  | 0 |  |  | 0 | 0 | 0 | 0 | 0
|  | SUBTOTAL (O) | [5 empty] | 170.8
TRANSPORTE
|  | DESCRIPCION |  |  | UNIDAD | CANTIDAD | TARIFA | COSTO
|  | 0 |  |  | 0 | 0 | 0 | 0
|  | 0 |  |  | 0 | 0 | 0 | 0
|  | 0 |  |  | 0 | 0 | 0 | 0
|  | 0 |  |  | 0 | 0 | 0 | 0
|  | 0 |  |  | 0 | 0 | 0 | 0
|  | 0 |  |  | 0 | 0 | 0 | 0
|  | 0 |  |  | 0 | 0 | 0 | 0
|  | 0 |  |  | 0 | 0 | 0 | 0
|  | 0 |  |  | 0 | 0 | 0 | 0
|  | 0 |  |  | 0 | 0 | 0 | 0
|  | 0 |  |  | 0 | 0 | 0 | 0
|  | 0 |  |  | 0 | 0 | 0 | 0
|  | 0 |  |  | 0 | 0 | 0 | 0
|  | 0 |  |  | 0 | 0 | 0 | 0
|  | 0 |  |  | 0 | 0 | 0 | 0
|  | 0 |  |  | 0 | 0 | 0 | 0
|  | 0 |  |  | 0 | 0 | 0 | 0
|  | 0 |  |  | 0 | 0 | 0 | 0
|  | 0 |  |  | 0 | 0 | 0 | 0
|  | 0 |  |  | 0 | 0 | 0 | 0
|  | SUBTOTAL (P) | [5 empty] | 0
|  | Loja, Junio del 2023 |  |  | TOTAL COSTOS DIRECTOS (M+N+O+P) |  |  | 174.0156
[5 empty] | INDIRECTOS Y UTILIDADES |  | 12% | 20.8819
OTROS INDIRECTOS
[5 empty] | COSTO TOTAL DEL RUBRO |  |  | 194.9
[5 empty] | VALOR OFERTADO |  |  | 194.9
Código:
ANALISIS DE PRECIOS UNITARIOS
PROYECTO: CONSTRUCCIÓN DE OBRA CIVIL PARA SUBESTACIÓN ELÉCTRICA GUALAQUIZA
|  | RUBRO: |  |  |  |  | 102 | DE 125
SUMINISTRO E INSTALACIÓN DE PUERTA ABATIBLE DOBLE HOJA DE INGRESO DE H=2.70M Y A=2.75M. INCLUYE BOMBA DE ABATIMIENTO Y CERRADURA.FONDO DE PINTURA, DOBLE CERRADURA, RECUBIERTA DE BATE PIEDRA LOS 6 LADOS, TRANSPORTE, COLOCACIÓN Y FIJACIÓN.
|  | DETALLE: |  |  |  |  | UNIDAD: | U.
ACABADOS
EQUIPOS
|  | DESCRIPCION |  | CANTIDAD | TARIFA | COSTO HORA | RENDIMIENTO | COSTO
|  | Herramientas manuales (5% M.O.) |  | 0 | 0 | 0 |  | 0.1271
|  | Soldadora |  | 0.1 | 5 | 0.5 | 0.4 | 0.2
|  | AMOLADOR |  | 0.1 | 2 | 0.2 | 0.4 | 0.08
|  | 0 |  | 0 | 0 | 0 |  | 0
|  | 0 |  | 0 | 0 | 0 |  | 0
|  | 0 |  | 0 | 0 | 0 |  | 0
|  | 0 |  | 0 | 0 | 0 |  | 0
|  | 0 |  | 0 | 0 | 0 |  | 0
|  | 0 |  | 0 | 0 | 0 |  | 0
|  | 0 |  | 0 | 0 | 0 |  | 0
|  | 0 |  | 0 | 0 | 0 |  | 0
|  | 0 |  | 0 | 0 | 0 |  | 0
|  | 0 |  | 0 | 0 | 0 |  | 0
|  | 0 |  | 0 | 0 | 0 |  | 0
|  | 0 |  | 0 | 0 | 0 |  | 0
|  | 0 |  | 0 | 0 | 0 |  | 0
|  | 0 |  | 0 | 0 | 0 |  | 0
|  | 0 |  | 0 | 0 | 0 |  | 0
|  | 0 |  | 0 | 0 | 0 |  | 0
|  | 0 |  | 0 | 0 | 0 |  | 0
|  | SUBTOTAL (M) | [5 empty] | 0.4071
MANO DE OBRA
|  | DESCRIPCION |  | CANTIDAD | JORNAL/HORA | COSTO-HORA | RENDIMIENTO | COSTO
|  | Ayudante de instalador de revestimiento en general<EO E2> |  | 0.5 | 4.05 | 2.025 | 0.4 | 0.81
|  | Técnico en obras civiles |  | 1 | 4.33 | 4.33 | 0.4 | 1.732
|  | 0 |  | 0 | 0 | 0 |  | 0
|  | 0 |  | 0 | 0 | 0 |  | 0
|  | 0 |  | 0 | 0 | 0 |  | 0
|  | 0 |  | 0 | 0 | 0 |  | 0
|  | 0 |  | 0 | 0 | 0 |  | 0
|  | 0 |  | 0 | 0 | 0 |  | 0
|  | 0 |  | 0 | 0 | 0 |  | 0
|  | 0 |  | 0 | 0 | 0 |  | 0
|  | 0 |  | 0 | 0 | 0 |  | 0
|  | 0 |  | 0 | 0 | 0 |  | 0
|  | 0 |  | 0 | 0 | 0 |  | 0
|  | 0 |  | 0 | 0 | 0 |  | 0
|  | 0 |  | 0 | 0 | 0 |  | 0
|  | 0 |  | 0 | 0 | 0 |  | 0
|  | 0 |  | 0 | 0 | 0 |  | 0
|  | 0 |  | 0 | 0 | 0 |  | 0
|  | 0 |  | 0 | 0 | 0 |  | 0
|  | 0 |  | 0 | 0 | 0 |  | 0
|  | SUBTOTAL (N) | [5 empty] | 2.542
MATERIALES
|  | DESCRIPCION |  |  | UNIDAD | CANTIDAD | P. UNITARIO | COSTO
|  | Puerta de vidrio templado doblemente abatible. e=8mm |  |  | m2 | 7.5 | 75 | 562.5 | 0
|  | Cerradura de puerta de vidrio templado con bomba de abatimiento |  |  | U. | 1 | 185 | 185 | 0
|  | 0 |  |  | 0 | 0 | 0 | 0 | 0
|  | 0 |  |  | 0 | 0 | 0 | 0 | 0
|  | 0 |  |  | 0 | 0 | 0 | 0 | 0
|  | 0 |  |  | 0 | 0 | 0 | 0 | 0
|  | 0 |  |  | 0 | 0 | 0 | 0 | 0
|  | 0 |  |  | 0 | 0 | 0 | 0 | 0
|  | 0 |  |  | 0 | 0 | 0 | 0 | 0
|  | 0 |  |  | 0 | 0 | 0 | 0 | 0
|  | 0 |  |  | 0 | 0 | 0 | 0 | 0
|  | 0 |  |  | 0 | 0 | 0 | 0 | 0
|  | 0 |  |  | 0 | 0 | 0 | 0 | 0
|  | 0 |  |  | 0 | 0 | 0 | 0 | 0
|  | 0 |  |  | 0 | 0 | 0 | 0 | 0
|  | 0 |  |  | 0 | 0 | 0 | 0 | 0
|  | 0 |  |  | 0 | 0 | 0 | 0 | 0
|  | 0 |  |  | 0 | 0 | 0 | 0 | 0
|  | 0 |  |  | 0 | 0 | 0 | 0 | 0
|  | 0 |  |  | 0 | 0 | 0 | 0 | 0
|  | SUBTOTAL (O) | [5 empty] | 747.5
TRANSPORTE
|  | DESCRIPCION |  |  | UNIDAD | CANTIDAD | TARIFA | COSTO
|  | 0 |  |  | 0 | 0 | 0 | 0
|  | 0 |  |  | 0 | 0 | 0 | 0
|  | 0 |  |  | 0 | 0 | 0 | 0
|  | 0 |  |  | 0 | 0 | 0 | 0
|  | 0 |  |  | 0 | 0 | 0 | 0
|  | 0 |  |  | 0 | 0 | 0 | 0
|  | 0 |  |  | 0 | 0 | 0 | 0
|  | 0 |  |  | 0 | 0 | 0 | 0
|  | 0 |  |  | 0 | 0 | 0 | 0
|  | 0 |  |  | 0 | 0 | 0 | 0
|  | 0 |  |  | 0 | 0 | 0 | 0
|  | 0 |  |  | 0 | 0 | 0 | 0
|  | 0 |  |  | 0 | 0 | 0 | 0
|  | 0 |  |  | 0 | 0 | 0 | 0
|  | 0 |  |  | 0 | 0 | 0 | 0
|  | 0 |  |  | 0 | 0 | 0 | 0
|  | 0 |  |  | 0 | 0 | 0 | 0
|  | 0 |  |  | 0 | 0 | 0 | 0
|  | 0 |  |  | 0 | 0 | 0 | 0
|  | 0 |  |  | 0 | 0 | 0 | 0
|  | SUBTOTAL (P) | [5 empty] | 0
|  | Loja, Junio del 2023 |  |  | TOTAL COSTOS DIRECTOS (M+N+O+P) |  |  | 750.4491
[5 empty] | INDIRECTOS Y UTILIDADES |  | 12% | 90.0539
OTROS INDIRECTOS
[5 empty] | COSTO TOTAL DEL RUBRO |  |  | 840.5
[5 empty] | VALOR OFERTADO |  |  | 840.5
Código:
ANALISIS DE PRECIOS UNITARIOS
PROYECTO: CONSTRUCCIÓN DE OBRA CIVIL PARA SUBESTACIÓN ELÉCTRICA GUALAQUIZA
|  | RUBRO: |  |  |  |  | 103 | DE 125
MAMPOSTERIA DE BLOQUE DE CEMENTO ARENA E=10 CM
|  | DETALLE: |  |  |  |  | UNIDAD: | m2
0
EQUIPOS
|  | DESCRIPCION |  | CANTIDAD | TARIFA | COSTO HORA | RENDIMIENTO | COSTO
|  | Herramientas manuales (5% M.O.) |  | 0 | 0 | 0 |  | 0.1645
|  | Andamios |  | 5 | 0.25 | 1.25 | 0.5 | 0.625
|  | Seguridad Industrial (5% M.O.) |  | 0 | 0 | 0 |  | 0.1645
|  | 0 |  | 0 | 0 | 0 |  | 0
|  | 0 |  | 0 | 0 | 0 |  | 0
|  | 0 |  | 0 | 0 | 0 |  | 0
|  | 0 |  | 0 | 0 | 0 |  | 0
|  | 0 |  | 0 | 0 | 0 |  | 0
|  | 0 |  | 0 | 0 | 0 |  | 0
|  | 0 |  | 0 | 0 | 0 |  | 0
|  | 0 |  | 0 | 0 | 0 |  | 0
|  | 0 |  | 0 | 0 | 0 |  | 0
|  | 0 |  | 0 | 0 | 0 |  | 0
|  | 0 |  | 0 | 0 | 0 |  | 0
|  | 0 |  | 0 | 0 | 0 |  | 0
|  | 0 |  | 0 | 0 | 0 |  | 0
|  | 0 |  | 0 | 0 | 0 |  | 0
|  | 0 |  | 0 | 0 | 0 |  | 0
|  | 0 |  | 0 | 0 | 0 |  | 0
|  | 0 |  | 0 | 0 | 0 |  | 0
|  | SUBTOTAL (M) | [5 empty] | 0.954
MANO DE OBRA
|  | DESCRIPCION |  | CANTIDAD | JORNAL/HORA | COSTO-HORA | RENDIMIENTO | COSTO
|  | Albañil |  | 1 | 4.1 | 4.1 | 0.5 | 2.05
|  | Peón |  | 0.5 | 4.05 | 2.025 | 0.5 | 1.0125
|  | Maestro mayor en ejecución de obras civiles |  | 0.1 | 4.55 | 0.455 | 0.5 | 0.2275
|  | 0 |  | 0 | 0 | 0 |  | 0
|  | 0 |  | 0 | 0 | 0 |  | 0
|  | 0 |  | 0 | 0 | 0 |  | 0
|  | 0 |  | 0 | 0 | 0 |  | 0
|  | 0 |  | 0 | 0 | 0 |  | 0
|  | 0 |  | 0 | 0 | 0 |  | 0
|  | 0 |  | 0 | 0 | 0 |  | 0
|  | 0 |  | 0 | 0 | 0 |  | 0
|  | 0 |  | 0 | 0 | 0 |  | 0
|  | 0 |  | 0 | 0 | 0 |  | 0
|  | 0 |  | 0 | 0 | 0 |  | 0
|  | 0 |  | 0 | 0 | 0 |  | 0
|  | 0 |  | 0 | 0 | 0 |  | 0
|  | 0 |  | 0 | 0 | 0 |  | 0
|  | 0 |  | 0 | 0 | 0 |  | 0
|  | 0 |  | 0 | 0 | 0 |  | 0
|  | 0 |  | 0 | 0 | 0 |  | 0
|  | SUBTOTAL (N) | [5 empty] | 3.29
MATERIALES
|  | DESCRIPCION |  |  | UNIDAD | CANTIDAD | P. UNITARIO | COSTO
|  | Arena fina |  |  | m3 | 0.025 | 21 | 0.525 | 0
|  | Cemento |  |  | Kg. | 6.2 | 0.17 | 1.054 | 0
|  | Agua |  |  | Lts. | 6 | 0.005 | 0.03 | 0
|  | Bloque pesado para pared 15x20x40 cm |  |  | U. | 13.2 | 0.55 | 7.26 | 0
|  | 0 |  |  | 0 | 0 | 0 | 0 | 0
|  | 0 |  |  | 0 | 0 | 0 | 0 | 0
|  | 0 |  |  | 0 | 0 | 0 | 0 | 0
|  | 0 |  |  | 0 | 0 | 0 | 0 | 0
|  | 0 |  |  | 0 | 0 | 0 | 0 | 0
|  | 0 |  |  | 0 | 0 | 0 | 0 | 0
|  | 0 |  |  | 0 | 0 | 0 | 0 | 0
|  | 0 |  |  | 0 | 0 | 0 | 0 | 0
|  | 0 |  |  | 0 | 0 | 0 | 0 | 0
|  | 0 |  |  | 0 | 0 | 0 | 0 | 0
|  | 0 |  |  | 0 | 0 | 0 | 0 | 0
|  | 0 |  |  | 0 | 0 | 0 | 0 | 0
|  | 0 |  |  | 0 | 0 | 0 | 0 | 0
|  | 0 |  |  | 0 | 0 | 0 | 0 | 0
|  | 0 |  |  | 0 | 0 | 0 | 0 | 0
|  | 0 |  |  | 0 | 0 | 0 | 0 | 0
|  | SUBTOTAL (O) | [5 empty] | 8.869
TRANSPORTE
|  | DESCRIPCION |  |  | UNIDAD | CANTIDAD | TARIFA | COSTO
|  | 0 |  |  | 0 | 0 | 0 | 0
|  | 0 |  |  | 0 | 0 | 0 | 0
|  | 0 |  |  | 0 | 0 | 0 | 0
|  | 0 |  |  | 0 | 0 | 0 | 0
|  | 0 |  |  | 0 | 0 | 0 | 0
|  | 0 |  |  | 0 | 0 | 0 | 0
|  | 0 |  |  | 0 | 0 | 0 | 0
|  | 0 |  |  | 0 | 0 | 0 | 0
|  | 0 |  |  | 0 | 0 | 0 | 0
|  | 0 |  |  | 0 | 0 | 0 | 0
|  | 0 |  |  | 0 | 0 | 0 | 0
|  | 0 |  |  | 0 | 0 | 0 | 0
|  | 0 |  |  | 0 | 0 | 0 | 0
|  | 0 |  |  | 0 | 0 | 0 | 0
|  | 0 |  |  | 0 | 0 | 0 | 0
|  | 0 |  |  | 0 | 0 | 0 | 0
|  | 0 |  |  | 0 | 0 | 0 | 0
|  | 0 |  |  | 0 | 0 | 0 | 0
|  | 0 |  |  | 0 | 0 | 0 | 0
|  | 0 |  |  | 0 | 0 | 0 | 0
|  | SUBTOTAL (P) | [5 empty] | 0
|  | Loja, Junio del 2023 |  |  | TOTAL COSTOS DIRECTOS (M+N+O+P) |  |  | 13.113
[5 empty] | INDIRECTOS Y UTILIDADES |  | 12% | 1.5736
OTROS INDIRECTOS
[5 empty] | COSTO TOTAL DEL RUBRO |  |  | 14.69
[5 empty] | VALOR OFERTADO |  |  | 14.69
Código:
ANALISIS DE PRECIOS UNITARIOS
PROYECTO: CONSTRUCCIÓN DE OBRA CIVIL PARA SUBESTACIÓN ELÉCTRICA GUALAQUIZA
|  | RUBRO: |  |  |  |  | 104 | DE 125
HORMIGON SIMPLE EN COLUMNAS, F'C=210 kg/cm2 INCLUYE ENCOFRADO/DESENCOFRADO Y ADITIVOS
|  | DETALLE: |  |  |  |  | UNIDAD: | m3
OBRA GRIS
EQUIPOS
|  | DESCRIPCION |  | CANTIDAD | TARIFA | COSTO HORA | RENDIMIENTO | COSTO
|  | Herramientas manuales (5% M.O.) |  | 0 | 0 | 0 |  | 3.18
|  | 0 |  | 0 | 0 | 0 |  | 0
|  | Concretera |  | 1 | 10 | 10 | 2.07 | 20.7
|  | Vibrador |  | 1 | 5 | 5 | 2.07 | 10.35
|  | Encofrado metálico tipo L para columna o viga colgada (Inc. Cerchas) |  | 2 | 0.35 | 0.7 | 2.07 | 1.449
|  | 0 |  | 0 | 0 | 0 |  | 0
|  | 0 |  | 0 | 0 | 0 |  | 0
|  | 0 |  | 0 | 0 | 0 |  | 0
|  | 0 |  | 0 | 0 | 0 |  | 0
|  | 0 |  | 0 | 0 | 0 |  | 0
|  | 0 |  | 0 | 0 | 0 |  | 0
|  | 0 |  | 0 | 0 | 0 |  | 0
|  | 0 |  | 0 | 0 | 0 |  | 0
|  | 0 |  | 0 | 0 | 0 |  | 0
|  | 0 |  | 0 | 0 | 0 |  | 0
|  | 0 |  | 0 | 0 | 0 |  | 0
|  | 0 |  | 0 | 0 | 0 |  | 0
|  | 0 |  | 0 | 0 | 0 |  | 0
|  | 0 |  | 0 | 0 | 0 |  | 0
|  | 0 |  | 0 | 0 | 0 |  | 0
|  | SUBTOTAL (M) | [5 empty] | 35.679
MANO DE OBRA
|  | DESCRIPCION |  | CANTIDAD | JORNAL/HORA | COSTO-HORA | RENDIMIENTO | COSTO
|  | Peón |  | 5 | 4.05 | 20.25 | 2.07 | 41.9175
|  | Albañil |  | 1 | 4.1 | 4.1 | 2.07 | 8.487
|  | Operador de equipo liviano |  | 1 | 4.1 | 4.1 | 2.07 | 8.487
|  | 0 |  | 0 | 0 | 0 |  | 0
|  | Maestro mayor en ejecución de obras civiles |  | 0.5 | 4.55 | 2.275 | 2.07 | 4.7092
|  | 0 |  | 0 | 0 | 0 |  | 0
|  | 0 |  | 0 | 0 | 0 |  | 0
|  | 0 |  | 0 | 0 | 0 |  | 0
|  | 0 |  | 0 | 0 | 0 |  | 0
|  | 0 |  | 0 | 0 | 0 |  | 0
|  | 0 |  | 0 | 0 | 0 |  | 0
|  | 0 |  | 0 | 0 | 0 |  | 0
|  | 0 |  | 0 | 0 | 0 |  | 0
|  | 0 |  | 0 | 0 | 0 |  | 0
|  | 0 |  | 0 | 0 | 0 |  | 0
|  | 0 |  | 0 | 0 | 0 |  | 0
|  | 0 |  | 0 | 0 | 0 |  | 0
|  | 0 |  | 0 | 0 | 0 |  | 0
|  | 0 |  | 0 | 0 | 0 |  | 0
|  | 0 |  | 0 | 0 | 0 |  | 0
|  | SUBTOTAL (N) | [5 empty] | 63.6007
MATERIALES
|  | DESCRIPCION |  |  | UNIDAD | CANTIDAD | P. UNITARIO | COSTO
|  | Cemento saco 50kg |  |  | U. | 7.2 | 7.34 | 52.848 | 0
|  | Arena Gruesa |  |  | m3 | 0.56 | 15 | 8.4 | 0
|  | Grava seleccionada 3/4" (Ø=19mm) |  |  | m3 | 0.84 | 16 | 13.44 | 0
|  | Agua |  |  | Lts. | 220 | 0.005 | 1.1 | 0
|  | Aditivo - acelerante para hormigón (plastocrete 169HE/similares) |  |  | Kg. | 1 | 3.02 | 3.02 | 0
|  | 0 |  |  | 0 | 0 | 0 | 0 | 0
|  | 0 |  |  | 0 | 0 | 0 | 0 | 0
|  | 0 |  |  | 0 | 0 | 0 | 0 | 0
|  | 0 |  |  | 0 | 0 | 0 | 0 | 0
|  | 0 |  |  | 0 | 0 | 0 | 0 | 0
|  | 0 |  |  | 0 | 0 | 0 | 0 | 0
|  | 0 |  |  | 0 | 0 | 0 | 0 | 0
|  | 0 |  |  | 0 | 0 | 0 | 0 | 0
|  | 0 |  |  | 0 | 0 | 0 | 0 | 0
|  | 0 |  |  | 0 | 0 | 0 | 0 | 0
|  | 0 |  |  | 0 | 0 | 0 | 0 | 0
|  | 0 |  |  | 0 | 0 | 0 | 0 | 0
|  | 0 |  |  | 0 | 0 | 0 | 0 | 0
|  | 0 |  |  | 0 | 0 | 0 | 0 | 0
|  | 0 |  |  | 0 | 0 | 0 | 0 | 0
|  | SUBTOTAL (O) | [5 empty] | 78.808
TRANSPORTE
|  | DESCRIPCION |  |  | UNIDAD | CANTIDAD | TARIFA | COSTO
|  | 0 |  |  | 0 | 0 | 0 | 0
|  | 0 |  |  | 0 | 0 | 0 | 0
|  | 0 |  |  | 0 | 0 | 0 | 0
|  | 0 |  |  | 0 | 0 | 0 | 0
|  | 0 |  |  | 0 | 0 | 0 | 0
|  | 0 |  |  | 0 | 0 | 0 | 0
|  | 0 |  |  | 0 | 0 | 0 | 0
|  | 0 |  |  | 0 | 0 | 0 | 0
|  | 0 |  |  | 0 | 0 | 0 | 0
|  | 0 |  |  | 0 | 0 | 0 | 0
|  | 0 |  |  | 0 | 0 | 0 | 0
|  | 0 |  |  | 0 | 0 | 0 | 0
|  | 0 |  |  | 0 | 0 | 0 | 0
|  | 0 |  |  | 0 | 0 | 0 | 0
|  | 0 |  |  | 0 | 0 | 0 | 0
|  | 0 |  |  | 0 | 0 | 0 | 0
|  | 0 |  |  | 0 | 0 | 0 | 0
|  | 0 |  |  | 0 | 0 | 0 | 0
|  | 0 |  |  | 0 | 0 | 0 | 0
|  | 0 |  |  | 0 | 0 | 0 | 0
|  | SUBTOTAL (P) | [5 empty] | 0
|  | Loja, Junio del 2023 |  |  | TOTAL COSTOS DIRECTOS (M+N+O+P) |  |  | 178.0878
[5 empty] | INDIRECTOS Y UTILIDADES |  | 12% | 21.3705
OTROS INDIRECTOS
[5 empty] | COSTO TOTAL DEL RUBRO |  |  | 199.46
[5 empty] | VALOR OFERTADO |  |  | 199.46
Código:
ANALISIS DE PRECIOS UNITARIOS
PROYECTO: CONSTRUCCIÓN DE OBRA CIVIL PARA SUBESTACIÓN ELÉCTRICA GUALAQUIZA
|  | RUBRO: |  |  |  |  | 105 | DE 125
ACERO DE REFUERZO fy=4200 Kg/cm2
|  | DETALLE: |  |  |  |  | UNIDAD: | Kg
ACEROS
EQUIPOS
|  | DESCRIPCION |  | CANTIDAD | TARIFA | COSTO HORA | RENDIMIENTO | COSTO
|  | Herramientas manuales (5% M.O.) |  | 1 | 0 | 0 |  | 0.02911
|  | 0 |  | 0 | 0 | 0 |  | 0
|  | 0 |  | 0 | 0 | 0 |  | 0
|  | 0 |  | 0 | 0 | 0 |  | 0
|  | 0 |  | 0 | 0 | 0 |  | 0
|  | 0 |  | 0 | 0 | 0 |  | 0
|  | 0 |  | 0 | 0 | 0 |  | 0
|  | 0 |  | 0 | 0 | 0 |  | 0
|  | 0 |  | 0 | 0 | 0 |  | 0
|  | 0 |  | 0 | 0 | 0 |  | 0
|  | 0 |  | 0 | 0 | 0 |  | 0
|  | 0 |  | 0 | 0 | 0 |  | 0
|  | 0 |  | 0 | 0 | 0 |  | 0
|  | 0 |  | 0 | 0 | 0 |  | 0
|  | 0 |  | 0 | 0 | 0 |  | 0
|  | 0 |  | 0 | 0 | 0 |  | 0
|  | 0 |  | 0 | 0 | 0 |  | 0
|  | 0 |  | 0 | 0 | 0 |  | 0
|  | 0 |  | 0 | 0 | 0 |  | 0
|  | 0 |  | 0 | 0 | 0 |  | 0
|  | SUBTOTAL (M) | [5 empty] | 0.02911
MANO DE OBRA
|  | DESCRIPCION |  | CANTIDAD | JORNAL/HORA | COSTO-HORA | RENDIMIENTO | COSTO
|  | Peón |  | 2 | 4.05 | 8.1 | 0.046 | 0.3726
|  | Maestro mayor en ejecución de obras civiles |  | 0.1 | 4.55 | 0.455 | 0.046 | 0.02093
|  | Fierrero |  | 1 | 4.1 | 4.1 | 0.046 | 0.1886
|  | 0 |  | 0 | 0 | 0 |  | 0
|  | 0 |  | 0 | 0 | 0 |  | 0
|  | 0 |  | 0 | 0 | 0 |  | 0
|  | 0 |  | 0 | 0 | 0 |  | 0
|  | 0 |  | 0 | 0 | 0 |  | 0
|  | 0 |  | 0 | 0 | 0 |  | 0
|  | 0 |  | 0 | 0 | 0 |  | 0
|  | 0 |  | 0 | 0 | 0 |  | 0
|  | 0 |  | 0 | 0 | 0 |  | 0
|  | 0 |  | 0 | 0 | 0 |  | 0
|  | 0 |  | 0 | 0 | 0 |  | 0
|  | 0 |  | 0 | 0 | 0 |  | 0
|  | 0 |  | 0 | 0 | 0 |  | 0
|  | 0 |  | 0 | 0 | 0 |  | 0
|  | 0 |  | 0 | 0 | 0 |  | 0
|  | 0 |  | 0 | 0 | 0 |  | 0
|  | 0 |  | 0 | 0 | 0 |  | 0
|  | SUBTOTAL (N) | [5 empty] | 0.58213
MATERIALES
|  | DESCRIPCION |  |  | UNIDAD | CANTIDAD | P. UNITARIO | COSTO
|  | Alambre de amarre |  |  | kg. | 0.05 | 2 | 0.1 | 0
|  | Acero de refuerzo en varillas corrugadas fy=4200kgf/cm2 - (Promedio general) |  |  | Kg. | 1.01 | 1.4 | 1.414 | 0
|  | 0 |  |  | 0 | 0 | 0 | 0 | 0
|  | 0 |  |  | 0 | 0 | 0 | 0 | 0
|  | 0 |  |  | 0 | 0 | 0 | 0 | 0
|  | 0 |  |  | 0 | 0 | 0 | 0 | 0
|  | 0 |  |  | 0 | 0 | 0 | 0 | 0
|  | 0 |  |  | 0 | 0 | 0 | 0 | 0
|  | 0 |  |  | 0 | 0 | 0 | 0 | 0
|  | 0 |  |  | 0 | 0 | 0 | 0 | 0
|  | 0 |  |  | 0 | 0 | 0 | 0 | 0
|  | 0 |  |  | 0 | 0 | 0 | 0 | 0
|  | 0 |  |  | 0 | 0 | 0 | 0 | 0
|  | 0 |  |  | 0 | 0 | 0 | 0 | 0
|  | 0 |  |  | 0 | 0 | 0 | 0 | 0
|  | 0 |  |  | 0 | 0 | 0 | 0 | 0
|  | 0 |  |  | 0 | 0 | 0 | 0 | 0
|  | 0 |  |  | 0 | 0 | 0 | 0 | 0
|  | 0 |  |  | 0 | 0 | 0 | 0 | 0
|  | 0 |  |  | 0 | 0 | 0 | 0 | 0
|  | SUBTOTAL (O) | [5 empty] | 1.514
TRANSPORTE
|  | DESCRIPCION |  |  | UNIDAD | CANTIDAD | TARIFA | COSTO
|  | 0 |  |  | 0 | 0 | 0 | 0
|  | 0 |  |  | 0 | 0 | 0 | 0
|  | 0 |  |  | 0 | 0 | 0 | 0
|  | 0 |  |  | 0 | 0 | 0 | 0
|  | 0 |  |  | 0 | 0 | 0 | 0
|  | 0 |  |  | 0 | 0 | 0 | 0
|  | 0 |  |  | 0 | 0 | 0 | 0
|  | 0 |  |  | 0 | 0 | 0 | 0
|  | 0 |  |  | 0 | 0 | 0 | 0
|  | 0 |  |  | 0 | 0 | 0 | 0
|  | 0 |  |  | 0 | 0 | 0 | 0
|  | 0 |  |  | 0 | 0 | 0 | 0
|  | 0 |  |  | 0 | 0 | 0 | 0
|  | 0 |  |  | 0 | 0 | 0 | 0
|  | 0 |  |  | 0 | 0 | 0 | 0
|  | 0 |  |  | 0 | 0 | 0 | 0
|  | 0 |  |  | 0 | 0 | 0 | 0
|  | 0 |  |  | 0 | 0 | 0 | 0
|  | 0 |  |  | 0 | 0 | 0 | 0
|  | 0 |  |  | 0 | 0 | 0 | 0
|  | SUBTOTAL (P) | [5 empty] | 0
|  | Loja, Junio del 2023 |  |  | TOTAL COSTOS DIRECTOS (M+N+O+P) |  |  | 2.1252
[5 empty] | INDIRECTOS Y UTILIDADES |  | 12% | 0.25503
OTROS INDIRECTOS
[5 empty] | COSTO TOTAL DEL RUBRO |  |  | 2.38
[5 empty] | VALOR OFERTADO |  |  | 2.38
Código:
ANALISIS DE PRECIOS UNITARIOS
PROYECTO: CONSTRUCCIÓN DE OBRA CIVIL PARA SUBESTACIÓN ELÉCTRICA GUALAQUIZA
|  | RUBRO: |  |  |  |  | 106 | DE 125
REPLANTEO Y NIVELACION CON EQUIPO TOPOGRÁFICO DE PRECISIÓN (M2)
|  | DETALLE: |  |  |  |  | UNIDAD: | m2
INICIO DE OBRA
EQUIPOS
|  | DESCRIPCION |  | CANTIDAD | TARIFA | COSTO HORA | RENDIMIENTO | COSTO
|  | Herramientas manuales (5% M.O.) |  | 0 | 0 | 0 |  | 0.00765
|  | 0 |  | 0 | 0 | 0 |  | 0
|  | Equipo topográfico ( Estación total y Nivel de precisión) |  | 0.1 | 10 | 1 | 0.012 | 0.012
|  | 0 |  | 0 | 0 | 0 |  | 0
|  | 0 |  | 0 | 0 | 0 |  | 0
|  | 0 |  | 0 | 0 | 0 |  | 0
|  | 0 |  | 0 | 0 | 0 |  | 0
|  | 0 |  | 0 | 0 | 0 |  | 0
|  | 0 |  | 0 | 0 | 0 |  | 0
|  | 0 |  | 0 | 0 | 0 |  | 0
|  | 0 |  | 0 | 0 | 0 |  | 0
|  | 0 |  | 0 | 0 | 0 |  | 0
|  | 0 |  | 0 | 0 | 0 |  | 0
|  | 0 |  | 0 | 0 | 0 |  | 0
|  | 0 |  | 0 | 0 | 0 |  | 0
|  | 0 |  | 0 | 0 | 0 |  | 0
|  | 0 |  | 0 | 0 | 0 |  | 0
|  | 0 |  | 0 | 0 | 0 |  | 0
|  | 0 |  | 0 | 0 | 0 |  | 0
|  | 0 |  | 0 | 0 | 0 |  | 0
|  | SUBTOTAL (M) | [5 empty] | 0.01965
MANO DE OBRA
|  | DESCRIPCION |  | CANTIDAD | JORNAL/HORA | COSTO-HORA | RENDIMIENTO | COSTO
|  | Cadenero |  | 2 | 4.1 | 8.2 | 0.012 | 0.0984
|  | Topógrafo <En Construcción - Estr.Oc.C1> |  | 1 | 4.55 | 4.55 | 0.012 | 0.0546
|  | 0 |  | 0 | 0 | 0 |  | 0
|  | 0 |  | 0 | 0 | 0 |  | 0
|  | 0 |  | 0 | 0 | 0 |  | 0
|  | 0 |  | 0 | 0 | 0 |  | 0
|  | 0 |  | 0 | 0 | 0 |  | 0
|  | 0 |  | 0 | 0 | 0 |  | 0
|  | 0 |  | 0 | 0 | 0 |  | 0
|  | 0 |  | 0 | 0 | 0 |  | 0
|  | 0 |  | 0 | 0 | 0 |  | 0
|  | 0 |  | 0 | 0 | 0 |  | 0
|  | 0 |  | 0 | 0 | 0 |  | 0
|  | 0 |  | 0 | 0 | 0 |  | 0
|  | 0 |  | 0 | 0 | 0 |  | 0
|  | 0 |  | 0 | 0 | 0 |  | 0
|  | 0 |  | 0 | 0 | 0 |  | 0
|  | 0 |  | 0 | 0 | 0 |  | 0
|  | 0 |  | 0 | 0 | 0 |  | 0
|  | 0 |  | 0 | 0 | 0 |  | 0
|  | SUBTOTAL (N) | [5 empty] | 0.153
MATERIALES
|  | DESCRIPCION |  |  | UNIDAD | CANTIDAD | P. UNITARIO | COSTO
|  | Pintura de Esmalte (Rojo) |  |  | gln | 0.01 | 12.5 | 0.125 | 0
|  | Clavos de acero 2" |  |  | U. | 0.25 | 0.05 | 0.0125 | 0
|  | Botones y agarraderos |  |  | U. | 0.01 | 2 | 0.02 | 0
|  | 0 |  |  | 0 | 0 | 0 | 0 | 0
|  | 0 |  |  | 0 | 0 | 0 | 0 | 0
|  | 0 |  |  | 0 | 0 | 0 | 0 | 0
|  | 0 |  |  | 0 | 0 | 0 | 0 | 0
|  | 0 |  |  | 0 | 0 | 0 | 0 | 0
|  | 0 |  |  | 0 | 0 | 0 | 0 | 0
|  | 0 |  |  | 0 | 0 | 0 | 0 | 0
|  | 0 |  |  | 0 | 0 | 0 | 0 | 0
|  | 0 |  |  | 0 | 0 | 0 | 0 | 0
|  | 0 |  |  | 0 | 0 | 0 | 0 | 0
|  | 0 |  |  | 0 | 0 | 0 | 0 | 0
|  | 0 |  |  | 0 | 0 | 0 | 0 | 0
|  | 0 |  |  | 0 | 0 | 0 | 0 | 0
|  | 0 |  |  | 0 | 0 | 0 | 0 | 0
|  | 0 |  |  | 0 | 0 | 0 | 0 | 0
|  | 0 |  |  | 0 | 0 | 0 | 0 | 0
|  | 0 |  |  | 0 | 0 | 0 | 0 | 0
|  | SUBTOTAL (O) | [5 empty] | 0.1575
TRANSPORTE
|  | DESCRIPCION |  |  | UNIDAD | CANTIDAD | TARIFA | COSTO
|  | 0 |  |  | 0 | 0 | 0 | 0
|  | 0 |  |  | 0 | 0 | 0 | 0
|  | 0 |  |  | 0 | 0 | 0 | 0
|  | 0 |  |  | 0 | 0 | 0 | 0
|  | 0 |  |  | 0 | 0 | 0 | 0
|  | 0 |  |  | 0 | 0 | 0 | 0
|  | 0 |  |  | 0 | 0 | 0 | 0
|  | 0 |  |  | 0 | 0 | 0 | 0
|  | 0 |  |  | 0 | 0 | 0 | 0
|  | 0 |  |  | 0 | 0 | 0 | 0
|  | 0 |  |  | 0 | 0 | 0 | 0
|  | 0 |  |  | 0 | 0 | 0 | 0
|  | 0 |  |  | 0 | 0 | 0 | 0
|  | 0 |  |  | 0 | 0 | 0 | 0
|  | 0 |  |  | 0 | 0 | 0 | 0
|  | 0 |  |  | 0 | 0 | 0 | 0
|  | 0 |  |  | 0 | 0 | 0 | 0
|  | 0 |  |  | 0 | 0 | 0 | 0
|  | 0 |  |  | 0 | 0 | 0 | 0
|  | 0 |  |  | 0 | 0 | 0 | 0
|  | SUBTOTAL (P) | [5 empty] | 0
|  | Loja, Junio del 2023 |  |  | TOTAL COSTOS DIRECTOS (M+N+O+P) |  |  | 0.33015
[5 empty] | INDIRECTOS Y UTILIDADES |  | 12% | 0.03962
OTROS INDIRECTOS
[5 empty] | COSTO TOTAL DEL RUBRO |  |  | 0.37
[5 empty] | VALOR OFERTADO |  |  | 0.37
Código:
ANALISIS DE PRECIOS UNITARIOS
PROYECTO: CONSTRUCCIÓN DE OBRA CIVIL PARA SUBESTACIÓN ELÉCTRICA GUALAQUIZA
|  | RUBRO: |  |  |  |  | 107 | DE 125
PIEDRA BOLA PARA SUBDREN DE LOSA DE PISO DE DIÁMETRO MÁXIMO Ø=30 CM (11").
|  | DETALLE: |  |  |  |  | UNIDAD: | m2
CIMENTACIONES
EQUIPOS
|  | DESCRIPCION |  | CANTIDAD | TARIFA | COSTO HORA | RENDIMIENTO | COSTO
|  | Herramientas manuales (5% M.O.) |  | 0 | 0 | 0 |  | 0.09946
|  | Retroexcavadoras Cargadoras 440, Min 105 HP |  | 1 | 25 | 25 | 0.146 | 3.65
|  | Volqueta 12 m3 (350 HP) |  | 0.5 | 32 | 16 | 0.146 | 2.336
|  | Vibroapisonador, potencia 4.80HP |  | 0.5 | 4.75 | 2.375 | 0.146 | 0.34675
|  | 0 |  | 0 | 0 | 0 |  | 0
|  | 0 |  | 0 | 0 | 0 |  | 0
|  | 0 |  | 0 | 0 | 0 |  | 0
|  | 0 |  | 0 | 0 | 0 |  | 0
|  | 0 |  | 0 | 0 | 0 |  | 0
|  | 0 |  | 0 | 0 | 0 |  | 0
|  | 0 |  | 0 | 0 | 0 |  | 0
|  | 0 |  | 0 | 0 | 0 |  | 0
|  | 0 |  | 0 | 0 | 0 |  | 0
|  | 0 |  | 0 | 0 | 0 |  | 0
|  | 0 |  | 0 | 0 | 0 |  | 0
|  | 0 |  | 0 | 0 | 0 |  | 0
|  | 0 |  | 0 | 0 | 0 |  | 0
|  | 0 |  | 0 | 0 | 0 |  | 0
|  | 0 |  | 0 | 0 | 0 |  | 0
|  | 0 |  | 0 | 0 | 0 |  | 0
|  | SUBTOTAL (M) | [5 empty] | 6.4322
MANO DE OBRA
|  | DESCRIPCION |  | CANTIDAD | JORNAL/HORA | COSTO-HORA | RENDIMIENTO | COSTO
|  | Peón |  | 1 | 4.05 | 4.05 | 0.146 | 0.5913
|  | 0 |  | 0 | 0 | 0 |  | 0
|  | Operador de equipo liviano |  | 0.5 | 4.1 | 2.05 | 0.146 | 0.2993
|  | Op. de Retroexcavadora |  | 1 | 4.55 | 4.55 | 0.146 | 0.6643
|  | CHOFER: Volquetas <Estr. Oc. C1> |  | 0.5 | 5.95 | 2.975 | 0.146 | 0.43435
|  | 0 |  | 0 | 0 | 0 |  | 0
|  | 0 |  | 0 | 0 | 0 |  | 0
|  | 0 |  | 0 | 0 | 0 |  | 0
|  | 0 |  | 0 | 0 | 0 |  | 0
|  | 0 |  | 0 | 0 | 0 |  | 0
|  | 0 |  | 0 | 0 | 0 |  | 0
|  | 0 |  | 0 | 0 | 0 |  | 0
|  | 0 |  | 0 | 0 | 0 |  | 0
|  | 0 |  | 0 | 0 | 0 |  | 0
|  | 0 |  | 0 | 0 | 0 |  | 0
|  | 0 |  | 0 | 0 | 0 |  | 0
|  | 0 |  | 0 | 0 | 0 |  | 0
|  | 0 |  | 0 | 0 | 0 |  | 0
|  | 0 |  | 0 | 0 | 0 |  | 0
|  | 0 |  | 0 | 0 | 0 |  | 0
|  | SUBTOTAL (N) | [5 empty] | 1.9892
MATERIALES
|  | DESCRIPCION |  |  | UNIDAD | CANTIDAD | P. UNITARIO | COSTO
|  | Piedra de río (max 6") |  |  | m3 | 0.2 | 15 | 3 | 0
|  | 0 |  |  | 0 | 0 | 0 | 0 | 0
|  | 0 |  |  | 0 | 0 | 0 | 0 | 0
|  | 0 |  |  | 0 | 0 | 0 | 0 | 0
|  | 0 |  |  | 0 | 0 | 0 | 0 | 0
|  | 0 |  |  | 0 | 0 | 0 | 0 | 0
|  | 0 |  |  | 0 | 0 | 0 | 0 | 0
|  | 0 |  |  | 0 | 0 | 0 | 0 | 0
|  | 0 |  |  | 0 | 0 | 0 | 0 | 0
|  | 0 |  |  | 0 | 0 | 0 | 0 | 0
|  | 0 |  |  | 0 | 0 | 0 | 0 | 0
|  | 0 |  |  | 0 | 0 | 0 | 0 | 0
|  | 0 |  |  | 0 | 0 | 0 | 0 | 0
|  | 0 |  |  | 0 | 0 | 0 | 0 | 0
|  | 0 |  |  | 0 | 0 | 0 | 0 | 0
|  | 0 |  |  | 0 | 0 | 0 | 0 | 0
|  | 0 |  |  | 0 | 0 | 0 | 0 | 0
|  | 0 |  |  | 0 | 0 | 0 | 0 | 0
|  | 0 |  |  | 0 | 0 | 0 | 0 | 0
|  | 0 |  |  | 0 | 0 | 0 | 0 | 0
|  | SUBTOTAL (O) | [5 empty] | 3
TRANSPORTE
|  | DESCRIPCION |  |  | UNIDAD | CANTIDAD | TARIFA | COSTO
|  | 0 |  |  | 0 | 0 | 0 | 0
|  | 0 |  |  | 0 | 0 | 0 | 0
|  | 0 |  |  | 0 | 0 | 0 | 0
|  | 0 |  |  | 0 | 0 | 0 | 0
|  | 0 |  |  | 0 | 0 | 0 | 0
|  | 0 |  |  | 0 | 0 | 0 | 0
|  | 0 |  |  | 0 | 0 | 0 | 0
|  | 0 |  |  | 0 | 0 | 0 | 0
|  | 0 |  |  | 0 | 0 | 0 | 0
|  | 0 |  |  | 0 | 0 | 0 | 0
|  | 0 |  |  | 0 | 0 | 0 | 0
|  | 0 |  |  | 0 | 0 | 0 | 0
|  | 0 |  |  | 0 | 0 | 0 | 0
|  | 0 |  |  | 0 | 0 | 0 | 0
|  | 0 |  |  | 0 | 0 | 0 | 0
|  | 0 |  |  | 0 | 0 | 0 | 0
|  | 0 |  |  | 0 | 0 | 0 | 0
|  | 0 |  |  | 0 | 0 | 0 | 0
|  | 0 |  |  | 0 | 0 | 0 | 0
|  | 0 |  |  | 0 | 0 | 0 | 0
|  | SUBTOTAL (P) | [5 empty] | 0
|  | Loja, Junio del 2023 |  |  | TOTAL COSTOS DIRECTOS (M+N+O+P) |  |  | 11.4215
[5 empty] | INDIRECTOS Y UTILIDADES |  | 12% | 1.3706
OTROS INDIRECTOS
[5 empty] | COSTO TOTAL DEL RUBRO |  |  | 12.79
[5 empty] | VALOR OFERTADO |  |  | 12.79
Código:
ANALISIS DE PRECIOS UNITARIOS
PROYECTO: CONSTRUCCIÓN DE OBRA CIVIL PARA SUBESTACIÓN ELÉCTRICA GUALAQUIZA
|  | RUBRO: |  |  |  |  | 108 | DE 125
HORMIGON SIMPLE EN CIMENTACION f'c=240 kg/cm2, (INCLUYE ENCOFRADOS E IMPERMEABILIZANTE)
|  | DETALLE: |  |  |  |  | UNIDAD: | m3
HORMIGONES
EQUIPOS
|  | DESCRIPCION |  | CANTIDAD | TARIFA | COSTO HORA | RENDIMIENTO | COSTO
|  | Herramientas manuales (5% M.O.) |  | 0 | 0 | 0 |  | 2.526
|  | 0 |  | 0 | 0 | 0 |  | 0
|  | Concretera |  | 1 | 10 | 10 | 1.5309 | 15.309
|  | Vibrador |  | 1 | 5 | 5 | 1.5309 | 7.6545
|  | 0 |  | 0 | 0 | 0 |  | 0
|  | 0 |  | 0 | 0 | 0 |  | 0
|  | 0 |  | 0 | 0 | 0 |  | 0
|  | 0 |  | 0 | 0 | 0 |  | 0
|  | 0 |  | 0 | 0 | 0 |  | 0
|  | 0 |  | 0 | 0 | 0 |  | 0
|  | 0 |  | 0 | 0 | 0 |  | 0
|  | 0 |  | 0 | 0 | 0 |  | 0
|  | 0 |  | 0 | 0 | 0 |  | 0
|  | 0 |  | 0 | 0 | 0 |  | 0
|  | 0 |  | 0 | 0 | 0 |  | 0
|  | 0 |  | 0 | 0 | 0 |  | 0
|  | 0 |  | 0 | 0 | 0 |  | 0
|  | 0 |  | 0 | 0 | 0 |  | 0
|  | 0 |  | 0 | 0 | 0 |  | 0
|  | 0 |  | 0 | 0 | 0 |  | 0
|  | SUBTOTAL (M) | [5 empty] | 25.4895
MANO DE OBRA
|  | DESCRIPCION |  | CANTIDAD | JORNAL/HORA | COSTO-HORA | RENDIMIENTO | COSTO
|  | Peón |  | 5 | 4.05 | 20.25 | 1.5309 | 31.0007
|  | Albañil |  | 1 | 4.1 | 4.1 | 1.5309 | 6.2767
|  | Operador de equipo liviano |  | 1 | 4.1 | 4.1 | 1.5309 | 6.2767
|  | 0 |  | 0 | 0 | 0 |  | 0
|  | Maestro mayor en ejecución de obras civiles |  | 1 | 4.55 | 4.55 | 1.5309 | 6.9656
|  | 0 |  | 0 | 0 | 0 |  | 0
|  | 0 |  | 0 | 0 | 0 |  | 0
|  | 0 |  | 0 | 0 | 0 |  | 0
|  | 0 |  | 0 | 0 | 0 |  | 0
|  | 0 |  | 0 | 0 | 0 |  | 0
|  | 0 |  | 0 | 0 | 0 |  | 0
|  | 0 |  | 0 | 0 | 0 |  | 0
|  | 0 |  | 0 | 0 | 0 |  | 0
|  | 0 |  | 0 | 0 | 0 |  | 0
|  | 0 |  | 0 | 0 | 0 |  | 0
|  | 0 |  | 0 | 0 | 0 |  | 0
|  | 0 |  | 0 | 0 | 0 |  | 0
|  | 0 |  | 0 | 0 | 0 |  | 0
|  | 0 |  | 0 | 0 | 0 |  | 0
|  | 0 |  | 0 | 0 | 0 |  | 0
|  | SUBTOTAL (N) | [5 empty] | 50.5197
MATERIALES
|  | DESCRIPCION |  |  | UNIDAD | CANTIDAD | P. UNITARIO | COSTO
|  | Cemento saco 50kg |  |  | U. | 9 | 7.34 | 66.06 | 0
|  | Arena Gruesa |  |  | m3 | 0.67 | 15 | 10.05 | 0
|  | Grava seleccionada 3/4" (Ø=19mm) |  |  | m3 | 0.67 | 16 | 10.72 | 0
|  | Agua |  |  | Lts. | 220 | 0.005 | 1.1 | 0
|  | Aditivo superplastificante para hormigón (Aditec 311-FF/similares) |  |  | Kg. | 2 | 18 | 36 | 0
|  | Encofrado |  |  | m2 | 0.25 | 5 | 1.25 | 0
|  | 0 |  |  | 0 | 0 | 0 | 0 | 0
|  | 0 |  |  | 0 | 0 | 0 | 0 | 0
|  | 0 |  |  | 0 | 0 | 0 | 0 | 0
|  | 0 |  |  | 0 | 0 | 0 | 0 | 0
|  | 0 |  |  | 0 | 0 | 0 | 0 | 0
|  | 0 |  |  | 0 | 0 | 0 | 0 | 0
|  | 0 |  |  | 0 | 0 | 0 | 0 | 0
|  | 0 |  |  | 0 | 0 | 0 | 0 | 0
|  | 0 |  |  | 0 | 0 | 0 | 0 | 0
|  | 0 |  |  | 0 | 0 | 0 | 0 | 0
|  | 0 |  |  | 0 | 0 | 0 | 0 | 0
|  | 0 |  |  | 0 | 0 | 0 | 0 | 0
|  | 0 |  |  | 0 | 0 | 0 | 0 | 0
|  | 0 |  |  | 0 | 0 | 0 | 0 | 0
|  | SUBTOTAL (O) | [5 empty] | 125.18
TRANSPORTE
|  | DESCRIPCION |  |  | UNIDAD | CANTIDAD | TARIFA | COSTO
|  | 0 |  |  | 0 | 0 | 0 | 0
|  | 0 |  |  | 0 | 0 | 0 | 0
|  | 0 |  |  | 0 | 0 | 0 | 0
|  | 0 |  |  | 0 | 0 | 0 | 0
|  | 0 |  |  | 0 | 0 | 0 | 0
|  | 0 |  |  | 0 | 0 | 0 | 0
|  | 0 |  |  | 0 | 0 | 0 | 0
|  | 0 |  |  | 0 | 0 | 0 | 0
|  | 0 |  |  | 0 | 0 | 0 | 0
|  | 0 |  |  | 0 | 0 | 0 | 0
|  | 0 |  |  | 0 | 0 | 0 | 0
|  | 0 |  |  | 0 | 0 | 0 | 0
|  | 0 |  |  | 0 | 0 | 0 | 0
|  | 0 |  |  | 0 | 0 | 0 | 0
|  | 0 |  |  | 0 | 0 | 0 | 0
|  | 0 |  |  | 0 | 0 | 0 | 0
|  | 0 |  |  | 0 | 0 | 0 | 0
|  | 0 |  |  | 0 | 0 | 0 | 0
|  | 0 |  |  | 0 | 0 | 0 | 0
|  | 0 |  |  | 0 | 0 | 0 | 0
|  | SUBTOTAL (P) | [5 empty] | 0
|  | Loja, Junio del 2023 |  |  | TOTAL COSTOS DIRECTOS (M+N+O+P) |  |  | 201.1892
[5 empty] | INDIRECTOS Y UTILIDADES |  | 12% | 24.1427
OTROS INDIRECTOS
[5 empty] | COSTO TOTAL DEL RUBRO |  |  | 225.33
[5 empty] | VALOR OFERTADO |  |  | 225.33
Código:
ANALISIS DE PRECIOS UNITARIOS
PROYECTO: CONSTRUCCIÓN DE OBRA CIVIL PARA SUBESTACIÓN ELÉCTRICA GUALAQUIZA
|  | RUBRO: |  |  |  |  | 109 | DE 125
HORMIGÓN SIMPLE EN MUROS F"C=240 KGF/CM2 (INCLUYE ENCOFRADO Y CURADO DE HORMIGÓN).
|  | DETALLE: |  |  |  |  | UNIDAD: | m3
HORMIGONES
EQUIPOS
|  | DESCRIPCION |  | CANTIDAD | TARIFA | COSTO HORA | RENDIMIENTO | COSTO
|  | Herramientas manuales (5% M.O.) |  | 0 | 0 | 0 |  | 3.1713
|  | Encofrado metálico de muros con tableros de 1.20x0.60m. |  | 1.44 | 0.46 | 0.6624 | 1.922 | 1.2731
|  | Concretera |  | 1 | 10 | 10 | 1.922 | 19.22
|  | Vibrador |  | 1 | 5 | 5 | 1.922 | 9.61
|  | Estabilizadores de encofrado. (Puntales, Cerchas, Sujetadores) |  | 3.25 | 0.4 | 1.3 | 1.922 | 2.4986
|  | 0 |  | 0 | 0 | 0 |  | 0
|  | 0 |  | 0 | 0 | 0 |  | 0
|  | 0 |  | 0 | 0 | 0 |  | 0
|  | 0 |  | 0 | 0 | 0 |  | 0
|  | 0 |  | 0 | 0 | 0 |  | 0
|  | 0 |  | 0 | 0 | 0 |  | 0
|  | 0 |  | 0 | 0 | 0 |  | 0
|  | 0 |  | 0 | 0 | 0 |  | 0
|  | 0 |  | 0 | 0 | 0 |  | 0
|  | 0 |  | 0 | 0 | 0 |  | 0
|  | 0 |  | 0 | 0 | 0 |  | 0
|  | 0 |  | 0 | 0 | 0 |  | 0
|  | 0 |  | 0 | 0 | 0 |  | 0
|  | 0 |  | 0 | 0 | 0 |  | 0
|  | 0 |  | 0 | 0 | 0 |  | 0
|  | SUBTOTAL (M) | [5 empty] | 35.773
MANO DE OBRA
|  | DESCRIPCION |  | CANTIDAD | JORNAL/HORA | COSTO-HORA | RENDIMIENTO | COSTO
|  | Peón |  | 5 | 4.05 | 20.25 | 1.922 | 38.9205
|  | Albañil |  | 1 | 4.1 | 4.1 | 1.922 | 7.8802
|  | Operador de equipo liviano |  | 1 | 4.1 | 4.1 | 1.922 | 7.8802
|  | 0 |  | 0 | 0 | 0 |  | 0
|  | Maestro mayor en ejecución de obras civiles |  | 1 | 4.55 | 4.55 | 1.922 | 8.7451
|  | 0 |  | 0 | 0 | 0 |  | 0
|  | 0 |  | 0 | 0 | 0 |  | 0
|  | 0 |  | 0 | 0 | 0 |  | 0
|  | 0 |  | 0 | 0 | 0 |  | 0
|  | 0 |  | 0 | 0 | 0 |  | 0
|  | 0 |  | 0 | 0 | 0 |  | 0
|  | 0 |  | 0 | 0 | 0 |  | 0
|  | 0 |  | 0 | 0 | 0 |  | 0
|  | 0 |  | 0 | 0 | 0 |  | 0
|  | 0 |  | 0 | 0 | 0 |  | 0
|  | 0 |  | 0 | 0 | 0 |  | 0
|  | 0 |  | 0 | 0 | 0 |  | 0
|  | 0 |  | 0 | 0 | 0 |  | 0
|  | 0 |  | 0 | 0 | 0 |  | 0
|  | 0 |  | 0 | 0 | 0 |  | 0
|  | SUBTOTAL (N) | [5 empty] | 63.426
MATERIALES
|  | DESCRIPCION |  |  | UNIDAD | CANTIDAD | P. UNITARIO | COSTO
|  | Cemento saco 50kg |  |  | U. | 9 | 7.34 | 66.06 | 0
|  | Arena Gruesa |  |  | m3 | 0.67 | 15 | 10.05 | 0
|  | Grava seleccionada 3/4" (Ø=19mm) |  |  | m3 | 0.67 | 16 | 10.72 | 0
|  | Agua |  |  | Lts. | 220 | 0.005 | 1.1 | 0
|  | Aditivo superplastificante para hormigón (Aditec 311-FF/similares) |  |  | Kg. | 1 | 18 | 18 | 0
|  | Curador de hormigón que impide la pérdida del agua de amasado Caneca 20kg |  |  | U. | 0.005 | 40.77 | 0.20385 | 0
|  | 0 |  |  | 0 | 0 | 0 | 0 | 0
|  | 0 |  |  | 0 | 0 | 0 | 0 | 0
|  | 0 |  |  | 0 | 0 | 0 | 0 | 0
|  | 0 |  |  | 0 | 0 | 0 | 0 | 0
|  | 0 |  |  | 0 | 0 | 0 | 0 | 0
|  | 0 |  |  | 0 | 0 | 0 | 0 | 0
|  | 0 |  |  | 0 | 0 | 0 | 0 | 0
|  | 0 |  |  | 0 | 0 | 0 | 0 | 0
|  | 0 |  |  | 0 | 0 | 0 | 0 | 0
|  | 0 |  |  | 0 | 0 | 0 | 0 | 0
|  | 0 |  |  | 0 | 0 | 0 | 0 | 0
|  | 0 |  |  | 0 | 0 | 0 | 0 | 0
|  | 0 |  |  | 0 | 0 | 0 | 0 | 0
|  | 0 |  |  | 0 | 0 | 0 | 0 | 0
|  | SUBTOTAL (O) | [5 empty] | 106.1338
TRANSPORTE
|  | DESCRIPCION |  |  | UNIDAD | CANTIDAD | TARIFA | COSTO
|  | 0 |  |  | 0 | 0 | 0 | 0
|  | 0 |  |  | 0 | 0 | 0 | 0
|  | 0 |  |  | 0 | 0 | 0 | 0
|  | 0 |  |  | 0 | 0 | 0 | 0
|  | 0 |  |  | 0 | 0 | 0 | 0
|  | 0 |  |  | 0 | 0 | 0 | 0
|  | 0 |  |  | 0 | 0 | 0 | 0
|  | 0 |  |  | 0 | 0 | 0 | 0
|  | 0 |  |  | 0 | 0 | 0 | 0
|  | 0 |  |  | 0 | 0 | 0 | 0
|  | 0 |  |  | 0 | 0 | 0 | 0
|  | 0 |  |  | 0 | 0 | 0 | 0
|  | 0 |  |  | 0 | 0 | 0 | 0
|  | 0 |  |  | 0 | 0 | 0 | 0
|  | 0 |  |  | 0 | 0 | 0 | 0
|  | 0 |  |  | 0 | 0 | 0 | 0
|  | 0 |  |  | 0 | 0 | 0 | 0
|  | 0 |  |  | 0 | 0 | 0 | 0
|  | 0 |  |  | 0 | 0 | 0 | 0
|  | 0 |  |  | 0 | 0 | 0 | 0
|  | SUBTOTAL (P) | [5 empty] | 0
|  | Loja, Junio del 2023 |  |  | TOTAL COSTOS DIRECTOS (M+N+O+P) |  |  | 205.3329
[5 empty] | INDIRECTOS Y UTILIDADES |  | 12% | 24.6399
OTROS INDIRECTOS
[5 empty] | COSTO TOTAL DEL RUBRO |  |  | 229.97
[5 empty] | VALOR OFERTADO |  |  | 229.97
Código:
ANALISIS DE PRECIOS UNITARIOS
PROYECTO: CONSTRUCCIÓN DE OBRA CIVIL PARA SUBESTACIÓN ELÉCTRICA GUALAQUIZA
|  | RUBRO: |  |  |  |  | 110 | DE 125
HORMIGON SIMPLE EN COLUMNAS, CADENAS, VIGAS Y LOSA F'C=240 kg/cm2 INCLUYE ENCOFRADO/DESENCOFRADO Y ADITIVOS
|  | DETALLE: |  |  |  |  | UNIDAD: | m3
OBRA GRIS
EQUIPOS
|  | DESCRIPCION |  | CANTIDAD | TARIFA | COSTO HORA | RENDIMIENTO | COSTO
|  | Herramientas manuales (5% M.O.) |  | 0 | 0 | 0 |  | 3.5547
|  | 0 |  | 0 | 0 | 0 |  | 0
|  | Concretera |  | 1 | 10 | 10 | 2.475 | 24.75
|  | Vibrador |  | 1 | 5 | 5 | 2.475 | 12.375
|  | Encofrado metálico tipo L para columna o viga colgada (Inc. Cerchas) |  | 2 | 0.35 | 0.7 | 2.475 | 1.7325
|  | 0 |  | 0 | 0 | 0 |  | 0
|  | 0 |  | 0 | 0 | 0 |  | 0
|  | 0 |  | 0 | 0 | 0 |  | 0
|  | 0 |  | 0 | 0 | 0 |  | 0
|  | 0 |  | 0 | 0 | 0 |  | 0
|  | 0 |  | 0 | 0 | 0 |  | 0
|  | 0 |  | 0 | 0 | 0 |  | 0
|  | 0 |  | 0 | 0 | 0 |  | 0
|  | 0 |  | 0 | 0 | 0 |  | 0
|  | 0 |  | 0 | 0 | 0 |  | 0
|  | 0 |  | 0 | 0 | 0 |  | 0
|  | 0 |  | 0 | 0 | 0 |  | 0
|  | 0 |  | 0 | 0 | 0 |  | 0
|  | 0 |  | 0 | 0 | 0 |  | 0
|  | 0 |  | 0 | 0 | 0 |  | 0
|  | SUBTOTAL (M) | [5 empty] | 42.4122
MANO DE OBRA
|  | DESCRIPCION |  | CANTIDAD | JORNAL/HORA | COSTO-HORA | RENDIMIENTO | COSTO
|  | Peón |  | 4 | 4.05 | 16.2 | 2.475 | 40.095
|  | Albañil |  | 1 | 4.1 | 4.1 | 2.475 | 10.1475
|  | Operador de equipo liviano |  | 1 | 4.1 | 4.1 | 2.475 | 10.1475
|  | Fierrero |  | 0.5 | 4.1 | 2.05 | 2.475 | 5.0738
|  | Maestro mayor en ejecución de obras civiles |  | 0.5 | 4.55 | 2.275 | 2.475 | 5.6306
|  | 0 |  | 0 | 0 | 0 |  | 0
|  | 0 |  | 0 | 0 | 0 |  | 0
|  | 0 |  | 0 | 0 | 0 |  | 0
|  | 0 |  | 0 | 0 | 0 |  | 0
|  | 0 |  | 0 | 0 | 0 |  | 0
|  | 0 |  | 0 | 0 | 0 |  | 0
|  | 0 |  | 0 | 0 | 0 |  | 0
|  | 0 |  | 0 | 0 | 0 |  | 0
|  | 0 |  | 0 | 0 | 0 |  | 0
|  | 0 |  | 0 | 0 | 0 |  | 0
|  | 0 |  | 0 | 0 | 0 |  | 0
|  | 0 |  | 0 | 0 | 0 |  | 0
|  | 0 |  | 0 | 0 | 0 |  | 0
|  | 0 |  | 0 | 0 | 0 |  | 0
|  | 0 |  | 0 | 0 | 0 |  | 0
|  | SUBTOTAL (N) | [5 empty] | 71.0944
MATERIALES
|  | DESCRIPCION |  |  | UNIDAD | CANTIDAD | P. UNITARIO | COSTO
|  | Cemento saco 50kg |  |  | U. | 9 | 7.34 | 66.06 | 0
|  | Arena Gruesa |  |  | m3 | 0.67 | 15 | 10.05 | 0
|  | Grava seleccionada 3/4" (Ø=19mm) |  |  | m3 | 0.67 | 16 | 10.72 | 0
|  | Agua |  |  | Lts. | 220 | 0.005 | 1.1 | 0
|  | Aditivo - acelerante para hormigón (plastocrete 169HE/similares) |  |  | Kg. | 2 | 3.02 | 6.04 | 0
|  | 0 |  |  | 0 | 0 | 0 | 0 | 0
|  | 0 |  |  | 0 | 0 | 0 | 0 | 0
|  | 0 |  |  | 0 | 0 | 0 | 0 | 0
|  | 0 |  |  | 0 | 0 | 0 | 0 | 0
|  | 0 |  |  | 0 | 0 | 0 | 0 | 0
|  | 0 |  |  | 0 | 0 | 0 | 0 | 0
|  | 0 |  |  | 0 | 0 | 0 | 0 | 0
|  | 0 |  |  | 0 | 0 | 0 | 0 | 0
|  | 0 |  |  | 0 | 0 | 0 | 0 | 0
|  | 0 |  |  | 0 | 0 | 0 | 0 | 0
|  | 0 |  |  | 0 | 0 | 0 | 0 | 0
|  | 0 |  |  | 0 | 0 | 0 | 0 | 0
|  | 0 |  |  | 0 | 0 | 0 | 0 | 0
|  | 0 |  |  | 0 | 0 | 0 | 0 | 0
|  | 0 |  |  | 0 | 0 | 0 | 0 | 0
|  | SUBTOTAL (O) | [5 empty] | 93.97
TRANSPORTE
|  | DESCRIPCION |  |  | UNIDAD | CANTIDAD | TARIFA | COSTO
|  | 0 |  |  | 0 | 0 | 0 | 0
|  | 0 |  |  | 0 | 0 | 0 | 0
|  | 0 |  |  | 0 | 0 | 0 | 0
|  | 0 |  |  | 0 | 0 | 0 | 0
|  | 0 |  |  | 0 | 0 | 0 | 0
|  | 0 |  |  | 0 | 0 | 0 | 0
|  | 0 |  |  | 0 | 0 | 0 | 0
|  | 0 |  |  | 0 | 0 | 0 | 0
|  | 0 |  |  | 0 | 0 | 0 | 0
|  | 0 |  |  | 0 | 0 | 0 | 0
|  | 0 |  |  | 0 | 0 | 0 | 0
|  | 0 |  |  | 0 | 0 | 0 | 0
|  | 0 |  |  | 0 | 0 | 0 | 0
|  | 0 |  |  | 0 | 0 | 0 | 0
|  | 0 |  |  | 0 | 0 | 0 | 0
|  | 0 |  |  | 0 | 0 | 0 | 0
|  | 0 |  |  | 0 | 0 | 0 | 0
|  | 0 |  |  | 0 | 0 | 0 | 0
|  | 0 |  |  | 0 | 0 | 0 | 0
|  | 0 |  |  | 0 | 0 | 0 | 0
|  | SUBTOTAL (P) | [5 empty] | 0
|  | Loja, Junio del 2023 |  |  | TOTAL COSTOS DIRECTOS (M+N+O+P) |  |  | 207.4766
[5 empty] | INDIRECTOS Y UTILIDADES |  | 12% | 24.8972
OTROS INDIRECTOS
[5 empty] | COSTO TOTAL DEL RUBRO |  |  | 232.37
[5 empty] | VALOR OFERTADO |  |  | 232.37
Código:
ANALISIS DE PRECIOS UNITARIOS
PROYECTO: CONSTRUCCIÓN DE OBRA CIVIL PARA SUBESTACIÓN ELÉCTRICA GUALAQUIZA
|  | RUBRO: |  |  |  |  | 111 | DE 125
ACERO DE REFUERZO fy=4200 Kg/cm2
|  | DETALLE: |  |  |  |  | UNIDAD: | Kg
ACEROS
EQUIPOS
|  | DESCRIPCION |  | CANTIDAD | TARIFA | COSTO HORA | RENDIMIENTO | COSTO
|  | Herramientas manuales (5% M.O.) |  | 1 | 0 | 0 |  | 0.02911
|  | 0 |  | 0 | 0 | 0 |  | 0
|  | 0 |  | 0 | 0 | 0 |  | 0
|  | 0 |  | 0 | 0 | 0 |  | 0
|  | 0 |  | 0 | 0 | 0 |  | 0
|  | 0 |  | 0 | 0 | 0 |  | 0
|  | 0 |  | 0 | 0 | 0 |  | 0
|  | 0 |  | 0 | 0 | 0 |  | 0
|  | 0 |  | 0 | 0 | 0 |  | 0
|  | 0 |  | 0 | 0 | 0 |  | 0
|  | 0 |  | 0 | 0 | 0 |  | 0
|  | 0 |  | 0 | 0 | 0 |  | 0
|  | 0 |  | 0 | 0 | 0 |  | 0
|  | 0 |  | 0 | 0 | 0 |  | 0
|  | 0 |  | 0 | 0 | 0 |  | 0
|  | 0 |  | 0 | 0 | 0 |  | 0
|  | 0 |  | 0 | 0 | 0 |  | 0
|  | 0 |  | 0 | 0 | 0 |  | 0
|  | 0 |  | 0 | 0 | 0 |  | 0
|  | 0 |  | 0 | 0 | 0 |  | 0
|  | SUBTOTAL (M) | [5 empty] | 0.02911
MANO DE OBRA
|  | DESCRIPCION |  | CANTIDAD | JORNAL/HORA | COSTO-HORA | RENDIMIENTO | COSTO
|  | Peón |  | 2 | 4.05 | 8.1 | 0.046 | 0.3726
|  | Maestro mayor en ejecución de obras civiles |  | 0.1 | 4.55 | 0.455 | 0.046 | 0.02093
|  | Fierrero |  | 1 | 4.1 | 4.1 | 0.046 | 0.1886
|  | 0 |  | 0 | 0 | 0 |  | 0
|  | 0 |  | 0 | 0 | 0 |  | 0
|  | 0 |  | 0 | 0 | 0 |  | 0
|  | 0 |  | 0 | 0 | 0 |  | 0
|  | 0 |  | 0 | 0 | 0 |  | 0
|  | 0 |  | 0 | 0 | 0 |  | 0
|  | 0 |  | 0 | 0 | 0 |  | 0
|  | 0 |  | 0 | 0 | 0 |  | 0
|  | 0 |  | 0 | 0 | 0 |  | 0
|  | 0 |  | 0 | 0 | 0 |  | 0
|  | 0 |  | 0 | 0 | 0 |  | 0
|  | 0 |  | 0 | 0 | 0 |  | 0
|  | 0 |  | 0 | 0 | 0 |  | 0
|  | 0 |  | 0 | 0 | 0 |  | 0
|  | 0 |  | 0 | 0 | 0 |  | 0
|  | 0 |  | 0 | 0 | 0 |  | 0
|  | 0 |  | 0 | 0 | 0 |  | 0
|  | SUBTOTAL (N) | [5 empty] | 0.58213
MATERIALES
|  | DESCRIPCION |  |  | UNIDAD | CANTIDAD | P. UNITARIO | COSTO
|  | Alambre de amarre |  |  | kg. | 0.05 | 2 | 0.1 | 0
|  | Acero de refuerzo en varillas corrugadas fy=4200kgf/cm2 - (Promedio general) |  |  | Kg. | 1.01 | 1.4 | 1.414 | 0
|  | 0 |  |  | 0 | 0 | 0 | 0 | 0
|  | 0 |  |  | 0 | 0 | 0 | 0 | 0
|  | 0 |  |  | 0 | 0 | 0 | 0 | 0
|  | 0 |  |  | 0 | 0 | 0 | 0 | 0
|  | 0 |  |  | 0 | 0 | 0 | 0 | 0
|  | 0 |  |  | 0 | 0 | 0 | 0 | 0
|  | 0 |  |  | 0 | 0 | 0 | 0 | 0
|  | 0 |  |  | 0 | 0 | 0 | 0 | 0
|  | 0 |  |  | 0 | 0 | 0 | 0 | 0
|  | 0 |  |  | 0 | 0 | 0 | 0 | 0
|  | 0 |  |  | 0 | 0 | 0 | 0 | 0
|  | 0 |  |  | 0 | 0 | 0 | 0 | 0
|  | 0 |  |  | 0 | 0 | 0 | 0 | 0
|  | 0 |  |  | 0 | 0 | 0 | 0 | 0
|  | 0 |  |  | 0 | 0 | 0 | 0 | 0
|  | 0 |  |  | 0 | 0 | 0 | 0 | 0
|  | 0 |  |  | 0 | 0 | 0 | 0 | 0
|  | 0 |  |  | 0 | 0 | 0 | 0 | 0
|  | SUBTOTAL (O) | [5 empty] | 1.514
TRANSPORTE
|  | DESCRIPCION |  |  | UNIDAD | CANTIDAD | TARIFA | COSTO
|  | 0 |  |  | 0 | 0 | 0 | 0
|  | 0 |  |  | 0 | 0 | 0 | 0
|  | 0 |  |  | 0 | 0 | 0 | 0
|  | 0 |  |  | 0 | 0 | 0 | 0
|  | 0 |  |  | 0 | 0 | 0 | 0
|  | 0 |  |  | 0 | 0 | 0 | 0
|  | 0 |  |  | 0 | 0 | 0 | 0
|  | 0 |  |  | 0 | 0 | 0 | 0
|  | 0 |  |  | 0 | 0 | 0 | 0
|  | 0 |  |  | 0 | 0 | 0 | 0
|  | 0 |  |  | 0 | 0 | 0 | 0
|  | 0 |  |  | 0 | 0 | 0 | 0
|  | 0 |  |  | 0 | 0 | 0 | 0
|  | 0 |  |  | 0 | 0 | 0 | 0
|  | 0 |  |  | 0 | 0 | 0 | 0
|  | 0 |  |  | 0 | 0 | 0 | 0
|  | 0 |  |  | 0 | 0 | 0 | 0
|  | 0 |  |  | 0 | 0 | 0 | 0
|  | 0 |  |  | 0 | 0 | 0 | 0
|  | 0 |  |  | 0 | 0 | 0 | 0
|  | SUBTOTAL (P) | [5 empty] | 0
|  | Loja, Junio del 2023 |  |  | TOTAL COSTOS DIRECTOS (M+N+O+P) |  |  | 2.1252
[5 empty] | INDIRECTOS Y UTILIDADES |  | 12% | 0.25503
OTROS INDIRECTOS
[5 empty] | COSTO TOTAL DEL RUBRO |  |  | 2.38
[5 empty] | VALOR OFERTADO |  |  | 2.38
Código:
ANALISIS DE PRECIOS UNITARIOS
PROYECTO: CONSTRUCCIÓN DE OBRA CIVIL PARA SUBESTACIÓN ELÉCTRICA GUALAQUIZA
|  | RUBRO: |  |  |  |  | 112 | DE 125
JUNTA DE PVC 150mm, EN CANALES
|  | DETALLE: |  |  |  |  | UNIDAD: | m
HORMIGONES
EQUIPOS
|  | DESCRIPCION |  | CANTIDAD | TARIFA | COSTO HORA | RENDIMIENTO | COSTO
|  | Herramientas manuales (5% M.O.) |  | 0 | 0 | 0 |  | 0.00668
|  | 0 |  | 0 | 0 | 0 |  | 0
|  | 0 |  | 0 | 0 | 0 |  | 0
|  | 0 |  | 0 | 0 | 0 |  | 0
|  | 0 |  | 0 | 0 | 0 |  | 0
|  | 0 |  | 0 | 0 | 0 |  | 0
|  | 0 |  | 0 | 0 | 0 |  | 0
|  | 0 |  | 0 | 0 | 0 |  | 0
|  | 0 |  | 0 | 0 | 0 |  | 0
|  | 0 |  | 0 | 0 | 0 |  | 0
|  | 0 |  | 0 | 0 | 0 |  | 0
|  | 0 |  | 0 | 0 | 0 |  | 0
|  | 0 |  | 0 | 0 | 0 |  | 0
|  | 0 |  | 0 | 0 | 0 |  | 0
|  | 0 |  | 0 | 0 | 0 |  | 0
|  | 0 |  | 0 | 0 | 0 |  | 0
|  | 0 |  | 0 | 0 | 0 |  | 0
|  | 0 |  | 0 | 0 | 0 |  | 0
|  | 0 |  | 0 | 0 | 0 |  | 0
|  | 0 |  | 0 | 0 | 0 |  | 0
|  | SUBTOTAL (M) | [5 empty] | 0.00668
MANO DE OBRA
|  | DESCRIPCION |  | CANTIDAD | JORNAL/HORA | COSTO-HORA | RENDIMIENTO | COSTO
|  | Peón |  | 0.3 | 4.05 | 1.215 | 0.05 | 0.06075
|  | Albañil |  | 0.3 | 4.1 | 1.23 | 0.05 | 0.0615
|  | 0 |  | 0 | 0 | 0 |  | 0
|  | 0 |  | 0 | 0 | 0 |  | 0
|  | Maestro mayor en ejecución de obras civiles |  | 0.05 | 4.55 | 0.2275 | 0.05 | 0.01138
|  | 0 |  | 0 | 0 | 0 |  | 0
|  | 0 |  | 0 | 0 | 0 |  | 0
|  | 0 |  | 0 | 0 | 0 |  | 0
|  | 0 |  | 0 | 0 | 0 |  | 0
|  | 0 |  | 0 | 0 | 0 |  | 0
|  | 0 |  | 0 | 0 | 0 |  | 0
|  | 0 |  | 0 | 0 | 0 |  | 0
|  | 0 |  | 0 | 0 | 0 |  | 0
|  | 0 |  | 0 | 0 | 0 |  | 0
|  | 0 |  | 0 | 0 | 0 |  | 0
|  | 0 |  | 0 | 0 | 0 |  | 0
|  | 0 |  | 0 | 0 | 0 |  | 0
|  | 0 |  | 0 | 0 | 0 |  | 0
|  | 0 |  | 0 | 0 | 0 |  | 0
|  | 0 |  | 0 | 0 | 0 |  | 0
|  | SUBTOTAL (N) | [5 empty] | 0.13363
MATERIALES
|  | DESCRIPCION |  |  | UNIDAD | CANTIDAD | P. UNITARIO | COSTO
|  | Juntas PVC 15 cm (1.35 Kg./m) |  |  | Rollo. | 1.05 | 6.25 | 6.5625 | 0
|  | 0 |  |  | 0 | 0 | 0 | 0 | 0
|  | 0 |  |  | 0 | 0 | 0 | 0 | 0
|  | 0 |  |  | 0 | 0 | 0 | 0 | 0
|  | 0 |  |  | 0 | 0 | 0 | 0 | 0
|  | 0 |  |  | 0 | 0 | 0 | 0 | 0
|  | 0 |  |  | 0 | 0 | 0 | 0 | 0
|  | 0 |  |  | 0 | 0 | 0 | 0 | 0
|  | 0 |  |  | 0 | 0 | 0 | 0 | 0
|  | 0 |  |  | 0 | 0 | 0 | 0 | 0
|  | 0 |  |  | 0 | 0 | 0 | 0 | 0
|  | 0 |  |  | 0 | 0 | 0 | 0 | 0
|  | 0 |  |  | 0 | 0 | 0 | 0 | 0
|  | 0 |  |  | 0 | 0 | 0 | 0 | 0
|  | 0 |  |  | 0 | 0 | 0 | 0 | 0
|  | 0 |  |  | 0 | 0 | 0 | 0 | 0
|  | 0 |  |  | 0 | 0 | 0 | 0 | 0
|  | 0 |  |  | 0 | 0 | 0 | 0 | 0
|  | 0 |  |  | 0 | 0 | 0 | 0 | 0
|  | 0 |  |  | 0 | 0 | 0 | 0 | 0
|  | SUBTOTAL (O) | [5 empty] | 6.5625
TRANSPORTE
|  | DESCRIPCION |  |  | UNIDAD | CANTIDAD | TARIFA | COSTO
|  | 0 |  |  | 0 | 0 | 0 | 0
|  | 0 |  |  | 0 | 0 | 0 | 0
|  | 0 |  |  | 0 | 0 | 0 | 0
|  | 0 |  |  | 0 | 0 | 0 | 0
|  | 0 |  |  | 0 | 0 | 0 | 0
|  | 0 |  |  | 0 | 0 | 0 | 0
|  | 0 |  |  | 0 | 0 | 0 | 0
|  | 0 |  |  | 0 | 0 | 0 | 0
|  | 0 |  |  | 0 | 0 | 0 | 0
|  | 0 |  |  | 0 | 0 | 0 | 0
|  | 0 |  |  | 0 | 0 | 0 | 0
|  | 0 |  |  | 0 | 0 | 0 | 0
|  | 0 |  |  | 0 | 0 | 0 | 0
|  | 0 |  |  | 0 | 0 | 0 | 0
|  | 0 |  |  | 0 | 0 | 0 | 0
|  | 0 |  |  | 0 | 0 | 0 | 0
|  | 0 |  |  | 0 | 0 | 0 | 0
|  | 0 |  |  | 0 | 0 | 0 | 0
|  | 0 |  |  | 0 | 0 | 0 | 0
|  | 0 |  |  | 0 | 0 | 0 | 0
|  | SUBTOTAL (P) | [5 empty] | 0
|  | Loja, Junio del 2023 |  |  | TOTAL COSTOS DIRECTOS (M+N+O+P) |  |  | 6.7028
[5 empty] | INDIRECTOS Y UTILIDADES |  | 12% | 0.80434
OTROS INDIRECTOS
[5 empty] | COSTO TOTAL DEL RUBRO |  |  | 7.51
[5 empty] | VALOR OFERTADO |  |  | 7.51
Código:
ANALISIS DE PRECIOS UNITARIOS
PROYECTO: CONSTRUCCIÓN DE OBRA CIVIL PARA SUBESTACIÓN ELÉCTRICA GUALAQUIZA
|  | RUBRO: |  |  |  |  | 113 | DE 125
REPLANTEO Y NIVELACION CON EQUIPO TOPOGRÁFICO DE PRECISIÓN (M2)
|  | DETALLE: |  |  |  |  | UNIDAD: | m2
INICIO DE OBRA
EQUIPOS
|  | DESCRIPCION |  | CANTIDAD | TARIFA | COSTO HORA | RENDIMIENTO | COSTO
|  | Herramientas manuales (5% M.O.) |  | 0 | 0 | 0 |  | 0.00765
|  | 0 |  | 0 | 0 | 0 |  | 0
|  | Equipo topográfico ( Estación total y Nivel de precisión) |  | 0.1 | 10 | 1 | 0.012 | 0.012
|  | 0 |  | 0 | 0 | 0 |  | 0
|  | 0 |  | 0 | 0 | 0 |  | 0
|  | 0 |  | 0 | 0 | 0 |  | 0
|  | 0 |  | 0 | 0 | 0 |  | 0
|  | 0 |  | 0 | 0 | 0 |  | 0
|  | 0 |  | 0 | 0 | 0 |  | 0
|  | 0 |  | 0 | 0 | 0 |  | 0
|  | 0 |  | 0 | 0 | 0 |  | 0
|  | 0 |  | 0 | 0 | 0 |  | 0
|  | 0 |  | 0 | 0 | 0 |  | 0
|  | 0 |  | 0 | 0 | 0 |  | 0
|  | 0 |  | 0 | 0 | 0 |  | 0
|  | 0 |  | 0 | 0 | 0 |  | 0
|  | 0 |  | 0 | 0 | 0 |  | 0
|  | 0 |  | 0 | 0 | 0 |  | 0
|  | 0 |  | 0 | 0 | 0 |  | 0
|  | 0 |  | 0 | 0 | 0 |  | 0
|  | SUBTOTAL (M) | [5 empty] | 0.01965
MANO DE OBRA
|  | DESCRIPCION |  | CANTIDAD | JORNAL/HORA | COSTO-HORA | RENDIMIENTO | COSTO
|  | Cadenero |  | 2 | 4.1 | 8.2 | 0.012 | 0.0984
|  | Topógrafo <En Construcción - Estr.Oc.C1> |  | 1 | 4.55 | 4.55 | 0.012 | 0.0546
|  | 0 |  | 0 | 0 | 0 |  | 0
|  | 0 |  | 0 | 0 | 0 |  | 0
|  | 0 |  | 0 | 0 | 0 |  | 0
|  | 0 |  | 0 | 0 | 0 |  | 0
|  | 0 |  | 0 | 0 | 0 |  | 0
|  | 0 |  | 0 | 0 | 0 |  | 0
|  | 0 |  | 0 | 0 | 0 |  | 0
|  | 0 |  | 0 | 0 | 0 |  | 0
|  | 0 |  | 0 | 0 | 0 |  | 0
|  | 0 |  | 0 | 0 | 0 |  | 0
|  | 0 |  | 0 | 0 | 0 |  | 0
|  | 0 |  | 0 | 0 | 0 |  | 0
|  | 0 |  | 0 | 0 | 0 |  | 0
|  | 0 |  | 0 | 0 | 0 |  | 0
|  | 0 |  | 0 | 0 | 0 |  | 0
|  | 0 |  | 0 | 0 | 0 |  | 0
|  | 0 |  | 0 | 0 | 0 |  | 0
|  | 0 |  | 0 | 0 | 0 |  | 0
|  | SUBTOTAL (N) | [5 empty] | 0.153
MATERIALES
|  | DESCRIPCION |  |  | UNIDAD | CANTIDAD | P. UNITARIO | COSTO
|  | Pintura de Esmalte (Rojo) |  |  | gln | 0.01 | 12.5 | 0.125 | 0
|  | Clavos de acero 2" |  |  | U. | 0.25 | 0.05 | 0.0125 | 0
|  | Botones y agarraderos |  |  | U. | 0.01 | 2 | 0.02 | 0
|  | 0 |  |  | 0 | 0 | 0 | 0 | 0
|  | 0 |  |  | 0 | 0 | 0 | 0 | 0
|  | 0 |  |  | 0 | 0 | 0 | 0 | 0
|  | 0 |  |  | 0 | 0 | 0 | 0 | 0
|  | 0 |  |  | 0 | 0 | 0 | 0 | 0
|  | 0 |  |  | 0 | 0 | 0 | 0 | 0
|  | 0 |  |  | 0 | 0 | 0 | 0 | 0
|  | 0 |  |  | 0 | 0 | 0 | 0 | 0
|  | 0 |  |  | 0 | 0 | 0 | 0 | 0
|  | 0 |  |  | 0 | 0 | 0 | 0 | 0
|  | 0 |  |  | 0 | 0 | 0 | 0 | 0
|  | 0 |  |  | 0 | 0 | 0 | 0 | 0
|  | 0 |  |  | 0 | 0 | 0 | 0 | 0
|  | 0 |  |  | 0 | 0 | 0 | 0 | 0
|  | 0 |  |  | 0 | 0 | 0 | 0 | 0
|  | 0 |  |  | 0 | 0 | 0 | 0 | 0
|  | 0 |  |  | 0 | 0 | 0 | 0 | 0
|  | SUBTOTAL (O) | [5 empty] | 0.1575
TRANSPORTE
|  | DESCRIPCION |  |  | UNIDAD | CANTIDAD | TARIFA | COSTO
|  | 0 |  |  | 0 | 0 | 0 | 0
|  | 0 |  |  | 0 | 0 | 0 | 0
|  | 0 |  |  | 0 | 0 | 0 | 0
|  | 0 |  |  | 0 | 0 | 0 | 0
|  | 0 |  |  | 0 | 0 | 0 | 0
|  | 0 |  |  | 0 | 0 | 0 | 0
|  | 0 |  |  | 0 | 0 | 0 | 0
|  | 0 |  |  | 0 | 0 | 0 | 0
|  | 0 |  |  | 0 | 0 | 0 | 0
|  | 0 |  |  | 0 | 0 | 0 | 0
|  | 0 |  |  | 0 | 0 | 0 | 0
|  | 0 |  |  | 0 | 0 | 0 | 0
|  | 0 |  |  | 0 | 0 | 0 | 0
|  | 0 |  |  | 0 | 0 | 0 | 0
|  | 0 |  |  | 0 | 0 | 0 | 0
|  | 0 |  |  | 0 | 0 | 0 | 0
|  | 0 |  |  | 0 | 0 | 0 | 0
|  | 0 |  |  | 0 | 0 | 0 | 0
|  | 0 |  |  | 0 | 0 | 0 | 0
|  | 0 |  |  | 0 | 0 | 0 | 0
|  | SUBTOTAL (P) | [5 empty] | 0
|  | Loja, Junio del 2023 |  |  | TOTAL COSTOS DIRECTOS (M+N+O+P) |  |  | 0.33015
[5 empty] | INDIRECTOS Y UTILIDADES |  | 12% | 0.03962
OTROS INDIRECTOS
[5 empty] | COSTO TOTAL DEL RUBRO |  |  | 0.37
[5 empty] | VALOR OFERTADO |  |  | 0.37
Código:
ANALISIS DE PRECIOS UNITARIOS
PROYECTO: CONSTRUCCIÓN DE OBRA CIVIL PARA SUBESTACIÓN ELÉCTRICA GUALAQUIZA
|  | RUBRO: |  |  |  |  | 114 | DE 125
HORMIGON SIMPLE REPLANTILLO FC=180KG/CM2
|  | DETALLE: |  |  |  |  | UNIDAD: | m3
0
EQUIPOS
|  | DESCRIPCION |  | CANTIDAD | TARIFA | COSTO HORA | RENDIMIENTO | COSTO
|  | Herramientas manuales (5% M.O.) |  | 0 | 0 | 0 |  | 1.1656
|  | 0 |  | 0 | 0 | 0 |  | 0
|  | Concretera |  | 1 | 10 | 10 | 0.9467 | 9.467
|  | Vibrador |  | 1 | 5 | 5 | 0.9467 | 4.7335
|  | 0 |  | 0 | 0 | 0 |  | 0
|  | 0 |  | 0 | 0 | 0 |  | 0
|  | 0 |  | 0 | 0 | 0 |  | 0
|  | 0 |  | 0 | 0 | 0 |  | 0
|  | 0 |  | 0 | 0 | 0 |  | 0
|  | 0 |  | 0 | 0 | 0 |  | 0
|  | 0 |  | 0 | 0 | 0 |  | 0
|  | 0 |  | 0 | 0 | 0 |  | 0
|  | 0 |  | 0 | 0 | 0 |  | 0
|  | 0 |  | 0 | 0 | 0 |  | 0
|  | 0 |  | 0 | 0 | 0 |  | 0
|  | 0 |  | 0 | 0 | 0 |  | 0
|  | 0 |  | 0 | 0 | 0 |  | 0
|  | 0 |  | 0 | 0 | 0 |  | 0
|  | 0 |  | 0 | 0 | 0 |  | 0
|  | 0 |  | 0 | 0 | 0 |  | 0
|  | SUBTOTAL (M) | [5 empty] | 15.3661
MANO DE OBRA
|  | DESCRIPCION |  | CANTIDAD | JORNAL/HORA | COSTO-HORA | RENDIMIENTO | COSTO
|  | Peón |  | 4 | 4.05 | 16.2 | 0.9467 | 15.3365
|  | Albañil |  | 1 | 4.1 | 4.1 | 0.9467 | 3.8815
|  | Maestro mayor en ejecución de obras civiles |  | 0.5 | 4.55 | 2.275 | 0.9467 | 2.1537
|  | Operador de equipo liviano |  | 0.5 | 4.1 | 2.05 | 0.9467 | 1.9407
|  | 0 |  | 0 | 0 | 0 |  | 0
|  | 0 |  | 0 | 0 | 0 |  | 0
|  | 0 |  | 0 | 0 | 0 |  | 0
|  | 0 |  | 0 | 0 | 0 |  | 0
|  | 0 |  | 0 | 0 | 0 |  | 0
|  | 0 |  | 0 | 0 | 0 |  | 0
|  | 0 |  | 0 | 0 | 0 |  | 0
|  | 0 |  | 0 | 0 | 0 |  | 0
|  | 0 |  | 0 | 0 | 0 |  | 0
|  | 0 |  | 0 | 0 | 0 |  | 0
|  | 0 |  | 0 | 0 | 0 |  | 0
|  | 0 |  | 0 | 0 | 0 |  | 0
|  | 0 |  | 0 | 0 | 0 |  | 0
|  | 0 |  | 0 | 0 | 0 |  | 0
|  | 0 |  | 0 | 0 | 0 |  | 0
|  | 0 |  | 0 | 0 | 0 |  | 0
|  | SUBTOTAL (N) | [5 empty] | 23.3125
MATERIALES
|  | DESCRIPCION |  |  | UNIDAD | CANTIDAD | P. UNITARIO | COSTO
|  | Arena Gruesa |  |  | m3 | 0.48 | 15 | 7.2 | 0
|  | Grava seleccionada 3/4" (Ø=19mm) |  |  | m3 | 0.95 | 16 | 15.2 | 0
|  | Agua |  |  | Lts. | 140 | 0.005 | 0.7 | 0
|  | Cemento saco 50kg |  |  | U. | 6.2 | 7.34 | 45.508 | 0
|  | Piedra de muro |  |  | m3 | 0.25 | 15 | 3.75 | 0
|  | 0 |  |  | 0 | 0 | 0 | 0 | 0
|  | 0 |  |  | 0 | 0 | 0 | 0 | 0
|  | 0 |  |  | 0 | 0 | 0 | 0 | 0
|  | 0 |  |  | 0 | 0 | 0 | 0 | 0
|  | 0 |  |  | 0 | 0 | 0 | 0 | 0
|  | 0 |  |  | 0 | 0 | 0 | 0 | 0
|  | 0 |  |  | 0 | 0 | 0 | 0 | 0
|  | 0 |  |  | 0 | 0 | 0 | 0 | 0
|  | 0 |  |  | 0 | 0 | 0 | 0 | 0
|  | 0 |  |  | 0 | 0 | 0 | 0 | 0
|  | 0 |  |  | 0 | 0 | 0 | 0 | 0
|  | 0 |  |  | 0 | 0 | 0 | 0 | 0
|  | 0 |  |  | 0 | 0 | 0 | 0 | 0
|  | 0 |  |  | 0 | 0 | 0 | 0 | 0
|  | 0 |  |  | 0 | 0 | 0 | 0 | 0
|  | SUBTOTAL (O) | [5 empty] | 72.358
TRANSPORTE
|  | DESCRIPCION |  |  | UNIDAD | CANTIDAD | TARIFA | COSTO
|  | 0 |  |  | 0 | 0 | 0 | 0
|  | 0 |  |  | 0 | 0 | 0 | 0
|  | 0 |  |  | 0 | 0 | 0 | 0
|  | 0 |  |  | 0 | 0 | 0 | 0
|  | 0 |  |  | 0 | 0 | 0 | 0
|  | 0 |  |  | 0 | 0 | 0 | 0
|  | 0 |  |  | 0 | 0 | 0 | 0
|  | 0 |  |  | 0 | 0 | 0 | 0
|  | 0 |  |  | 0 | 0 | 0 | 0
|  | 0 |  |  | 0 | 0 | 0 | 0
|  | 0 |  |  | 0 | 0 | 0 | 0
|  | 0 |  |  | 0 | 0 | 0 | 0
|  | 0 |  |  | 0 | 0 | 0 | 0
|  | 0 |  |  | 0 | 0 | 0 | 0
|  | 0 |  |  | 0 | 0 | 0 | 0
|  | 0 |  |  | 0 | 0 | 0 | 0
|  | 0 |  |  | 0 | 0 | 0 | 0
|  | 0 |  |  | 0 | 0 | 0 | 0
|  | 0 |  |  | 0 | 0 | 0 | 0
|  | 0 |  |  | 0 | 0 | 0 | 0
|  | SUBTOTAL (P) | [5 empty] | 0
|  | Loja, Junio del 2023 |  |  | TOTAL COSTOS DIRECTOS (M+N+O+P) |  |  | 111.0366
[5 empty] | INDIRECTOS Y UTILIDADES |  | 12% | 13.3244
OTROS INDIRECTOS
[5 empty] | COSTO TOTAL DEL RUBRO |  |  | 124.36
[5 empty] | VALOR OFERTADO |  |  | 124.36
Código:
ANALISIS DE PRECIOS UNITARIOS
PROYECTO: CONSTRUCCIÓN DE OBRA CIVIL PARA SUBESTACIÓN ELÉCTRICA GUALAQUIZA
|  | RUBRO: |  |  |  |  | 115 | DE 125
SUMINISTRO, TRANSPORTE E INSTALACION DE TUBERIA PVC CORRUGADA Ø 160 mm
|  | DETALLE: |  |  |  |  | UNIDAD: | m
DRENAJES
EQUIPOS
|  | DESCRIPCION |  | CANTIDAD | TARIFA | COSTO HORA | RENDIMIENTO | COSTO
|  | Herramientas manuales (5% M.O.) |  | 0 | 0 | 0 |  | 0.05094
|  | 0 |  | 0 | 0 | 0 |  | 0
|  | 0 |  | 0 | 0 | 0 |  | 0
|  | 0 |  | 0 | 0 | 0 |  | 0
|  | 0 |  | 0 | 0 | 0 |  | 0
|  | 0 |  | 0 | 0 | 0 |  | 0
|  | 0 |  | 0 | 0 | 0 |  | 0
|  | 0 |  | 0 | 0 | 0 |  | 0
|  | 0 |  | 0 | 0 | 0 |  | 0
|  | 0 |  | 0 | 0 | 0 |  | 0
|  | 0 |  | 0 | 0 | 0 |  | 0
|  | 0 |  | 0 | 0 | 0 |  | 0
|  | 0 |  | 0 | 0 | 0 |  | 0
|  | 0 |  | 0 | 0 | 0 |  | 0
|  | 0 |  | 0 | 0 | 0 |  | 0
|  | 0 |  | 0 | 0 | 0 |  | 0
|  | 0 |  | 0 | 0 | 0 |  | 0
|  | 0 |  | 0 | 0 | 0 |  | 0
|  | 0 |  | 0 | 0 | 0 |  | 0
|  | 0 |  | 0 | 0 | 0 |  | 0
|  | SUBTOTAL (M) | [5 empty] | 0.05094
MANO DE OBRA
|  | DESCRIPCION |  | CANTIDAD | JORNAL/HORA | COSTO-HORA | RENDIMIENTO | COSTO
|  | Ayudante de plomero<EO E2> |  | 0.5 | 4.05 | 2.025 | 0.25 | 0.50625
|  | Plomero |  | 0.5 | 4.1 | 2.05 | 0.25 | 0.5125
|  | 0 |  | 0 | 0 | 0 |  | 0
|  | 0 |  | 0 | 0 | 0 |  | 0
|  | 0 |  | 0 | 0 | 0 |  | 0
|  | 0 |  | 0 | 0 | 0 |  | 0
|  | 0 |  | 0 | 0 | 0 |  | 0
|  | 0 |  | 0 | 0 | 0 |  | 0
|  | 0 |  | 0 | 0 | 0 |  | 0
|  | 0 |  | 0 | 0 | 0 |  | 0
|  | 0 |  | 0 | 0 | 0 |  | 0
|  | 0 |  | 0 | 0 | 0 |  | 0
|  | 0 |  | 0 | 0 | 0 |  | 0
|  | 0 |  | 0 | 0 | 0 |  | 0
|  | 0 |  | 0 | 0 | 0 |  | 0
|  | 0 |  | 0 | 0 | 0 |  | 0
|  | 0 |  | 0 | 0 | 0 |  | 0
|  | 0 |  | 0 | 0 | 0 |  | 0
|  | 0 |  | 0 | 0 | 0 |  | 0
|  | 0 |  | 0 | 0 | 0 |  | 0
|  | SUBTOTAL (N) | [5 empty] | 1.0188
MATERIALES
|  | DESCRIPCION |  |  | UNIDAD | CANTIDAD | P. UNITARIO | COSTO
|  | Tubería PVC Ø=160mm corrugada alcantarillado (Inc. sello de caucho) INEN 2059 D.E. |  |  | m | 1 | 6.8517 | 6.8517 | 0
|  | Soldadura de tubería PVC (Polipega/similares) |  |  | Lts. | 0.01 | 21.25 | 0.2125 | 0
|  | Limpiador PVC (Polilimpia/similares) |  |  | Lts. | 0.01 | 10.33 | 0.1033 | 0
|  | 0 |  |  | 0 | 0 | 0 | 0 | 0
|  | 0 |  |  | 0 | 0 | 0 | 0 | 0
|  | 0 |  |  | 0 | 0 | 0 | 0 | 0
|  | 0 |  |  | 0 | 0 | 0 | 0 | 0
|  | 0 |  |  | 0 | 0 | 0 | 0 | 0
|  | 0 |  |  | 0 | 0 | 0 | 0 | 0
|  | 0 |  |  | 0 | 0 | 0 | 0 | 0
|  | 0 |  |  | 0 | 0 | 0 | 0 | 0
|  | 0 |  |  | 0 | 0 | 0 | 0 | 0
|  | 0 |  |  | 0 | 0 | 0 | 0 | 0
|  | 0 |  |  | 0 | 0 | 0 | 0 | 0
|  | 0 |  |  | 0 | 0 | 0 | 0 | 0
|  | 0 |  |  | 0 | 0 | 0 | 0 | 0
|  | 0 |  |  | 0 | 0 | 0 | 0 | 0
|  | 0 |  |  | 0 | 0 | 0 | 0 | 0
|  | 0 |  |  | 0 | 0 | 0 | 0 | 0
|  | 0 |  |  | 0 | 0 | 0 | 0 | 0
|  | SUBTOTAL (O) | [5 empty] | 7.1675
TRANSPORTE
|  | DESCRIPCION |  |  | UNIDAD | CANTIDAD | TARIFA | COSTO
|  | 0 |  |  | 0 | 0 | 0 | 0
|  | 0 |  |  | 0 | 0 | 0 | 0
|  | 0 |  |  | 0 | 0 | 0 | 0
|  | 0 |  |  | 0 | 0 | 0 | 0
|  | 0 |  |  | 0 | 0 | 0 | 0
|  | 0 |  |  | 0 | 0 | 0 | 0
|  | 0 |  |  | 0 | 0 | 0 | 0
|  | 0 |  |  | 0 | 0 | 0 | 0
|  | 0 |  |  | 0 | 0 | 0 | 0
|  | 0 |  |  | 0 | 0 | 0 | 0
|  | 0 |  |  | 0 | 0 | 0 | 0
|  | 0 |  |  | 0 | 0 | 0 | 0
|  | 0 |  |  | 0 | 0 | 0 | 0
|  | 0 |  |  | 0 | 0 | 0 | 0
|  | 0 |  |  | 0 | 0 | 0 | 0
|  | 0 |  |  | 0 | 0 | 0 | 0
|  | 0 |  |  | 0 | 0 | 0 | 0
|  | 0 |  |  | 0 | 0 | 0 | 0
|  | 0 |  |  | 0 | 0 | 0 | 0
|  | 0 |  |  | 0 | 0 | 0 | 0
|  | SUBTOTAL (P) | [5 empty] | 0
|  | Loja, Junio del 2023 |  |  | TOTAL COSTOS DIRECTOS (M+N+O+P) |  |  | 8.2372
[5 empty] | INDIRECTOS Y UTILIDADES |  | 12% | 0.98846
OTROS INDIRECTOS
[5 empty] | COSTO TOTAL DEL RUBRO |  |  | 9.23
[5 empty] | VALOR OFERTADO |  |  | 9.23
Código:
ANALISIS DE PRECIOS UNITARIOS
PROYECTO: CONSTRUCCIÓN DE OBRA CIVIL PARA SUBESTACIÓN ELÉCTRICA GUALAQUIZA
|  | RUBRO: |  |  |  |  | 116 | DE 125
HORMIGÓN SIMPLE EN MUROS F"C=240 KGF/CM2 (INCLUYE ENCOFRADO Y CURADO DE HORMIGÓN).
|  | DETALLE: |  |  |  |  | UNIDAD: | m3
HORMIGONES
EQUIPOS
|  | DESCRIPCION |  | CANTIDAD | TARIFA | COSTO HORA | RENDIMIENTO | COSTO
|  | Herramientas manuales (5% M.O.) |  | 0 | 0 | 0 |  | 3.1713
|  | Encofrado metálico de muros con tableros de 1.20x0.60m. |  | 1.44 | 0.46 | 0.6624 | 1.922 | 1.2731
|  | Concretera |  | 1 | 10 | 10 | 1.922 | 19.22
|  | Vibrador |  | 1 | 5 | 5 | 1.922 | 9.61
|  | Estabilizadores de encofrado. (Puntales, Cerchas, Sujetadores) |  | 3.25 | 0.4 | 1.3 | 1.922 | 2.4986
|  | 0 |  | 0 | 0 | 0 |  | 0
|  | 0 |  | 0 | 0 | 0 |  | 0
|  | 0 |  | 0 | 0 | 0 |  | 0
|  | 0 |  | 0 | 0 | 0 |  | 0
|  | 0 |  | 0 | 0 | 0 |  | 0
|  | 0 |  | 0 | 0 | 0 |  | 0
|  | 0 |  | 0 | 0 | 0 |  | 0
|  | 0 |  | 0 | 0 | 0 |  | 0
|  | 0 |  | 0 | 0 | 0 |  | 0
|  | 0 |  | 0 | 0 | 0 |  | 0
|  | 0 |  | 0 | 0 | 0 |  | 0
|  | 0 |  | 0 | 0 | 0 |  | 0
|  | 0 |  | 0 | 0 | 0 |  | 0
|  | 0 |  | 0 | 0 | 0 |  | 0
|  | 0 |  | 0 | 0 | 0 |  | 0
|  | SUBTOTAL (M) | [5 empty] | 35.773
MANO DE OBRA
|  | DESCRIPCION |  | CANTIDAD | JORNAL/HORA | COSTO-HORA | RENDIMIENTO | COSTO
|  | Peón |  | 5 | 4.05 | 20.25 | 1.922 | 38.9205
|  | Albañil |  | 1 | 4.1 | 4.1 | 1.922 | 7.8802
|  | Operador de equipo liviano |  | 1 | 4.1 | 4.1 | 1.922 | 7.8802
|  | 0 |  | 0 | 0 | 0 |  | 0
|  | Maestro mayor en ejecución de obras civiles |  | 1 | 4.55 | 4.55 | 1.922 | 8.7451
|  | 0 |  | 0 | 0 | 0 |  | 0
|  | 0 |  | 0 | 0 | 0 |  | 0
|  | 0 |  | 0 | 0 | 0 |  | 0
|  | 0 |  | 0 | 0 | 0 |  | 0
|  | 0 |  | 0 | 0 | 0 |  | 0
|  | 0 |  | 0 | 0 | 0 |  | 0
|  | 0 |  | 0 | 0 | 0 |  | 0
|  | 0 |  | 0 | 0 | 0 |  | 0
|  | 0 |  | 0 | 0 | 0 |  | 0
|  | 0 |  | 0 | 0 | 0 |  | 0
|  | 0 |  | 0 | 0 | 0 |  | 0
|  | 0 |  | 0 | 0 | 0 |  | 0
|  | 0 |  | 0 | 0 | 0 |  | 0
|  | 0 |  | 0 | 0 | 0 |  | 0
|  | 0 |  | 0 | 0 | 0 |  | 0
|  | SUBTOTAL (N) | [5 empty] | 63.426
MATERIALES
|  | DESCRIPCION |  |  | UNIDAD | CANTIDAD | P. UNITARIO | COSTO
|  | Cemento saco 50kg |  |  | U. | 9 | 7.34 | 66.06 | 0
|  | Arena Gruesa |  |  | m3 | 0.67 | 15 | 10.05 | 0
|  | Grava seleccionada 3/4" (Ø=19mm) |  |  | m3 | 0.67 | 16 | 10.72 | 0
|  | Agua |  |  | Lts. | 220 | 0.005 | 1.1 | 0
|  | Aditivo superplastificante para hormigón (Aditec 311-FF/similares) |  |  | Kg. | 1 | 18 | 18 | 0
|  | Curador de hormigón que impide la pérdida del agua de amasado Caneca 20kg |  |  | U. | 0.005 | 40.77 | 0.20385 | 0
|  | 0 |  |  | 0 | 0 | 0 | 0 | 0
|  | 0 |  |  | 0 | 0 | 0 | 0 | 0
|  | 0 |  |  | 0 | 0 | 0 | 0 | 0
|  | 0 |  |  | 0 | 0 | 0 | 0 | 0
|  | 0 |  |  | 0 | 0 | 0 | 0 | 0
|  | 0 |  |  | 0 | 0 | 0 | 0 | 0
|  | 0 |  |  | 0 | 0 | 0 | 0 | 0
|  | 0 |  |  | 0 | 0 | 0 | 0 | 0
|  | 0 |  |  | 0 | 0 | 0 | 0 | 0
|  | 0 |  |  | 0 | 0 | 0 | 0 | 0
|  | 0 |  |  | 0 | 0 | 0 | 0 | 0
|  | 0 |  |  | 0 | 0 | 0 | 0 | 0
|  | 0 |  |  | 0 | 0 | 0 | 0 | 0
|  | 0 |  |  | 0 | 0 | 0 | 0 | 0
|  | SUBTOTAL (O) | [5 empty] | 106.1338
TRANSPORTE
|  | DESCRIPCION |  |  | UNIDAD | CANTIDAD | TARIFA | COSTO
|  | 0 |  |  | 0 | 0 | 0 | 0
|  | 0 |  |  | 0 | 0 | 0 | 0
|  | 0 |  |  | 0 | 0 | 0 | 0
|  | 0 |  |  | 0 | 0 | 0 | 0
|  | 0 |  |  | 0 | 0 | 0 | 0
|  | 0 |  |  | 0 | 0 | 0 | 0
|  | 0 |  |  | 0 | 0 | 0 | 0
|  | 0 |  |  | 0 | 0 | 0 | 0
|  | 0 |  |  | 0 | 0 | 0 | 0
|  | 0 |  |  | 0 | 0 | 0 | 0
|  | 0 |  |  | 0 | 0 | 0 | 0
|  | 0 |  |  | 0 | 0 | 0 | 0
|  | 0 |  |  | 0 | 0 | 0 | 0
|  | 0 |  |  | 0 | 0 | 0 | 0
|  | 0 |  |  | 0 | 0 | 0 | 0
|  | 0 |  |  | 0 | 0 | 0 | 0
|  | 0 |  |  | 0 | 0 | 0 | 0
|  | 0 |  |  | 0 | 0 | 0 | 0
|  | 0 |  |  | 0 | 0 | 0 | 0
|  | 0 |  |  | 0 | 0 | 0 | 0
|  | SUBTOTAL (P) | [5 empty] | 0
|  | Loja, Junio del 2023 |  |  | TOTAL COSTOS DIRECTOS (M+N+O+P) |  |  | 205.3329
[5 empty] | INDIRECTOS Y UTILIDADES |  | 12% | 24.6399
OTROS INDIRECTOS
[5 empty] | COSTO TOTAL DEL RUBRO |  |  | 229.97
[5 empty] | VALOR OFERTADO |  |  | 229.97
Código:
ANALISIS DE PRECIOS UNITARIOS
PROYECTO: CONSTRUCCIÓN DE OBRA CIVIL PARA SUBESTACIÓN ELÉCTRICA GUALAQUIZA
|  | RUBRO: |  |  |  |  | 117 | DE 125
HORMIGON SIMPLE EN CIMENTACION f'c=240 kg/cm2, (INCLUYE ENCOFRADOS E IMPERMEABILIZANTE)
|  | DETALLE: |  |  |  |  | UNIDAD: | m3
HORMIGONES
EQUIPOS
|  | DESCRIPCION |  | CANTIDAD | TARIFA | COSTO HORA | RENDIMIENTO | COSTO
|  | Herramientas manuales (5% M.O.) |  | 0 | 0 | 0 |  | 2.526
|  | 0 |  | 0 | 0 | 0 |  | 0
|  | Concretera |  | 1 | 10 | 10 | 1.5309 | 15.309
|  | Vibrador |  | 1 | 5 | 5 | 1.5309 | 7.6545
|  | 0 |  | 0 | 0 | 0 |  | 0
|  | 0 |  | 0 | 0 | 0 |  | 0
|  | 0 |  | 0 | 0 | 0 |  | 0
|  | 0 |  | 0 | 0 | 0 |  | 0
|  | 0 |  | 0 | 0 | 0 |  | 0
|  | 0 |  | 0 | 0 | 0 |  | 0
|  | 0 |  | 0 | 0 | 0 |  | 0
|  | 0 |  | 0 | 0 | 0 |  | 0
|  | 0 |  | 0 | 0 | 0 |  | 0
|  | 0 |  | 0 | 0 | 0 |  | 0
|  | 0 |  | 0 | 0 | 0 |  | 0
|  | 0 |  | 0 | 0 | 0 |  | 0
|  | 0 |  | 0 | 0 | 0 |  | 0
|  | 0 |  | 0 | 0 | 0 |  | 0
|  | 0 |  | 0 | 0 | 0 |  | 0
|  | 0 |  | 0 | 0 | 0 |  | 0
|  | SUBTOTAL (M) | [5 empty] | 25.4895
MANO DE OBRA
|  | DESCRIPCION |  | CANTIDAD | JORNAL/HORA | COSTO-HORA | RENDIMIENTO | COSTO
|  | Peón |  | 5 | 4.05 | 20.25 | 1.5309 | 31.0007
|  | Albañil |  | 1 | 4.1 | 4.1 | 1.5309 | 6.2767
|  | Operador de equipo liviano |  | 1 | 4.1 | 4.1 | 1.5309 | 6.2767
|  | 0 |  | 0 | 0 | 0 |  | 0
|  | Maestro mayor en ejecución de obras civiles |  | 1 | 4.55 | 4.55 | 1.5309 | 6.9656
|  | 0 |  | 0 | 0 | 0 |  | 0
|  | 0 |  | 0 | 0 | 0 |  | 0
|  | 0 |  | 0 | 0 | 0 |  | 0
|  | 0 |  | 0 | 0 | 0 |  | 0
|  | 0 |  | 0 | 0 | 0 |  | 0
|  | 0 |  | 0 | 0 | 0 |  | 0
|  | 0 |  | 0 | 0 | 0 |  | 0
|  | 0 |  | 0 | 0 | 0 |  | 0
|  | 0 |  | 0 | 0 | 0 |  | 0
|  | 0 |  | 0 | 0 | 0 |  | 0
|  | 0 |  | 0 | 0 | 0 |  | 0
|  | 0 |  | 0 | 0 | 0 |  | 0
|  | 0 |  | 0 | 0 | 0 |  | 0
|  | 0 |  | 0 | 0 | 0 |  | 0
|  | 0 |  | 0 | 0 | 0 |  | 0
|  | SUBTOTAL (N) | [5 empty] | 50.5197
MATERIALES
|  | DESCRIPCION |  |  | UNIDAD | CANTIDAD | P. UNITARIO | COSTO
|  | Cemento saco 50kg |  |  | U. | 9 | 7.34 | 66.06 | 0
|  | Arena Gruesa |  |  | m3 | 0.67 | 15 | 10.05 | 0
|  | Grava seleccionada 3/4" (Ø=19mm) |  |  | m3 | 0.67 | 16 | 10.72 | 0
|  | Agua |  |  | Lts. | 220 | 0.005 | 1.1 | 0
|  | Aditivo superplastificante para hormigón (Aditec 311-FF/similares) |  |  | Kg. | 2 | 18 | 36 | 0
|  | Encofrado |  |  | m2 | 0.25 | 5 | 1.25 | 0
|  | 0 |  |  | 0 | 0 | 0 | 0 | 0
|  | 0 |  |  | 0 | 0 | 0 | 0 | 0
|  | 0 |  |  | 0 | 0 | 0 | 0 | 0
|  | 0 |  |  | 0 | 0 | 0 | 0 | 0
|  | 0 |  |  | 0 | 0 | 0 | 0 | 0
|  | 0 |  |  | 0 | 0 | 0 | 0 | 0
|  | 0 |  |  | 0 | 0 | 0 | 0 | 0
|  | 0 |  |  | 0 | 0 | 0 | 0 | 0
|  | 0 |  |  | 0 | 0 | 0 | 0 | 0
|  | 0 |  |  | 0 | 0 | 0 | 0 | 0
|  | 0 |  |  | 0 | 0 | 0 | 0 | 0
|  | 0 |  |  | 0 | 0 | 0 | 0 | 0
|  | 0 |  |  | 0 | 0 | 0 | 0 | 0
|  | 0 |  |  | 0 | 0 | 0 | 0 | 0
|  | SUBTOTAL (O) | [5 empty] | 125.18
TRANSPORTE
|  | DESCRIPCION |  |  | UNIDAD | CANTIDAD | TARIFA | COSTO
|  | 0 |  |  | 0 | 0 | 0 | 0
|  | 0 |  |  | 0 | 0 | 0 | 0
|  | 0 |  |  | 0 | 0 | 0 | 0
|  | 0 |  |  | 0 | 0 | 0 | 0
|  | 0 |  |  | 0 | 0 | 0 | 0
|  | 0 |  |  | 0 | 0 | 0 | 0
|  | 0 |  |  | 0 | 0 | 0 | 0
|  | 0 |  |  | 0 | 0 | 0 | 0
|  | 0 |  |  | 0 | 0 | 0 | 0
|  | 0 |  |  | 0 | 0 | 0 | 0
|  | 0 |  |  | 0 | 0 | 0 | 0
|  | 0 |  |  | 0 | 0 | 0 | 0
|  | 0 |  |  | 0 | 0 | 0 | 0
|  | 0 |  |  | 0 | 0 | 0 | 0
|  | 0 |  |  | 0 | 0 | 0 | 0
|  | 0 |  |  | 0 | 0 | 0 | 0
|  | 0 |  |  | 0 | 0 | 0 | 0
|  | 0 |  |  | 0 | 0 | 0 | 0
|  | 0 |  |  | 0 | 0 | 0 | 0
|  | 0 |  |  | 0 | 0 | 0 | 0
|  | SUBTOTAL (P) | [5 empty] | 0
|  | Loja, Junio del 2023 |  |  | TOTAL COSTOS DIRECTOS (M+N+O+P) |  |  | 201.1892
[5 empty] | INDIRECTOS Y UTILIDADES |  | 12% | 24.1427
OTROS INDIRECTOS
[5 empty] | COSTO TOTAL DEL RUBRO |  |  | 225.33
[5 empty] | VALOR OFERTADO |  |  | 225.33
Código:
ANALISIS DE PRECIOS UNITARIOS
PROYECTO: CONSTRUCCIÓN DE OBRA CIVIL PARA SUBESTACIÓN ELÉCTRICA GUALAQUIZA
|  | RUBRO: |  |  |  |  | 118 | DE 125
HORMIGON SIMPLE EN COLUMNAS, CADENAS, VIGAS Y LOSA F'C=240 kg/cm2 INCLUYE ENCOFRADO/DESENCOFRADO Y ADITIVOS
|  | DETALLE: |  |  |  |  | UNIDAD: | m3
OBRA GRIS
EQUIPOS
|  | DESCRIPCION |  | CANTIDAD | TARIFA | COSTO HORA | RENDIMIENTO | COSTO
|  | Herramientas manuales (5% M.O.) |  | 0 | 0 | 0 |  | 3.5547
|  | 0 |  | 0 | 0 | 0 |  | 0
|  | Concretera |  | 1 | 10 | 10 | 2.475 | 24.75
|  | Vibrador |  | 1 | 5 | 5 | 2.475 | 12.375
|  | Encofrado metálico tipo L para columna o viga colgada (Inc. Cerchas) |  | 2 | 0.35 | 0.7 | 2.475 | 1.7325
|  | 0 |  | 0 | 0 | 0 |  | 0
|  | 0 |  | 0 | 0 | 0 |  | 0
|  | 0 |  | 0 | 0 | 0 |  | 0
|  | 0 |  | 0 | 0 | 0 |  | 0
|  | 0 |  | 0 | 0 | 0 |  | 0
|  | 0 |  | 0 | 0 | 0 |  | 0
|  | 0 |  | 0 | 0 | 0 |  | 0
|  | 0 |  | 0 | 0 | 0 |  | 0
|  | 0 |  | 0 | 0 | 0 |  | 0
|  | 0 |  | 0 | 0 | 0 |  | 0
|  | 0 |  | 0 | 0 | 0 |  | 0
|  | 0 |  | 0 | 0 | 0 |  | 0
|  | 0 |  | 0 | 0 | 0 |  | 0
|  | 0 |  | 0 | 0 | 0 |  | 0
|  | 0 |  | 0 | 0 | 0 |  | 0
|  | SUBTOTAL (M) | [5 empty] | 42.4122
MANO DE OBRA
|  | DESCRIPCION |  | CANTIDAD | JORNAL/HORA | COSTO-HORA | RENDIMIENTO | COSTO
|  | Peón |  | 4 | 4.05 | 16.2 | 2.475 | 40.095
|  | Albañil |  | 1 | 4.1 | 4.1 | 2.475 | 10.1475
|  | Operador de equipo liviano |  | 1 | 4.1 | 4.1 | 2.475 | 10.1475
|  | Fierrero |  | 0.5 | 4.1 | 2.05 | 2.475 | 5.0738
|  | Maestro mayor en ejecución de obras civiles |  | 0.5 | 4.55 | 2.275 | 2.475 | 5.6306
|  | 0 |  | 0 | 0 | 0 |  | 0
|  | 0 |  | 0 | 0 | 0 |  | 0
|  | 0 |  | 0 | 0 | 0 |  | 0
|  | 0 |  | 0 | 0 | 0 |  | 0
|  | 0 |  | 0 | 0 | 0 |  | 0
|  | 0 |  | 0 | 0 | 0 |  | 0
|  | 0 |  | 0 | 0 | 0 |  | 0
|  | 0 |  | 0 | 0 | 0 |  | 0
|  | 0 |  | 0 | 0 | 0 |  | 0
|  | 0 |  | 0 | 0 | 0 |  | 0
|  | 0 |  | 0 | 0 | 0 |  | 0
|  | 0 |  | 0 | 0 | 0 |  | 0
|  | 0 |  | 0 | 0 | 0 |  | 0
|  | 0 |  | 0 | 0 | 0 |  | 0
|  | 0 |  | 0 | 0 | 0 |  | 0
|  | SUBTOTAL (N) | [5 empty] | 71.0944
MATERIALES
|  | DESCRIPCION |  |  | UNIDAD | CANTIDAD | P. UNITARIO | COSTO
|  | Cemento saco 50kg |  |  | U. | 9 | 7.34 | 66.06 | 0
|  | Arena Gruesa |  |  | m3 | 0.67 | 15 | 10.05 | 0
|  | Grava seleccionada 3/4" (Ø=19mm) |  |  | m3 | 0.67 | 16 | 10.72 | 0
|  | Agua |  |  | Lts. | 220 | 0.005 | 1.1 | 0
|  | Aditivo - acelerante para hormigón (plastocrete 169HE/similares) |  |  | Kg. | 2 | 3.02 | 6.04 | 0
|  | 0 |  |  | 0 | 0 | 0 | 0 | 0
|  | 0 |  |  | 0 | 0 | 0 | 0 | 0
|  | 0 |  |  | 0 | 0 | 0 | 0 | 0
|  | 0 |  |  | 0 | 0 | 0 | 0 | 0
|  | 0 |  |  | 0 | 0 | 0 | 0 | 0
|  | 0 |  |  | 0 | 0 | 0 | 0 | 0
|  | 0 |  |  | 0 | 0 | 0 | 0 | 0
|  | 0 |  |  | 0 | 0 | 0 | 0 | 0
|  | 0 |  |  | 0 | 0 | 0 | 0 | 0
|  | 0 |  |  | 0 | 0 | 0 | 0 | 0
|  | 0 |  |  | 0 | 0 | 0 | 0 | 0
|  | 0 |  |  | 0 | 0 | 0 | 0 | 0
|  | 0 |  |  | 0 | 0 | 0 | 0 | 0
|  | 0 |  |  | 0 | 0 | 0 | 0 | 0
|  | 0 |  |  | 0 | 0 | 0 | 0 | 0
|  | SUBTOTAL (O) | [5 empty] | 93.97
TRANSPORTE
|  | DESCRIPCION |  |  | UNIDAD | CANTIDAD | TARIFA | COSTO
|  | 0 |  |  | 0 | 0 | 0 | 0
|  | 0 |  |  | 0 | 0 | 0 | 0
|  | 0 |  |  | 0 | 0 | 0 | 0
|  | 0 |  |  | 0 | 0 | 0 | 0
|  | 0 |  |  | 0 | 0 | 0 | 0
|  | 0 |  |  | 0 | 0 | 0 | 0
|  | 0 |  |  | 0 | 0 | 0 | 0
|  | 0 |  |  | 0 | 0 | 0 | 0
|  | 0 |  |  | 0 | 0 | 0 | 0
|  | 0 |  |  | 0 | 0 | 0 | 0
|  | 0 |  |  | 0 | 0 | 0 | 0
|  | 0 |  |  | 0 | 0 | 0 | 0
|  | 0 |  |  | 0 | 0 | 0 | 0
|  | 0 |  |  | 0 | 0 | 0 | 0
|  | 0 |  |  | 0 | 0 | 0 | 0
|  | 0 |  |  | 0 | 0 | 0 | 0
|  | 0 |  |  | 0 | 0 | 0 | 0
|  | 0 |  |  | 0 | 0 | 0 | 0
|  | 0 |  |  | 0 | 0 | 0 | 0
|  | 0 |  |  | 0 | 0 | 0 | 0
|  | SUBTOTAL (P) | [5 empty] | 0
|  | Loja, Junio del 2023 |  |  | TOTAL COSTOS DIRECTOS (M+N+O+P) |  |  | 207.4766
[5 empty] | INDIRECTOS Y UTILIDADES |  | 12% | 24.8972
OTROS INDIRECTOS
[5 empty] | COSTO TOTAL DEL RUBRO |  |  | 232.37
[5 empty] | VALOR OFERTADO |  |  | 232.37
Código:
ANALISIS DE PRECIOS UNITARIOS
PROYECTO: CONSTRUCCIÓN DE OBRA CIVIL PARA SUBESTACIÓN ELÉCTRICA GUALAQUIZA
|  | RUBRO: |  |  |  |  | 119 | DE 125
ACERO DE REFUERZO fy=4200 Kg/cm2
|  | DETALLE: |  |  |  |  | UNIDAD: | Kg
ACEROS
EQUIPOS
|  | DESCRIPCION |  | CANTIDAD | TARIFA | COSTO HORA | RENDIMIENTO | COSTO
|  | Herramientas manuales (5% M.O.) |  | 1 | 0 | 0 |  | 0.02911
|  | 0 |  | 0 | 0 | 0 |  | 0
|  | 0 |  | 0 | 0 | 0 |  | 0
|  | 0 |  | 0 | 0 | 0 |  | 0
|  | 0 |  | 0 | 0 | 0 |  | 0
|  | 0 |  | 0 | 0 | 0 |  | 0
|  | 0 |  | 0 | 0 | 0 |  | 0
|  | 0 |  | 0 | 0 | 0 |  | 0
|  | 0 |  | 0 | 0 | 0 |  | 0
|  | 0 |  | 0 | 0 | 0 |  | 0
|  | 0 |  | 0 | 0 | 0 |  | 0
|  | 0 |  | 0 | 0 | 0 |  | 0
|  | 0 |  | 0 | 0 | 0 |  | 0
|  | 0 |  | 0 | 0 | 0 |  | 0
|  | 0 |  | 0 | 0 | 0 |  | 0
|  | 0 |  | 0 | 0 | 0 |  | 0
|  | 0 |  | 0 | 0 | 0 |  | 0
|  | 0 |  | 0 | 0 | 0 |  | 0
|  | 0 |  | 0 | 0 | 0 |  | 0
|  | 0 |  | 0 | 0 | 0 |  | 0
|  | SUBTOTAL (M) | [5 empty] | 0.02911
MANO DE OBRA
|  | DESCRIPCION |  | CANTIDAD | JORNAL/HORA | COSTO-HORA | RENDIMIENTO | COSTO
|  | Peón |  | 2 | 4.05 | 8.1 | 0.046 | 0.3726
|  | Maestro mayor en ejecución de obras civiles |  | 0.1 | 4.55 | 0.455 | 0.046 | 0.02093
|  | Fierrero |  | 1 | 4.1 | 4.1 | 0.046 | 0.1886
|  | 0 |  | 0 | 0 | 0 |  | 0
|  | 0 |  | 0 | 0 | 0 |  | 0
|  | 0 |  | 0 | 0 | 0 |  | 0
|  | 0 |  | 0 | 0 | 0 |  | 0
|  | 0 |  | 0 | 0 | 0 |  | 0
|  | 0 |  | 0 | 0 | 0 |  | 0
|  | 0 |  | 0 | 0 | 0 |  | 0
|  | 0 |  | 0 | 0 | 0 |  | 0
|  | 0 |  | 0 | 0 | 0 |  | 0
|  | 0 |  | 0 | 0 | 0 |  | 0
|  | 0 |  | 0 | 0 | 0 |  | 0
|  | 0 |  | 0 | 0 | 0 |  | 0
|  | 0 |  | 0 | 0 | 0 |  | 0
|  | 0 |  | 0 | 0 | 0 |  | 0
|  | 0 |  | 0 | 0 | 0 |  | 0
|  | 0 |  | 0 | 0 | 0 |  | 0
|  | 0 |  | 0 | 0 | 0 |  | 0
|  | SUBTOTAL (N) | [5 empty] | 0.58213
MATERIALES
|  | DESCRIPCION |  |  | UNIDAD | CANTIDAD | P. UNITARIO | COSTO
|  | Alambre de amarre |  |  | kg. | 0.05 | 2 | 0.1 | 0
|  | Acero de refuerzo en varillas corrugadas fy=4200kgf/cm2 - (Promedio general) |  |  | Kg. | 1.01 | 1.4 | 1.414 | 0
|  | 0 |  |  | 0 | 0 | 0 | 0 | 0
|  | 0 |  |  | 0 | 0 | 0 | 0 | 0
|  | 0 |  |  | 0 | 0 | 0 | 0 | 0
|  | 0 |  |  | 0 | 0 | 0 | 0 | 0
|  | 0 |  |  | 0 | 0 | 0 | 0 | 0
|  | 0 |  |  | 0 | 0 | 0 | 0 | 0
|  | 0 |  |  | 0 | 0 | 0 | 0 | 0
|  | 0 |  |  | 0 | 0 | 0 | 0 | 0
|  | 0 |  |  | 0 | 0 | 0 | 0 | 0
|  | 0 |  |  | 0 | 0 | 0 | 0 | 0
|  | 0 |  |  | 0 | 0 | 0 | 0 | 0
|  | 0 |  |  | 0 | 0 | 0 | 0 | 0
|  | 0 |  |  | 0 | 0 | 0 | 0 | 0
|  | 0 |  |  | 0 | 0 | 0 | 0 | 0
|  | 0 |  |  | 0 | 0 | 0 | 0 | 0
|  | 0 |  |  | 0 | 0 | 0 | 0 | 0
|  | 0 |  |  | 0 | 0 | 0 | 0 | 0
|  | 0 |  |  | 0 | 0 | 0 | 0 | 0
|  | SUBTOTAL (O) | [5 empty] | 1.514
TRANSPORTE
|  | DESCRIPCION |  |  | UNIDAD | CANTIDAD | TARIFA | COSTO
|  | 0 |  |  | 0 | 0 | 0 | 0
|  | 0 |  |  | 0 | 0 | 0 | 0
|  | 0 |  |  | 0 | 0 | 0 | 0
|  | 0 |  |  | 0 | 0 | 0 | 0
|  | 0 |  |  | 0 | 0 | 0 | 0
|  | 0 |  |  | 0 | 0 | 0 | 0
|  | 0 |  |  | 0 | 0 | 0 | 0
|  | 0 |  |  | 0 | 0 | 0 | 0
|  | 0 |  |  | 0 | 0 | 0 | 0
|  | 0 |  |  | 0 | 0 | 0 | 0
|  | 0 |  |  | 0 | 0 | 0 | 0
|  | 0 |  |  | 0 | 0 | 0 | 0
|  | 0 |  |  | 0 | 0 | 0 | 0
|  | 0 |  |  | 0 | 0 | 0 | 0
|  | 0 |  |  | 0 | 0 | 0 | 0
|  | 0 |  |  | 0 | 0 | 0 | 0
|  | 0 |  |  | 0 | 0 | 0 | 0
|  | 0 |  |  | 0 | 0 | 0 | 0
|  | 0 |  |  | 0 | 0 | 0 | 0
|  | 0 |  |  | 0 | 0 | 0 | 0
|  | SUBTOTAL (P) | [5 empty] | 0
|  | Loja, Junio del 2023 |  |  | TOTAL COSTOS DIRECTOS (M+N+O+P) |  |  | 2.1252
[5 empty] | INDIRECTOS Y UTILIDADES |  | 12% | 0.25503
OTROS INDIRECTOS
[5 empty] | COSTO TOTAL DEL RUBRO |  |  | 2.38
[5 empty] | VALOR OFERTADO |  |  | 2.38
Código:
ANALISIS DE PRECIOS UNITARIOS
PROYECTO: CONSTRUCCIÓN DE OBRA CIVIL PARA SUBESTACIÓN ELÉCTRICA GUALAQUIZA
|  | RUBRO: |  |  |  |  | 120 | DE 125
CERRAMIENTO CON ALAMBRE DE PÚAS ( 5 FILAS ) Y POSTES PREFABRICADOS DE HORMIGÓN.
|  | DETALLE: |  |  |  |  | UNIDAD: | m
ACABADOS
EQUIPOS
|  | DESCRIPCION |  | CANTIDAD | TARIFA | COSTO HORA | RENDIMIENTO | COSTO
|  | Herramientas manuales (5% M.O.) |  | 0 | 0 | 0 |  | 0.00529
|  | Hoyadora mecánica, potencia 5.5 HP |  | 1 | 35 | 35 | 0.01 | 0.35
|  | 0 |  | 0 | 0 | 0 |  | 0
|  | 0 |  | 0 | 0 | 0 |  | 0
|  | 0 |  | 0 | 0 | 0 |  | 0
|  | 0 |  | 0 | 0 | 0 |  | 0
|  | 0 |  | 0 | 0 | 0 |  | 0
|  | 0 |  | 0 | 0 | 0 |  | 0
|  | 0 |  | 0 | 0 | 0 |  | 0
|  | 0 |  | 0 | 0 | 0 |  | 0
|  | 0 |  | 0 | 0 | 0 |  | 0
|  | 0 |  | 0 | 0 | 0 |  | 0
|  | 0 |  | 0 | 0 | 0 |  | 0
|  | 0 |  | 0 | 0 | 0 |  | 0
|  | 0 |  | 0 | 0 | 0 |  | 0
|  | 0 |  | 0 | 0 | 0 |  | 0
|  | 0 |  | 0 | 0 | 0 |  | 0
|  | 0 |  | 0 | 0 | 0 |  | 0
|  | 0 |  | 0 | 0 | 0 |  | 0
|  | 0 |  | 0 | 0 | 0 |  | 0
|  | SUBTOTAL (M) | [5 empty] | 0.35529
MANO DE OBRA
|  | DESCRIPCION |  | CANTIDAD | JORNAL/HORA | COSTO-HORA | RENDIMIENTO | COSTO
|  | Peón |  | 2 | 4.05 | 8.1 | 0.01 | 0.081
|  | Operador de equipo liviano |  | 0.5 | 4.1 | 2.05 | 0.01 | 0.0205
|  | Maestro de obra |  | 0.1 | 4.33 | 0.433 | 0.01 | 0.00433
|  | 0 |  | 0 | 0 | 0 |  | 0
|  | 0 |  | 0 | 0 | 0 |  | 0
|  | 0 |  | 0 | 0 | 0 |  | 0
|  | 0 |  | 0 | 0 | 0 |  | 0
|  | 0 |  | 0 | 0 | 0 |  | 0
|  | 0 |  | 0 | 0 | 0 |  | 0
|  | 0 |  | 0 | 0 | 0 |  | 0
|  | 0 |  | 0 | 0 | 0 |  | 0
|  | 0 |  | 0 | 0 | 0 |  | 0
|  | 0 |  | 0 | 0 | 0 |  | 0
|  | 0 |  | 0 | 0 | 0 |  | 0
|  | 0 |  | 0 | 0 | 0 |  | 0
|  | 0 |  | 0 | 0 | 0 |  | 0
|  | 0 |  | 0 | 0 | 0 |  | 0
|  | 0 |  | 0 | 0 | 0 |  | 0
|  | 0 |  | 0 | 0 | 0 |  | 0
|  | 0 |  | 0 | 0 | 0 |  | 0
|  | SUBTOTAL (N) | [5 empty] | 0.10583
MATERIALES
|  | DESCRIPCION |  |  | UNIDAD | CANTIDAD | P. UNITARIO | COSTO
|  | Alambre galvanizado # 18 |  |  | Kg. | 0.0075 | 3.76 | 0.0282 | 0
|  | Alambre de púas, trefilado y galvanizado fi cordón (mm): 1.52 mm, fi pua (mm): 1.47 mm, Distancia entre puas (cm): 12 cm |  |  | ml | 5.5 | 0.25 | 1.375 | 0
|  | Poste prefabricado de hormigón microvibrado de H=2.50m; f'c:180Kg/cm2 |  |  | U. | 0.6 | 7.25 | 4.35 | 0
|  | 0 |  |  | 0 | 0 | 0 | 0 | 0
|  | 0 |  |  | 0 | 0 | 0 | 0 | 0
|  | 0 |  |  | 0 | 0 | 0 | 0 | 0
|  | 0 |  |  | 0 | 0 | 0 | 0 | 0
|  | 0 |  |  | 0 | 0 | 0 | 0 | 0
|  | 0 |  |  | 0 | 0 | 0 | 0 | 0
|  | 0 |  |  | 0 | 0 | 0 | 0 | 0
|  | 0 |  |  | 0 | 0 | 0 | 0 | 0
|  | 0 |  |  | 0 | 0 | 0 | 0 | 0
|  | 0 |  |  | 0 | 0 | 0 | 0 | 0
|  | 0 |  |  | 0 | 0 | 0 | 0 | 0
|  | 0 |  |  | 0 | 0 | 0 | 0 | 0
|  | 0 |  |  | 0 | 0 | 0 | 0 | 0
|  | 0 |  |  | 0 | 0 | 0 | 0 | 0
|  | 0 |  |  | 0 | 0 | 0 | 0 | 0
|  | 0 |  |  | 0 | 0 | 0 | 0 | 0
|  | 0 |  |  | 0 | 0 | 0 | 0 | 0
|  | SUBTOTAL (O) | [5 empty] | 5.7532
TRANSPORTE
|  | DESCRIPCION |  |  | UNIDAD | CANTIDAD | TARIFA | COSTO
|  | 0 |  |  | 0 | 0 | 0 | 0
|  | 0 |  |  | 0 | 0 | 0 | 0
|  | 0 |  |  | 0 | 0 | 0 | 0
|  | 0 |  |  | 0 | 0 | 0 | 0
|  | 0 |  |  | 0 | 0 | 0 | 0
|  | 0 |  |  | 0 | 0 | 0 | 0
|  | 0 |  |  | 0 | 0 | 0 | 0
|  | 0 |  |  | 0 | 0 | 0 | 0
|  | 0 |  |  | 0 | 0 | 0 | 0
|  | 0 |  |  | 0 | 0 | 0 | 0
|  | 0 |  |  | 0 | 0 | 0 | 0
|  | 0 |  |  | 0 | 0 | 0 | 0
|  | 0 |  |  | 0 | 0 | 0 | 0
|  | 0 |  |  | 0 | 0 | 0 | 0
|  | 0 |  |  | 0 | 0 | 0 | 0
|  | 0 |  |  | 0 | 0 | 0 | 0
|  | 0 |  |  | 0 | 0 | 0 | 0
|  | 0 |  |  | 0 | 0 | 0 | 0
|  | 0 |  |  | 0 | 0 | 0 | 0
|  | 0 |  |  | 0 | 0 | 0 | 0
|  | SUBTOTAL (P) | [5 empty] | 0
|  | Loja, Junio del 2023 |  |  | TOTAL COSTOS DIRECTOS (M+N+O+P) |  |  | 6.2143
[5 empty] | INDIRECTOS Y UTILIDADES |  | 12% | 0.74572
OTROS INDIRECTOS
[5 empty] | COSTO TOTAL DEL RUBRO |  |  | 6.96
[5 empty] | VALOR OFERTADO |  |  | 6.96
Código:
ANALISIS DE PRECIOS UNITARIOS
PROYECTO: CONSTRUCCIÓN DE OBRA CIVIL PARA SUBESTACIÓN ELÉCTRICA GUALAQUIZA
|  | RUBRO: |  |  |  |  | 121 | DE 125
MALLA ANTIHIERBAS DE POLIPROPILENO NO TEJIDO. (Incl. Provisión, transporte y colocación)
|  | DETALLE: |  |  |  |  | UNIDAD: | m2
SINTÉTICOS
EQUIPOS
|  | DESCRIPCION |  | CANTIDAD | TARIFA | COSTO HORA | RENDIMIENTO | COSTO
|  | Herramientas manuales (5% M.O.) |  | 0 | 0 | 0 |  | 0.04274
|  | 0 |  | 0 | 0 | 0 |  | 0
|  | 0 |  | 0 | 0 | 0 |  | 0
|  | 0 |  | 0 | 0 | 0 |  | 0
|  | 0 |  | 0 | 0 | 0 |  | 0
|  | 0 |  | 0 | 0 | 0 |  | 0
|  | 0 |  | 0 | 0 | 0 |  | 0
|  | 0 |  | 0 | 0 | 0 |  | 0
|  | 0 |  | 0 | 0 | 0 |  | 0
|  | 0 |  | 0 | 0 | 0 |  | 0
|  | 0 |  | 0 | 0 | 0 |  | 0
|  | 0 |  | 0 | 0 | 0 |  | 0
|  | 0 |  | 0 | 0 | 0 |  | 0
|  | 0 |  | 0 | 0 | 0 |  | 0
|  | 0 |  | 0 | 0 | 0 |  | 0
|  | 0 |  | 0 | 0 | 0 |  | 0
|  | 0 |  | 0 | 0 | 0 |  | 0
|  | 0 |  | 0 | 0 | 0 |  | 0
|  | 0 |  | 0 | 0 | 0 |  | 0
|  | 0 |  | 0 | 0 | 0 |  | 0
|  | SUBTOTAL (M) | [5 empty] | 0.04274
MANO DE OBRA
|  | DESCRIPCION |  | CANTIDAD | JORNAL/HORA | COSTO-HORA | RENDIMIENTO | COSTO
|  | Peón |  | 14 | 4.05 | 56.7 | 0.015 | 0.8505
|  | Albañil |  | 0.07 | 4.1 | 0.287 | 0.015 | 0.00431
|  | 0 |  | 0 | 0 | 0 |  | 0
|  | 0 |  | 0 | 0 | 0 |  | 0
|  | 0 |  | 0 | 0 | 0 |  | 0
|  | 0 |  | 0 | 0 | 0 |  | 0
|  | 0 |  | 0 | 0 | 0 |  | 0
|  | 0 |  | 0 | 0 | 0 |  | 0
|  | 0 |  | 0 | 0 | 0 |  | 0
|  | 0 |  | 0 | 0 | 0 |  | 0
|  | 0 |  | 0 | 0 | 0 |  | 0
|  | 0 |  | 0 | 0 | 0 |  | 0
|  | 0 |  | 0 | 0 | 0 |  | 0
|  | 0 |  | 0 | 0 | 0 |  | 0
|  | 0 |  | 0 | 0 | 0 |  | 0
|  | 0 |  | 0 | 0 | 0 |  | 0
|  | 0 |  | 0 | 0 | 0 |  | 0
|  | 0 |  | 0 | 0 | 0 |  | 0
|  | 0 |  | 0 | 0 | 0 |  | 0
|  | 0 |  | 0 | 0 | 0 |  | 0
|  | SUBTOTAL (N) | [5 empty] | 0.85481
MATERIALES
|  | DESCRIPCION |  |  | UNIDAD | CANTIDAD | P. UNITARIO | COSTO
|  | MALLA ANTIHIERBASDE POLIPROPILENO NO TEJIDO. (Malla de polipropileno no tejido, de 150 mm/s de permeabilidad al agua, expresada como índice de velocidad y peso de 130 gr/m²) |  |  | m2 | 1.1 | 1.1 | 1.21 | 0
|  | Ganchos tipo L (25x7.5 cm), varilla Æ: 8 MM |  |  | U. | 1 | 0.25 | 0.25 | 0
|  | 0 |  |  | 0 | 0 | 0 | 0 | 0
|  | 0 |  |  | 0 | 0 | 0 | 0 | 0
|  | 0 |  |  | 0 | 0 | 0 | 0 | 0
|  | 0 |  |  | 0 | 0 | 0 | 0 | 0
|  | 0 |  |  | 0 | 0 | 0 | 0 | 0
|  | 0 |  |  | 0 | 0 | 0 | 0 | 0
|  | 0 |  |  | 0 | 0 | 0 | 0 | 0
|  | 0 |  |  | 0 | 0 | 0 | 0 | 0
|  | 0 |  |  | 0 | 0 | 0 | 0 | 0
|  | 0 |  |  | 0 | 0 | 0 | 0 | 0
|  | 0 |  |  | 0 | 0 | 0 | 0 | 0
|  | 0 |  |  | 0 | 0 | 0 | 0 | 0
|  | 0 |  |  | 0 | 0 | 0 | 0 | 0
|  | 0 |  |  | 0 | 0 | 0 | 0 | 0
|  | 0 |  |  | 0 | 0 | 0 | 0 | 0
|  | 0 |  |  | 0 | 0 | 0 | 0 | 0
|  | 0 |  |  | 0 | 0 | 0 | 0 | 0
|  | 0 |  |  | 0 | 0 | 0 | 0 | 0
|  | SUBTOTAL (O) | [5 empty] | 1.46
TRANSPORTE
|  | DESCRIPCION |  |  | UNIDAD | CANTIDAD | TARIFA | COSTO
|  | 0 |  |  | 0 | 0 | 0 | 0
|  | 0 |  |  | 0 | 0 | 0 | 0
|  | 0 |  |  | 0 | 0 | 0 | 0
|  | 0 |  |  | 0 | 0 | 0 | 0
|  | 0 |  |  | 0 | 0 | 0 | 0
|  | 0 |  |  | 0 | 0 | 0 | 0
|  | 0 |  |  | 0 | 0 | 0 | 0
|  | 0 |  |  | 0 | 0 | 0 | 0
|  | 0 |  |  | 0 | 0 | 0 | 0
|  | 0 |  |  | 0 | 0 | 0 | 0
|  | 0 |  |  | 0 | 0 | 0 | 0
|  | 0 |  |  | 0 | 0 | 0 | 0
|  | 0 |  |  | 0 | 0 | 0 | 0
|  | 0 |  |  | 0 | 0 | 0 | 0
|  | 0 |  |  | 0 | 0 | 0 | 0
|  | 0 |  |  | 0 | 0 | 0 | 0
|  | 0 |  |  | 0 | 0 | 0 | 0
|  | 0 |  |  | 0 | 0 | 0 | 0
|  | 0 |  |  | 0 | 0 | 0 | 0
|  | 0 |  |  | 0 | 0 | 0 | 0
|  | SUBTOTAL (P) | [5 empty] | 0
|  | Loja, Junio del 2023 |  |  | TOTAL COSTOS DIRECTOS (M+N+O+P) |  |  | 2.3575
[5 empty] | INDIRECTOS Y UTILIDADES |  | 12% | 0.28291
OTROS INDIRECTOS
[5 empty] | COSTO TOTAL DEL RUBRO |  |  | 2.64
[5 empty] | VALOR OFERTADO |  |  | 2.64
Código:
ANALISIS DE PRECIOS UNITARIOS
PROYECTO: CONSTRUCCIÓN DE OBRA CIVIL PARA SUBESTACIÓN ELÉCTRICA GUALAQUIZA
|  | RUBRO: |  |  |  |  | 122 | DE 125
Puerta con rejas de acero A36 galvanizado. Incluye fondo, pintura y soldadura. H=3.50 m - Ancho=8.50. Incluye puerta peatonal de A=0.90m y H=2.20 m
|  | DETALLE: |  |  |  |  | UNIDAD: | m2
ACEROS
EQUIPOS
|  | DESCRIPCION |  | CANTIDAD | TARIFA | COSTO HORA | RENDIMIENTO | COSTO
|  | Herramientas manuales (5% M.O.) |  | 0 | 0 | 0 |  | 1.275
|  | Soldadora |  | 0 | 5 | 0 | 2 | 0
|  | 0 |  | 0 | 0 | 0 |  | 0
|  | 0 |  | 0 | 0 | 0 |  | 0
|  | 0 |  | 0 | 0 | 0 |  | 0
|  | 0 |  | 0 | 0 | 0 |  | 0
|  | 0 |  | 0 | 0 | 0 |  | 0
|  | 0 |  | 0 | 0 | 0 |  | 0
|  | 0 |  | 0 | 0 | 0 |  | 0
|  | 0 |  | 0 | 0 | 0 |  | 0
|  | 0 |  | 0 | 0 | 0 |  | 0
|  | 0 |  | 0 | 0 | 0 |  | 0
|  | 0 |  | 0 | 0 | 0 |  | 0
|  | 0 |  | 0 | 0 | 0 |  | 0
|  | 0 |  | 0 | 0 | 0 |  | 0
|  | 0 |  | 0 | 0 | 0 |  | 0
|  | 0 |  | 0 | 0 | 0 |  | 0
|  | 0 |  | 0 | 0 | 0 |  | 0
|  | 0 |  | 0 | 0 | 0 |  | 0
|  | 0 |  | 0 | 0 | 0 |  | 0
|  | SUBTOTAL (M) | [5 empty] | 1.275
MANO DE OBRA
|  | DESCRIPCION |  | CANTIDAD | JORNAL/HORA | COSTO-HORA | RENDIMIENTO | COSTO
|  | Hojalatero |  | 2 | 4.1 | 8.2 | 2 | 16.4
|  | Maestro soldador especializado <En Construcción - Estr.Oc.C1> |  | 1 | 4.55 | 4.55 | 2 | 9.1
|  | 0 |  | 0 | 0 | 0 |  | 0
|  | 0 |  | 0 | 0 | 0 |  | 0
|  | 0 |  | 0 | 0 | 0 |  | 0
|  | 0 |  | 0 | 0 | 0 |  | 0
|  | 0 |  | 0 | 0 | 0 |  | 0
|  | 0 |  | 0 | 0 | 0 |  | 0
|  | 0 |  | 0 | 0 | 0 |  | 0
|  | 0 |  | 0 | 0 | 0 |  | 0
|  | 0 |  | 0 | 0 | 0 |  | 0
|  | 0 |  | 0 | 0 | 0 |  | 0
|  | 0 |  | 0 | 0 | 0 |  | 0
|  | 0 |  | 0 | 0 | 0 |  | 0
|  | 0 |  | 0 | 0 | 0 |  | 0
|  | 0 |  | 0 | 0 | 0 |  | 0
|  | 0 |  | 0 | 0 | 0 |  | 0
|  | 0 |  | 0 | 0 | 0 |  | 0
|  | 0 |  | 0 | 0 | 0 |  | 0
|  | 0 |  | 0 | 0 | 0 |  | 0
|  | SUBTOTAL (N) | [5 empty] | 25.5
MATERIALES
|  | DESCRIPCION |  |  | UNIDAD | CANTIDAD | P. UNITARIO | COSTO
|  | Tubo rectangular galvanizado (50*25)"x2mm |  |  | m | 3 | 4.94 | 14.82 | 0
|  | Angulo galvanizado de 1" x 1/8 |  |  | m | 3 | 4.24 | 12.72 | 0
|  | Suelda 6011 |  |  | Kg. | 0.1 | 3.7 | 0.37 | 0
|  | Lija |  |  | HOJA # 140 | 0.25 | 0.3 | 0.075 | 0
|  | Batepiedra Poliuretano galon (incluye resina) |  |  | gln | 0.2 | 19 | 3.8 | 0
|  | 0 |  |  | 0 | 0 | 0 | 0 | 0
|  | 0 |  |  | 0 | 0 | 0 | 0 | 0
|  | 0 |  |  | 0 | 0 | 0 | 0 | 0
|  | 0 |  |  | 0 | 0 | 0 | 0 | 0
|  | 0 |  |  | 0 | 0 | 0 | 0 | 0
|  | 0 |  |  | 0 | 0 | 0 | 0 | 0
|  | 0 |  |  | 0 | 0 | 0 | 0 | 0
|  | 0 |  |  | 0 | 0 | 0 | 0 | 0
|  | 0 |  |  | 0 | 0 | 0 | 0 | 0
|  | 0 |  |  | 0 | 0 | 0 | 0 | 0
|  | 0 |  |  | 0 | 0 | 0 | 0 | 0
|  | 0 |  |  | 0 | 0 | 0 | 0 | 0
|  | 0 |  |  | 0 | 0 | 0 | 0 | 0
|  | 0 |  |  | 0 | 0 | 0 | 0 | 0
|  | 0 |  |  | 0 | 0 | 0 | 0 | 0
|  | SUBTOTAL (O) | [5 empty] | 31.785
TRANSPORTE
|  | DESCRIPCION |  |  | UNIDAD | CANTIDAD | TARIFA | COSTO
|  | 0 |  |  | 0 | 0 | 0 | 0
|  | 0 |  |  | 0 | 0 | 0 | 0
|  | 0 |  |  | 0 | 0 | 0 | 0
|  | 0 |  |  | 0 | 0 | 0 | 0
|  | 0 |  |  | 0 | 0 | 0 | 0
|  | 0 |  |  | 0 | 0 | 0 | 0
|  | 0 |  |  | 0 | 0 | 0 | 0
|  | 0 |  |  | 0 | 0 | 0 | 0
|  | 0 |  |  | 0 | 0 | 0 | 0
|  | 0 |  |  | 0 | 0 | 0 | 0
|  | 0 |  |  | 0 | 0 | 0 | 0
|  | 0 |  |  | 0 | 0 | 0 | 0
|  | 0 |  |  | 0 | 0 | 0 | 0
|  | 0 |  |  | 0 | 0 | 0 | 0
|  | 0 |  |  | 0 | 0 | 0 | 0
|  | 0 |  |  | 0 | 0 | 0 | 0
|  | 0 |  |  | 0 | 0 | 0 | 0
|  | 0 |  |  | 0 | 0 | 0 | 0
|  | 0 |  |  | 0 | 0 | 0 | 0
|  | 0 |  |  | 0 | 0 | 0 | 0
|  | SUBTOTAL (P) | [5 empty] | 0
|  | Loja, Junio del 2023 |  |  | TOTAL COSTOS DIRECTOS (M+N+O+P) |  |  | 58.56
[5 empty] | INDIRECTOS Y UTILIDADES |  | 12% | 7.0272
OTROS INDIRECTOS
[5 empty] | COSTO TOTAL DEL RUBRO |  |  | 65.59
[5 empty] | VALOR OFERTADO |  |  | 65.59
Código:
ANALISIS DE PRECIOS UNITARIOS
PROYECTO: CONSTRUCCIÓN DE OBRA CIVIL PARA SUBESTACIÓN ELÉCTRICA GUALAQUIZA
|  | RUBRO: |  |  |  |  | 123 | DE 125
PROVISIÓN DE EQUIPO DE PROTECCIÓN PERSONAL (EPP personal de campo) - Incluye cambios por desgate
|  | DETALLE: |  |  |  |  | UNIDAD: | U.
INICIO DE OBRA
EQUIPOS
|  | DESCRIPCION |  | CANTIDAD | TARIFA | COSTO HORA | RENDIMIENTO | COSTO
|  | 0 |  | 0 | 0 | 0 |  | 0
|  | 0 |  | 0 | 0 | 0 |  | 0
|  | 0 |  | 0 | 0 | 0 |  | 0
|  | 0 |  | 0 | 0 | 0 |  | 0
|  | 0 |  | 0 | 0 | 0 |  | 0
|  | 0 |  | 0 | 0 | 0 |  | 0
|  | 0 |  | 0 | 0 | 0 |  | 0
|  | 0 |  | 0 | 0 | 0 |  | 0
|  | 0 |  | 0 | 0 | 0 |  | 0
|  | 0 |  | 0 | 0 | 0 |  | 0
|  | 0 |  | 0 | 0 | 0 |  | 0
|  | 0 |  | 0 | 0 | 0 |  | 0
|  | 0 |  | 0 | 0 | 0 |  | 0
|  | 0 |  | 0 | 0 | 0 |  | 0
|  | 0 |  | 0 | 0 | 0 |  | 0
|  | 0 |  | 0 | 0 | 0 |  | 0
|  | 0 |  | 0 | 0 | 0 |  | 0
|  | 0 |  | 0 | 0 | 0 |  | 0
|  | 0 |  | 0 | 0 | 0 |  | 0
|  | 0 |  | 0 | 0 | 0 |  | 0
|  | SUBTOTAL (M) | [5 empty] | 0
MANO DE OBRA
|  | DESCRIPCION |  | CANTIDAD | JORNAL/HORA | COSTO-HORA | RENDIMIENTO | COSTO
|  | 0 |  | 0 | 0 | 0 |  | 0
|  | 0 |  | 0 | 0 | 0 |  | 0
|  | 0 |  | 0 | 0 | 0 |  | 0
|  | 0 |  | 0 | 0 | 0 |  | 0
|  | 0 |  | 0 | 0 | 0 |  | 0
|  | 0 |  | 0 | 0 | 0 |  | 0
|  | 0 |  | 0 | 0 | 0 |  | 0
|  | 0 |  | 0 | 0 | 0 |  | 0
|  | 0 |  | 0 | 0 | 0 |  | 0
|  | 0 |  | 0 | 0 | 0 |  | 0
|  | 0 |  | 0 | 0 | 0 |  | 0
|  | 0 |  | 0 | 0 | 0 |  | 0
|  | 0 |  | 0 | 0 | 0 |  | 0
|  | 0 |  | 0 | 0 | 0 |  | 0
|  | 0 |  | 0 | 0 | 0 |  | 0
|  | 0 |  | 0 | 0 | 0 |  | 0
|  | 0 |  | 0 | 0 | 0 |  | 0
|  | 0 |  | 0 | 0 | 0 |  | 0
|  | 0 |  | 0 | 0 | 0 |  | 0
|  | 0 |  | 0 | 0 | 0 |  | 0
|  | SUBTOTAL (N) | [5 empty] | 0
MATERIALES
|  | DESCRIPCION |  |  | UNIDAD | CANTIDAD | P. UNITARIO | COSTO
|  | GUANTE DE TRABAJO ALGODON/LATEX |  |  | PAR | 2 | 2 | 4 | 0
|  | GUANTES DE VAQUETA |  |  | PAR | 2 | 2.5 | 5 | 0
|  | 0 |  |  | 0 | 0 | 0 | 0 | 0
|  | CAMISA DE TRABAJO CON BANDAS REFLECTIVAS - IDENTIFICACIÓN CONSTRUCTOR y EERSSA |  |  | U. | 1 | 12 | 12 | 0
|  | PANTALÓN DE TRABAJO CON BANDAS REFLECTIVAS |  |  | U. | 1 | 15 | 15 | 0
|  | BOTA PVC FORRADA PUNTA DE ACERO |  |  | PAR | 1 | 16 | 16 | 0
|  | CASCO DE CONSTRUCCIÓN - COLOR AZUL - IDENTIFICACIÓN CONSTRUCTOR-EERSSA |  |  | U. | 1 | 10 | 10 | 0
|  | GAFAS DE PROTECCIÓN INDUSTRIAL |  |  | U. | 1 | 2.5 | 2.5 | 0
|  | TAPÓN AUDITIVO REUTILIZABLE |  |  | PAR | 1 | 2 | 2 | 0
|  | CHAQUETAS C14 IMPERMEABLES 100% TERMOSELLADOS PVC CON SOPORTE TEXTIL DE POLIESTER (IDENTIFICACIÓN EERSSA-CONSTRUCTOR) |  |  | U. | 1 | 12 | 12 | 0
|  | 0 |  |  | 0 | 0 | 0 | 0 | 0
|  | 0 |  |  | 0 | 0 | 0 | 0 | 0
|  | 0 |  |  | 0 | 0 | 0 | 0 | 0
|  | 0 |  |  | 0 | 0 | 0 | 0 | 0
|  | 0 |  |  | 0 | 0 | 0 | 0 | 0
|  | 0 |  |  | 0 | 0 | 0 | 0 | 0
|  | 0 |  |  | 0 | 0 | 0 | 0 | 0
|  | 0 |  |  | 0 | 0 | 0 | 0 | 0
|  | 0 |  |  | 0 | 0 | 0 | 0 | 0
|  | 0 |  |  | 0 | 0 | 0 | 0 | 0
|  | SUBTOTAL (O) | [5 empty] | 78.5
TRANSPORTE
|  | DESCRIPCION |  |  | UNIDAD | CANTIDAD | TARIFA | COSTO
|  | 0 |  |  | 0 | 0 | 0 | 0
|  | 0 |  |  | 0 | 0 | 0 | 0
|  | 0 |  |  | 0 | 0 | 0 | 0
|  | 0 |  |  | 0 | 0 | 0 | 0
|  | 0 |  |  | 0 | 0 | 0 | 0
|  | 0 |  |  | 0 | 0 | 0 | 0
|  | 0 |  |  | 0 | 0 | 0 | 0
|  | 0 |  |  | 0 | 0 | 0 | 0
|  | 0 |  |  | 0 | 0 | 0 | 0
|  | 0 |  |  | 0 | 0 | 0 | 0
|  | 0 |  |  | 0 | 0 | 0 | 0
|  | 0 |  |  | 0 | 0 | 0 | 0
|  | 0 |  |  | 0 | 0 | 0 | 0
|  | 0 |  |  | 0 | 0 | 0 | 0
|  | 0 |  |  | 0 | 0 | 0 | 0
|  | 0 |  |  | 0 | 0 | 0 | 0
|  | 0 |  |  | 0 | 0 | 0 | 0
|  | 0 |  |  | 0 | 0 | 0 | 0
|  | 0 |  |  | 0 | 0 | 0 | 0
|  | 0 |  |  | 0 | 0 | 0 | 0
|  | SUBTOTAL (P) | [5 empty] | 0
|  | Loja, Junio del 2023 |  |  | TOTAL COSTOS DIRECTOS (M+N+O+P) |  |  | 78.5
[5 empty] | INDIRECTOS Y UTILIDADES |  | 12% | 9.42
OTROS INDIRECTOS
[5 empty] | COSTO TOTAL DEL RUBRO |  |  | 87.92
[5 empty] | VALOR OFERTADO |  |  | 87.92
Código:
ANALISIS DE PRECIOS UNITARIOS
PROYECTO: CONSTRUCCIÓN DE OBRA CIVIL PARA SUBESTACIÓN ELÉCTRICA GUALAQUIZA
|  | RUBRO: |  |  |  |  | 124 | DE 125
SUMINISTRO Y MONTAJE DE EXTRACTOR EÓLICO
|  | DETALLE: |  |  |  |  | UNIDAD: | U.
ACEROS
EQUIPOS
|  | DESCRIPCION |  | CANTIDAD | TARIFA | COSTO HORA | RENDIMIENTO | COSTO
|  | Herramientas manuales (5% M.O.) |  | 0 | 0 | 0 |  | 0.26625
|  | 0 |  | 0 | 0 | 0 |  | 0
|  | 0 |  | 0 | 0 | 0 |  | 0
|  | 0 |  | 0 | 0 | 0 |  | 0
|  | 0 |  | 0 | 0 | 0 |  | 0
|  | 0 |  | 0 | 0 | 0 |  | 0
|  | 0 |  | 0 | 0 | 0 |  | 0
|  | 0 |  | 0 | 0 | 0 |  | 0
|  | 0 |  | 0 | 0 | 0 |  | 0
|  | 0 |  | 0 | 0 | 0 |  | 0
|  | 0 |  | 0 | 0 | 0 |  | 0
|  | 0 |  | 0 | 0 | 0 |  | 0
|  | 0 |  | 0 | 0 | 0 |  | 0
|  | 0 |  | 0 | 0 | 0 |  | 0
|  | 0 |  | 0 | 0 | 0 |  | 0
|  | 0 |  | 0 | 0 | 0 |  | 0
|  | 0 |  | 0 | 0 | 0 |  | 0
|  | 0 |  | 0 | 0 | 0 |  | 0
|  | 0 |  | 0 | 0 | 0 |  | 0
|  | 0 |  | 0 | 0 | 0 |  | 0
|  | SUBTOTAL (M) | [5 empty] | 0.26625
MANO DE OBRA
|  | DESCRIPCION |  | CANTIDAD | JORNAL/HORA | COSTO-HORA | RENDIMIENTO | COSTO
|  | Peón |  | 1 | 4.05 | 4.05 | 1 | 4.05
|  | Albañil |  | 0.2 | 4.1 | 0.82 | 1 | 0.82
|  | Maestro mayor en ejecución de obras civiles |  | 0.1 | 4.55 | 0.455 | 1 | 0.455
|  | 0 |  | 0 | 0 | 0 |  | 0
|  | 0 |  | 0 | 0 | 0 |  | 0
|  | 0 |  | 0 | 0 | 0 |  | 0
|  | 0 |  | 0 | 0 | 0 |  | 0
|  | 0 |  | 0 | 0 | 0 |  | 0
|  | 0 |  | 0 | 0 | 0 |  | 0
|  | 0 |  | 0 | 0 | 0 |  | 0
|  | 0 |  | 0 | 0 | 0 |  | 0
|  | 0 |  | 0 | 0 | 0 |  | 0
|  | 0 |  | 0 | 0 | 0 |  | 0
|  | 0 |  | 0 | 0 | 0 |  | 0
|  | 0 |  | 0 | 0 | 0 |  | 0
|  | 0 |  | 0 | 0 | 0 |  | 0
|  | 0 |  | 0 | 0 | 0 |  | 0
|  | 0 |  | 0 | 0 | 0 |  | 0
|  | 0 |  | 0 | 0 | 0 |  | 0
|  | 0 |  | 0 | 0 | 0 |  | 0
|  | SUBTOTAL (N) | [5 empty] | 5.325
MATERIALES
|  | DESCRIPCION |  |  | UNIDAD | CANTIDAD | P. UNITARIO | COSTO
|  | EXTRACTOR EÓLICO DE 16" (INC ACCESORIOS DE FIJACIÓN) |  |  | U. | 1 | 165 | 165 | 0
|  | LÁMINA ASFALTICA ADHESIVA AL CALIENTE, RESISTENTE AL AGUA (0.10cmX1m) |  |  | m | 0.5 | 3.248 | 1.624 | 0
|  | Cemento asfáltico |  |  | Kg. | 0.25 | 3.5925 | 0.89813 | 0
|  | 0 |  |  | 0 | 0 | 0 | 0 | 0
|  | 0 |  |  | 0 | 0 | 0 | 0 | 0
|  | 0 |  |  | 0 | 0 | 0 | 0 | 0
|  | 0 |  |  | 0 | 0 | 0 | 0 | 0
|  | 0 |  |  | 0 | 0 | 0 | 0 | 0
|  | 0 |  |  | 0 | 0 | 0 | 0 | 0
|  | 0 |  |  | 0 | 0 | 0 | 0 | 0
|  | 0 |  |  | 0 | 0 | 0 | 0 | 0
|  | 0 |  |  | 0 | 0 | 0 | 0 | 0
|  | 0 |  |  | 0 | 0 | 0 | 0 | 0
|  | 0 |  |  | 0 | 0 | 0 | 0 | 0
|  | 0 |  |  | 0 | 0 | 0 | 0 | 0
|  | 0 |  |  | 0 | 0 | 0 | 0 | 0
|  | 0 |  |  | 0 | 0 | 0 | 0 | 0
|  | 0 |  |  | 0 | 0 | 0 | 0 | 0
|  | 0 |  |  | 0 | 0 | 0 | 0 | 0
|  | 0 |  |  | 0 | 0 | 0 | 0 | 0
|  | SUBTOTAL (O) | [5 empty] | 167.5221
TRANSPORTE
|  | DESCRIPCION |  |  | UNIDAD | CANTIDAD | TARIFA | COSTO
|  | 0 |  |  | 0 | 0 | 0 | 0
|  | 0 |  |  | 0 | 0 | 0 | 0
|  | 0 |  |  | 0 | 0 | 0 | 0
|  | 0 |  |  | 0 | 0 | 0 | 0
|  | 0 |  |  | 0 | 0 | 0 | 0
|  | 0 |  |  | 0 | 0 | 0 | 0
|  | 0 |  |  | 0 | 0 | 0 | 0
|  | 0 |  |  | 0 | 0 | 0 | 0
|  | 0 |  |  | 0 | 0 | 0 | 0
|  | 0 |  |  | 0 | 0 | 0 | 0
|  | 0 |  |  | 0 | 0 | 0 | 0
|  | 0 |  |  | 0 | 0 | 0 | 0
|  | 0 |  |  | 0 | 0 | 0 | 0
|  | 0 |  |  | 0 | 0 | 0 | 0
|  | 0 |  |  | 0 | 0 | 0 | 0
|  | 0 |  |  | 0 | 0 | 0 | 0
|  | 0 |  |  | 0 | 0 | 0 | 0
|  | 0 |  |  | 0 | 0 | 0 | 0
|  | 0 |  |  | 0 | 0 | 0 | 0
|  | 0 |  |  | 0 | 0 | 0 | 0
|  | SUBTOTAL (P) | [5 empty] | 0
|  | Loja, Junio del 2023 |  |  | TOTAL COSTOS DIRECTOS (M+N+O+P) |  |  | 173.1134
[5 empty] | INDIRECTOS Y UTILIDADES |  | 12% | 20.7736
OTROS INDIRECTOS
[5 empty] | COSTO TOTAL DEL RUBRO |  |  | 193.89
[5 empty] | VALOR OFERTADO |  |  | 193.89
Código:
ANALISIS DE PRECIOS UNITARIOS
PROYECTO: CONSTRUCCIÓN DE OBRA CIVIL PARA SUBESTACIÓN ELÉCTRICA GUALAQUIZA
|  | RUBRO: |  |  |  |  | 125 | DE 125
BATERÍA SANITARIA MÓVIL
|  | DETALLE: |  |  |  |  | UNIDAD: | U.
ACABADOS-ACRÍLICO DE 3 mm
EQUIPOS
|  | DESCRIPCION |  | CANTIDAD | TARIFA | COSTO HORA | RENDIMIENTO | COSTO
|  | 0 |  | 0 | 0 | 0 |  | 0
|  | 0 |  | 0 | 0 | 0 |  | 0
|  | 0 |  | 0 | 0 | 0 |  | 0
|  | 0 |  | 0 | 0 | 0 |  | 0
|  | 0 |  | 0 | 0 | 0 |  | 0
|  | 0 |  | 0 | 0 | 0 |  | 0
|  | 0 |  | 0 | 0 | 0 |  | 0
|  | 0 |  | 0 | 0 | 0 |  | 0
|  | 0 |  | 0 | 0 | 0 |  | 0
|  | 0 |  | 0 | 0 | 0 |  | 0
|  | 0 |  | 0 | 0 | 0 |  | 0
|  | 0 |  | 0 | 0 | 0 |  | 0
|  | 0 |  | 0 | 0 | 0 |  | 0
|  | 0 |  | 0 | 0 | 0 |  | 0
|  | 0 |  | 0 | 0 | 0 |  | 0
|  | 0 |  | 0 | 0 | 0 |  | 0
|  | 0 |  | 0 | 0 | 0 |  | 0
|  | 0 |  | 0 | 0 | 0 |  | 0
|  | 0 |  | 0 | 0 | 0 |  | 0
|  | 0 |  | 0 | 0 | 0 |  | 0
|  | SUBTOTAL (M) | [5 empty] | 0
MANO DE OBRA
|  | DESCRIPCION |  | CANTIDAD | JORNAL/HORA | COSTO-HORA | RENDIMIENTO | COSTO
|  | 0 |  | 0 | 0 | 0 |  | 0
|  | 0 |  | 0 | 0 | 0 |  | 0
|  | 0 |  | 0 | 0 | 0 |  | 0
|  | 0 |  | 0 | 0 | 0 |  | 0
|  | 0 |  | 0 | 0 | 0 |  | 0
|  | 0 |  | 0 | 0 | 0 |  | 0
|  | 0 |  | 0 | 0 | 0 |  | 0
|  | 0 |  | 0 | 0 | 0 |  | 0
|  | 0 |  | 0 | 0 | 0 |  | 0
|  | 0 |  | 0 | 0 | 0 |  | 0
|  | 0 |  | 0 | 0 | 0 |  | 0
|  | 0 |  | 0 | 0 | 0 |  | 0
|  | 0 |  | 0 | 0 | 0 |  | 0
|  | 0 |  | 0 | 0 | 0 |  | 0
|  | 0 |  | 0 | 0 | 0 |  | 0
|  | 0 |  | 0 | 0 | 0 |  | 0
|  | 0 |  | 0 | 0 | 0 |  | 0
|  | 0 |  | 0 | 0 | 0 |  | 0
|  | 0 |  | 0 | 0 | 0 |  | 0
|  | 0 |  | 0 | 0 | 0 |  | 0
|  | SUBTOTAL (N) | [5 empty] | 0
MATERIALES
|  | DESCRIPCION |  |  | UNIDAD | CANTIDAD | P. UNITARIO | COSTO
|  | Batería portátil de polietileno, de 1,20x1,20x2,35 m, Incluye instalación y químicos por un año |  |  | U. | 1 | 1420 | 1420 | 0
|  | 0 |  |  | 0 | 0 | 0 | 0 | 0
|  | 0 |  |  | 0 | 0 | 0 | 0 | 0
|  | 0 |  |  | 0 | 0 | 0 | 0 | 0
|  | 0 |  |  | 0 | 0 | 0 | 0 | 0
|  | 0 |  |  | 0 | 0 | 0 | 0 | 0
|  | 0 |  |  | 0 | 0 | 0 | 0 | 0
|  | 0 |  |  | 0 | 0 | 0 | 0 | 0
|  | 0 |  |  | 0 | 0 | 0 | 0 | 0
|  | 0 |  |  | 0 | 0 | 0 | 0 | 0
|  | 0 |  |  | 0 | 0 | 0 | 0 | 0
|  | 0 |  |  | 0 | 0 | 0 | 0 | 0
|  | 0 |  |  | 0 | 0 | 0 | 0 | 0
|  | 0 |  |  | 0 | 0 | 0 | 0 | 0
|  | 0 |  |  | 0 | 0 | 0 | 0 | 0
|  | 0 |  |  | 0 | 0 | 0 | 0 | 0
|  | 0 |  |  | 0 | 0 | 0 | 0 | 0
|  | 0 |  |  | 0 | 0 | 0 | 0 | 0
|  | 0 |  |  | 0 | 0 | 0 | 0 | 0
|  | 0 |  |  | 0 | 0 | 0 | 0 | 0
|  | SUBTOTAL (O) | [5 empty] | 1420
TRANSPORTE
|  | DESCRIPCION |  |  | UNIDAD | CANTIDAD | TARIFA | COSTO
|  | 0 |  |  | 0 | 0 | 0 | 0
|  | 0 |  |  | 0 | 0 | 0 | 0
|  | 0 |  |  | 0 | 0 | 0 | 0
|  | 0 |  |  | 0 | 0 | 0 | 0
|  | 0 |  |  | 0 | 0 | 0 | 0
|  | 0 |  |  | 0 | 0 | 0 | 0
|  | 0 |  |  | 0 | 0 | 0 | 0
|  | 0 |  |  | 0 | 0 | 0 | 0
|  | 0 |  |  | 0 | 0 | 0 | 0
|  | 0 |  |  | 0 | 0 | 0 | 0
|  | 0 |  |  | 0 | 0 | 0 | 0
|  | 0 |  |  | 0 | 0 | 0 | 0
|  | 0 |  |  | 0 | 0 | 0 | 0
|  | 0 |  |  | 0 | 0 | 0 | 0
|  | 0 |  |  | 0 | 0 | 0 | 0
|  | 0 |  |  | 0 | 0 | 0 | 0
|  | 0 |  |  | 0 | 0 | 0 | 0
|  | 0 |  |  | 0 | 0 | 0 | 0
|  | 0 |  |  | 0 | 0 | 0 | 0
|  | 0 |  |  | 0 | 0 | 0 | 0
|  | SUBTOTAL (P) | [5 empty] | 0
|  | Loja, Junio del 2023 |  |  | TOTAL COSTOS DIRECTOS (M+N+O+P) |  |  | 1420
[5 empty] | INDIRECTOS Y UTILIDADES |  | 12% | 170.4
OTROS INDIRECTOS
[5 empty] | COSTO TOTAL DEL RUBRO |  |  | 1590.4
[5 empty] | VALOR OFERTADO |  |  | 1590.4
Note on A1: Ing. Carlos Espinosa: FAVOR NO TOCARESTA CELDA

## LISTA DE CANTIDADES Y PRECIOS
COSNTRUCCIÓN DE LA SUBESTACION GUALAQUIZA - EERSSA 10/12,5 MVA - 69 kV/22 kV
LISTA DE CANTIDADES Y PRECIOS
Ítem | Descripción | Unidad | Cantidad | P. Unitario | P. Total
1 | SUMINISTRO DE EQUIPOS Y MATERIALES PARA SUBESTACIÓN GUALAQUIZA |  |  |  | 1589724.8612
1.1 | PATIO DE 69 kV |  |  |  | 305562.5296
1,1,1 | Disyuntor tripolar, 69 kV, 600 A, 31,5kA, 450 kV BIL (bushings) a 3000 msnm, tipo tanque muerto aislado en gas SF6, operado por motor a 125 VDC, con estructura soporte, conectores terminales placa cable Nema 4 (350 - 600 MCM) y conector de puesta a tierra Nema 2 (1/0 - 4/0 AWG). Conforme a especificaciones técnicas detalladas en ANEXO 2 | u. | 2 | 69744.4784 | 139488.9569
1,1,2 | Seccionador tripolar, 69 kV, 1200 A, 20kA, 450 kV BIL (bushings) a 3000 msnm; montaje vertical, tipo - tres columnas doble apertura lateral; operado a motor 125 VDC, con cuchilla de puesta a tierra manual, conectores terminales placa - cable Nema 4 (350 - 600 MCM). Conforme a especificaciones técnicas detalladas en ANEXO 2 | u. | 1 | 19732.9638 | 19732.9638
1,1,3 | Seccionador tripolar, 69 kV, 1200 A, 20kA, 450 kV BIL (bushings) a 3000 msnm; montaje vertical, tipo - tres columnas doble apertura lateral; operado a motor 125 VDC, sin cuchilla de puesta a tierra, conectores terminales placa Nema 4 (350 - 600 MCM). Conforme a especificaciones técnicas detalladas en ANEXO 2 | u. | 2 | 16898.295 | 33796.59
1,1,4 | Transformador de potencial 69/√3 kV; 115/√3 V; BIL 450 kV a 3000 msnm; dos devanados secundarios, uno de precisión 0.2 - 50 VA y uno precisión 3P - 50 VA, con gabinete de agrupamiento cada tres unidades, conector terminal placa cable Nema 4 (350 - 600 MCM) y conector de puesta a tierra. Conforme a especificaciones técnicas detalladas en ANEXO 2 | u. | 3 | 9767.0919 | 29301.2758
1,1,5 | Pararrayo tipo estación, 60 kV, 10 kA, 450 kV BIL a 3000 msnm, con estructura soporte, bases aisladas, conector terminal placa cable Nema 4 (350 - 600 MCM), conector de puesta a tierra (1/0 - 4/0 AWG) y contador de descarga. Conforme a especificaciones técnicas detalladas en ANEXO 2 | u. | 3 | 2733.7522 | 8201.2567
1,1,6 | Estructuras metálicas galvanizadas al caliente, para pórtico de 69 kV. | kg. | 11450 | 4.643 | 53162.7897
1,1,7 | Cadena de 6 aisladores tipo Suspensión ANSI 52-3/C29,2 - 69 kV, con adaptador horquilla - bola 5/8" - 120 kN. | u. | 30 | 289.0455 | 8671.3657
1,1,8 | Grapa de retención (Strain Clamp), con acople tipo rótula, para conductor de aluminio desnudo (4/0 AWG - 650 MCM). | u. | 27 | 196.0295 | 5292.7971
1,1,9 | Grapa de suspensión, con acople tipo rótula, para conductor de aluminio desnudo (4/0 AWG - 650 MCM). | u. | 3 | 156.4935 | 469.4806
1,1,10 | Conector tipo "T" para conductor de aluminio desnudo ACAR, Run (350 - 600 kcmil), Tap (350 - 600 kcmil). | u. | 15 | 107.9357 | 1619.0348
1,1,11 | Conductor desnudo de aluminio ACAR 500 MCM. | m. | 300 | 11.884 | 3565.1952
1,1,12 | Grapa de retención (Strain Clamp), para cable de acero galvanizado (5- 15 mm) y adaptador horquilla hojal 90⁰ 5/8" - 120kN. | u. | 14 | 50.4706 | 706.5878
1,1,13 | Cable desnudo de acero galvanizado de 5/16" (para apantallamiento) | m. | 100 | 13.5341 | 1353.4083
1,1,14 | Conector de ranura paralela para cable desnudo de acero galvanizado de 5/16". | u. | 20 | 10.0414 | 200.8272
1.2 | TRANSFORMADOR DE POTENCIA |  |  |  | 361761.8364
1,2,1 | Transformador de potencia trifásico 10/12,5 MVA - 69/22 kV - DYn1, tipo tanque sellado, con monitor de temperatura, monitor de gases, sistema de preservación de aceite mediante nitrógeno, pararrayos en lado de alta y media tensión, contadores de descargas, indicadores de temperatura, relé de presión súbita, válvula de alivio de presión y ducto de protección para la protección de los bushing de media tensión. Conforme a especificaciones técnicas detalladas en ANEXO 2 | u | 1 | 361761.8364 | 361761.8364
1.3 | EQUIPOS DE SSGG Y AUXILIARES CASA DE CONTROL |  |  |  | 105671.4573
1,3,1 | Tablero de SG de CC 125 VDC, c/barras de cobre, interruptores principal y secundarios, cableado, luces de señalización, etc. | u. | 1 | 12416.2657 | 12416.2657
1,3,2 | Tablero de SG de CA, trifásico 220/127 VAC, c/barras de cobre, interruptores principal y secundarios, cableado, luces de señalización, etc. | u. | 1 | 16454.7057 | 16454.7057
1,3,3 | Inversor de 3 kVA, 125 VDC/120 VAC 60Hz, tipo industrial, montaje en piso. | u. | 1 | 17080.1814 | 17080.1814
1,3,4 | Cargador automático de baterías, tipo rectificador, con alimentación trifásica a 220 VAC/60 Hz y salida a 125 VDC/100 A. | u. | 1 | 25882.0374 | 25882.0374
1,3,5 | Banco de 64 Baterías, 125 VDC/200 Ah, libres de mantenimiento, con racks y accesorios de montaje. | u. | 1 | 12449.1069 | 12449.1069
1,3,6 | Extractor de aire tipo axial industrial para cuarto de baterías, con rejilla de protección y control de encendido. | u. | 1 | 1548.3479 | 1548.3479
1,3,7 | Sistema de aire acondicionado tipo cassette/compresor fijo de 48000BTU/h. | u. | 2 | 4474.8228 | 8949.6456
1,3,8 | Sistema de aire acondicionado tipo piso techo/compresro inverter de 18000 BTU/h. | u. | 1 | 2001.73 | 2001.73
1,3,9 | Transformador trifásico tipo PADMOUNTED-radial 100 kVA, 22 kV, 220/127 VAC, conexión DYn5 y accesorios. | u. | 1 | 8889.4366 | 8889.4366
1.4 | TABLERO DE CONTROL, MEDICION Y PROTECCION DE 69 kV |  |  |  | 44080.2346
1,4,1 | Tablero de control, medición y protección para L/subtransmisión entrada a 69 kV, de 900x800x2300 mm | u | 1 | 44080.2346 | 44080.2346
1.5 | CELDAS DE MEDIA TENSIÓN METAL CLAD DE 24 kV |  |  |  | 401668.6869
1,5,1 | Celda principal de entrada de transformador, 24 kV, 125 kV BIL, 1200 A, 20kA, tipo Metal Clad, interruptor aislado en vacío, barraje horizontal, con ducto de gases, IED de protección para transformador, medidor digital de energía, bloque de pruebas para IED y medidor, relé lockout, sistema de protección de arco eléctrico, control a 125 VDC. | u | 1 | 67319.4681 | 67319.4681
1,5,2 | Celda de salida de alimentador, 24 kV, 125 kV BIL, 1200 A, 20kA, tipo Metal Clad, interruptor aislado en vacío, barraje horizontal, con ducto de gases, IED de protección para alimentador, medidor digital de energía, bloque de pruebas para IED y medidor, sistema de protección de arco eléctrico, control a 125 VDC. | u. | 4 | 62464.2422 | 249856.9688
1,5,3 | Celda seccionador fusible de salida de transformador de SSGG, 24 kV, 125 kV BIL, 20kA, tipo Metal Clad, barraje horizontal, con ducto de gases, sistema de protección de arco eléctrico, control a 125 VDC. | u. | 1 | 40959.133 | 40959.133
1,5,4 | Celda de Medición con TP´s de 22/√3 kV; 115/√3 V, carro de extracción de TP´s, barraje horizontal, con ducto de gases, sistema de protección de arco eléctrico, medidor digital de voltaje, control a 125 VDC. (incluye lote de repuestos por el total de celdas) | u. | 1 | 43533.117 | 43533.117
1.6 | SISTEMA DE PUESTA A TIERRA |  |  |  | 30549.9254
1,6,1 | Conductor de cobre desnudo 2/0 AWG 19 hilos. | m. | 889 | 13.6124 | 12101.4549
1,6,2 | Varilla de puesta a tierra Cooperweld 5/8" x 8´ de alta camada. | u. | 20 | 60.7884 | 1215.7676
1,6,3 | Capsula de soldadura exotérmica 200 gr, para conexiones tipo XB, cable CU desnudo 2/0 - 2/0 AWG. | u. | 96 | 39.748 | 3815.8095
1,6,4 | Capsula de soldadura exotérmica 90 gr, para conexiones tipo TA, cable CU desnudo 2/0 - 2/0 AWG. | u. | 88 | 30.2952 | 2665.979
1,6,5 | Capsula de soldadura exotérmica 115 gr, para conexiones tipo GT, varilla 5/8" - cable CU desnudo 2/0 AWG. | u. | 25 | 32.6024 | 815.0604
1,6,6 | Cemento conductivo, para refuerzo del sistema de puesta a tierra. | Saco. | 25 | 43.3892 | 1084.7312
1,6,7 | Barra colectora de cobre de 80x5x200 mm, perforada con agujeros Ø 1/2", con bases aislantes, pernos cadmiados y soporte para anclaje en pared. Incluye instalación. | u. | 10 | 167.2288 | 1672.2877
1,6,8 | Cable de cobre aislado TTU 2 AWG, 2 kV | m. | 200.305 | 9.6388 | 1930.7062
1,6,9 | Conectores para aterrizaje de estructuras, apantallamiento, equipos, tableros, cajas de control, etc. | glb. | 1 | 2620.576 | 2620.576
1,6,10 | Excavación sin clasificar, incluye replanteo. | m3 | 185 | 9.3447 | 1728.7732
1,6,11 | Relleno compactado con material de sitio (capa vegetal) | m3 | 88 | 5.8419 | 514.089
1,6,12 | Pruebas eléctricas del sistema de puesta tierra, tensiones de paso y de contacto. | u. | 1 | 384.6907 | 384.6907
1.7 | SISTEMA SCADA y HMI. |  |  |  | 40061.9296
1,7,1 | Tablero de Sistema SCADA 750x1070x2300 mm, RTU, 1 módulos 32DI/16DO, HMI 17", teclado, mouse y ATS 120VAC/10A. | u | 1 | 40061.9296 | 40061.9296
1.8 | TELECOMUNICACIONES |  |  |  | 86709.8373
1,8,1 | Tablero tipo rack 19"/45u de Telecomunicaciones de 750x1070x2300, con 4 switch de comunicación administrables 24 puertos doble fuente 120VAC/125VDC, UPS 3KVA on line con tarjeta de comunicación Ethernet, 2 convertidor de medios FO-Cu, 2 módulos baterías, PDU 120V, patch panel 24 espacios, ATS e inversor de 3kVA 125/120VAC. | u. | 1 | 42051.184 | 42051.184
1,8,2 | Switch-RedBox (5 puertos RJ45 + 3 puertos FO) | u. | 4 | 5967.3317 | 23869.3267
1,8,3 | Switch-RedBox (3 puerto FO) | u. | 2 | 1935.3317 | 3870.6633
1,8,4 | ROUTER/FIREWALL | u. | 1 | 6975.3317 | 6975.3317
1,8,5 | RELOG GPS | u. | 1 | 9943.3317 | 9943.3317
1.9 | ACCESOS Y VIDEO VIGILANCIA |  |  |  | 49259.2493
1,9,1 | Tablero tipo rack 19"/45u de Control de Accesos y Video vigilancia de 750x1070x2300, con CPU industrial, ATS, pantalla 17", teclado, mouse y controles de accesos. | u. | 1 | 30348.2397 | 30348.2397
1,9,2 | Cámara IP tipo exterior, domo motorizada PAN/TILT/ZOOM (PTZ). | u. | 3 | 4444.16 | 13332.48
1,9,3 | Cámara IP tipo interior fija, 100-250 VAC. | u. | 3 | 744.1392 | 2232.4176
1,9,4 | Alarma audible 12 VDC (Sirena tipo industrial). | u. | 1 | 81.2448 | 81.2448
1,9,5 | Sensor fotoeléctricos de humo y calor 57 ºC, tipo LED | u. | 8 | 97.5128 | 780.1024
1,9,6 | Lector de tarjeta magnética (lectora de proximidad), alimentación 8-16 V DC | u. | 2 | 160.58 | 321.16
1,9,7 | Cerradura magnética, 12 V DC o 24 V DC, tipo LED | u. | 2 | 278.348 | 556.696
1,9,8 | Contacto magnético interior, con magneto de fijación | u. | 15 | 60.5875 | 908.8128
1,9,9 | Contacto magnético exterior, con magneto de fijación | u. | 2 | 70.5488 | 141.0976
1,9,10 | Pulsador normal y de pulsador emergencia: LED 12 V DC-verde, contactos NO/NC 5 A - 125-250 V AC, con placa de acero inoxidable para cada pulsador | glb. | 1 | 66.3488 | 66.3488
1,9,11 | Sensor de movimiento (detector de infrarrojo pasivo) alimentación 9-16 V DC, apertura del relé 2 a 3 S, indicación LED "WALK TEST" | u. | 8 | 61.3312 | 490.6496
1,9,12 | Reflector 100w con sensor de movimiento. | u. | 3 | 106.1312 | 318.3936
1,9,13 | Controlador de lector dual inteligente (IDRC) | u. | 1 | 882.5712 | 882.5712
1,9,14 | Tarjeta electrónica para control de salidas | u. | 1 | 995.6912 | 995.6912
1,9,15 | Tarjeta electrónica para control de entradas. | u. | 1 | 995.6912 | 995.6912
1,9,16 | Electrificador de cerco eléctrico. | m | 500 | 21.7616 | 10880.8
1,9,17 | Barrera perimetral 60m de alcance. | u | 4 | 465.55 | 1862.2
1,9,18 | Materiales y accesorios a suministrar e instalar, para la implementación del Sistema de Seguridad Perimetral y Cercado Eléctrico. | Global | 1 | 6330.24 | 6330.24
1.1 | CABLEADO DE CONTROL, ALIMENTACIÓN Y COMUNICACIONES |  |  |  | 26784.057
1,10,1 | Cable concéntrico apantallado 3x12 AWG. | m. | 1000 | 5.5931 | 5593.0802
1,10,2 | Cable concéntrico apantallado 4x10 AWG. | m. | 500 | 7.9355 | 3967.7499
1,10,3 | Cable concéntrico apantallado 12x14 AWG. | m. | 900 | 9.7582 | 8782.4016
1,10,4 | Cable concéntrico apantallado 3x10 AWG. | m. | 200 | 6.6558 | 1331.1648
1,10,5 | Cable untraflex unilay THHN # 4 AWG | m. | 300 | 5.562 | 1668.6096
1,10,6 | Cable de red U/FTP Cat.6A, rollo de 305 metros. | rollo. | 5 | 399.6362 | 1998.1808
1,10,7 | Plug RJ45 blindado Cat. 6A | u. | 100 | 6.3409 | 634.088
1,10,8 | Patch cord de fibra óptica multimodo, certificadas, para comunicación de los equipos de la Subestación, instalada por tubería metálica rígida de 3/4" | glb. | 1 | 2808.7821 | 2808.7821
1.11 | CANALIZACIÓN PARA CABLEADO DE CONTROL Y COMUNICACIONES |  |  |  | 12875.5845
1,11,1 | Bandejas portacables tipo escalerilla de 400x100x2400 mm y de 200x100x2400 mm, galvanizadas al caliente, norma NEMA 8C, con curvas horizontales, Tee horizontales, reducciones, platinas de unión, ménsula de soporte, tornillería de unión, sujetador de bandeja, bonding jumper, elementos necesarios de sujeción e instalación completa. | glb. | 1 | 7861.6356 | 7861.6356
1,11,2 | Tubería metálica rígida de 3/4" adosada a la pared del electrocanal, con los accesorios de fijación, conduletas e instalación completa. | glb. | 1 | 3505.0795 | 3505.0795
1,11,3 | Tubería metálica rígida RMC de 2 " con conectores, accesorios de fijación e instalación. | glb. | 1 | 1508.8694 | 1508.8694
1.12 | ALIMENTADORES DE MEDIA TENSIÓN |  |  |  | 96192.0357
1,12,1 | Cable de cobre aislado EPR/PVC-L 25 KV 133%, calibre 3/0 AWG | m. | 200 | 36.2244 | 7244.8723
1,12,2 | Cable de cobre aislado XLPE 25kV 133%, calibre 2 AWG. | m. | 50 | 18.8024 | 940.1179
1,12,3 | Cable de cobre aislado TTU 4/0 AWG, 2 kV | m. | 400 | 19.2257 | 7690.2874
1,12,4 | Cable de cobre aislado TTU 350 MCM 2 kV | m. | 50 | 38.5916 | 1929.5819
1,12,5 | Poste circular H°A°, de 14 m, 500 kg | u. | 4 | 597.5911 | 2390.3645
1,12,6 | Estructura trifásica - centrada - retención o terminal, tipo ESV-3CR, 22 kV. | u. | 4 | 552.767 | 2211.0682
1,12,7 | Tensor a tierra doble para media tensión TAV-0VD | u. | 4 | 178.934 | 715.7361
1,12,8 | Estructuras para montaje de Seccionadores de Barra. | u. | 4 | 533.3183 | 2133.2733
1,12,9 | Estructura de B.T. una vía - vertical - retención o terminal, tipo ESE-1ER | u. | 4 | 50.6455 | 202.5821
1,12,10 | Punta terminal exterior 25 kV, para cable (2-4/0 AWG) + terminal de compresión tipo ojo, Nema 2. | u. | 12 | 262.1819 | 3146.183
1,12,11 | Punta terminal interior 25 kV, para cable (2-4/0 AWG) + terminal de compresión tipo ojo, Nema 2. | u. | 12 | 238.2152 | 2858.5818
1,12,12 | Elbow conector 25 kV-200 A, para cable 2 AWG. | u. | 3 | 302.8256 | 908.4768
1,12,13 | Elbow Arrester 18 kV MCOV=15,3 kV. | u. | 3 | 506.6656 | 1519.9968
1,12,14 | Seccionador de Barra 25 kV-600 A, unipolar + conectores terminales placa - cable Nema 2 (1/0 AWG - 250 MCM). | u. | 12 | 666.9032 | 8002.8383
1,12,15 | Pararrayos de 18 kV, de óxido metálico de Zn, tipo distribución, con conectores, cable de cobre desnudo # 4 AWG y accesorios de montaje. | u. | 12 | 857.4272 | 10289.1264
1,12,16 | Tubería metálica rígida RMC galvanizado de 4" x 3 metros, con dos uniones rígidas. | u. | 12 | 104.7425 | 1256.9099
1,12,17 | Codo de 4" PVC pesado a 90 ⁰ radio largo (1Mpa), con adaptador macho PVC pesado de 4" (1Mpa) | u. | 4 | 32.5773 | 130.3092
1,12,18 | Conectores y accesorios para montaje de los alimentadores. | glb. | 1 | 618.9699 | 618.9699
1,12,19 | Tendido de cable de cobre aislado EPR/PVC-L 25 KV 133%, calibre 4/0 AWG | m. | 1000 | 39.4226 | 39422.5888
1,12,20 | Desmontaje de estructura, cables, herrajes, seccionadores fusibles, pararrayos, etc., de alimentadores existentes, que permitan la instalación de los nuevos alimentadores. | glb. | 1 | 356.4989 | 356.4989
1,12,21 | Pruebas eléctricas de cables de media tensión a 22 kV (VLF). | glb. | 1 | 2223.6721 | 2223.6721
1.13 | ILUMINACIÓN EXTERIOR |  |  |  | 11450.3345
1,13,1 | Luminarias LED de 90 W/ 100 - 227 V, con fotocélula y brazo metálico. | u. | 15 | 433.7536 | 6506.304
1,13,2 | Cable concéntrico 3x10 AWG THHN. | m. | 210 | 1.8015 | 378.3192
1,13,3 | Poste circular H°A°, de 10 m, 400 kg | u. | 9 | 285.992 | 2573.928
1,13,4 | Conduletas, tacos Fisher, tornillos, terminales, cinta aislante, etc. Incluye instalación | glb. | 1 | 233.0272 | 233.0272
1,13,5 | Conductor Al TTU, 600V, 6 AWG, 7 hilos | m | 786 | 2.2376 | 1758.7561
1.14 | ENLACE DE FIBRA OPTICA |  |  |  | 17097.1631
1,14,1 | Tablero de acero inoxidable de 60x30x20 cm, con inversor cargador de batería 300W,120 VAC/12VDC, batería 12VDC/100Ah, convertidor de medios FO-Cu, SM 10Km, ST-RJ45, switch de comunicaciones con 5 puertos RJ-45, iluminación , ODF 6 puertos, calefacción, breakers para protección, etc. | u. | 1 | 6669.9211 | 6669.9211
1,14,2 | Estructura de soporte tipo repisa galvanizado al caliente, para montaje de tablero de acero inoxidable sobre poste rectangular de H.A. | u. | 1 | 226.6308 | 226.6308
1,14,3 | Patch cord de Fibra Óptica, TX-RX-2 hilos, monomodo, certificadas. | glb. | 1 | 340.9112 | 340.9112
1,14,4 | Patch cord de UTP CAT 6A, certificado | u. | 2 | 24.6512 | 49.3024
1,14,5 | Cable de fibra óptica ADSS 6 hilos, SM | m. | 2250 | 1.6412 | 3692.6568
1,14,6 | Cable de fibra óptica antiroedor 6 hilos, SM | m. | 180 | 2.2488 | 404.7926
1,14,7 | Caja de empalme exterior ADSS-FO antiroedor, 6 hilos | u. | 1 | 783.5657 | 783.5657
1,14,8 | Instalación por tubería y conexionado en ambos extremos de conductor concéntrico 3x12 AWG THHN, incluye marquillas, terminales y megado de cables. | glb. | 1 | 136 | 136
1,14,9 | Estructura metálica tipo cruz, para reserva de fibra óptica. | u. | 2 | 69.5412 | 139.0825
1,14,10 | Herraje Tipo A para fibra óptica ADSS 2 extensiones, con 2 guardabos (Thimble Clevis) y 2 retenciones preformadas. | u. | 25 | 53.6336 | 1340.8405
1,14,11 | Herraje Tipo B cónico para fibra óptica ADSS. | u. | 15 | 44.2256 | 663.3843
1,14,12 | Herraje terminal tipo A2 para fibra óptica ADSS 1 extensión, con 1 guardabo (Thimble Clevis) y 1 retención preformada. | u. | 4 | 46.2416 | 184.9665
1,14,13 | Cinta Eriband 3/4" | rollo. | 13 | 110.3844 | 1434.9972
1,14,14 | Hebillas Eriband 3/4" | u. | 100 | 3.1125 | 311.248
1,14,15 | Canalización en las transiciones aéreo/subterráneo por tubería rígida de 1" y PVC, funda sellada 1", conectores, reversibles, etc., del cable de alimentación 3x12 AWG THHN, cable de fibra óptica y cable UTP Cat. 6 | glb. | 1 | 346.2816 | 346.2816
1,14,16 | Fusión de hilos de fibra óptica ADSS 6 hilos en ambos extremos del cable, incluye pruebas. | glb. | 1 | 186.2909 | 186.2909
1,14,17 | Fusión de hilos de fibra óptica Anti roedor 6 hilos en ambos extremos del cable, incluye pruebas. | glb. | 1 | 186.2909 | 186.2909
2 | INTEGRACIÓN SCADA Y PRUEBAS FUNCIONALES. |  |  |  | 18257.3175
2.1 | Ingeniería de cableado de control de la Subestación y pruebas funcionales de Nivel 0. | glb. | 1 | 1315.9064 | 1315.9064
2.2 | Configuración, parametrización, pruebas e integración de equipos de protección, medición, monitores, switches etc. de la Subestación. (Nivel 1). | glb. | 1 | 7406 | 7406
2.3 | Configuración, parametrización, pruebas e integración de la RTU y HMI (Nivel 2). | glb. | 1 | 5995.5456 | 5995.5456
2.4 | Integración, pruebas y puesta en servicio de la Subestación con el Sistema SCADA (Nivel 3). | glb. | 1 | 3539.8655 | 3539.8655
3 | CAPACITACIONES |  |  |  | 22592.5508
3.1 | Capacitación teórica/práctica del manejo, configuración, integración y mantenimiento de RTU suministrada, por personal de fábrica. (5 días - 10 personas). | u. | 1 | 4061.0248 | 4061.0248
3.2 | Capacitación teórica/práctica del manejo, configuración, integración y mantenimiento de IED´s de protección, medidores y sistema de protección contra arcos eléctricos suministrados, por personal de fábrica. (5 días - 10 personas). | u. | 1 | 3726.9988 | 3726.9988
3.3 | Capacitación teórica/práctica del manejo, configuración, integración y mantenimiento de Transformador de Potencia 69/22 KVA y de todos sus accesorios suministrados, por personal de fábrica. (4 días - 10 personas). | u. | 1 | 4051.2472 | 4051.2472
3.4 | Capacitación teórica/práctica del manejo, configuración, integración y mantenimiento de Celdas de Media Tensión y todos sus accesorios suministrados, por personal de fábrica. (4 días - 10 personas). | u. | 1 | 3629.6745 | 3629.6745
3.5 | Capacitación teórica/práctica del manejo, configuración, integración y mantenimiento de Equipos de Comunicación y módulos de adquisición de datos suministrados, por personal de fábrica. (4 días - 10 personas). | u. | 1 | 4172.6491 | 4172.6491
3.6 | Capacitación teórica/práctica del manejo, configuración, integración y mantenimiento de Interruptor de 69 kV suministrado, por personal de fábrica. (2 días - 10 personas). | u. | 1 | 2950.9563 | 2950.9563
4 | ESTUDIOS DE SUELOS |  |  |  | 3579.4632
4.1 | Determinación de capacidades de soporte del suelo para cimentaciones, vías adoquinadas, muros, canalizaciones, caseta de control, ángulos de fricción interna y densidad de estratos | u. | 1 | 3579.4632 | 3579.4632
5 | SISTEMA CONTRA INCENDIOS |  |  |  | 42056.74
5.1 | Toma siamesa 4"x2½"x2½" | u | 1 | 567.57 | 567.57
5.2 | Extintor CO2, 5 kg | u | 2 | 122.12 | 244.24
5.3 | Extintor PQS, 5 kg | u | 2 | 1 | 2
5.4 | Tubo acero negro ASTM A-53, diam 4" ced 40 | m | 50 | 9.96 | 498
5.5 | Tubo acero negro ASTM A-53, diam 2-1/2" ced 40 | m | 15 | 59.75 | 896.25
5.6 | Tubo acero negro ASTM A-53, diam 2" ced 41 | m | 6 | 51.6 | 309.6
5.7 | Soportes de Tubería UPN80 | u | 20 | 48.55 | 971
5.8 | Equipo de bombeo contra incendios | u | 1 | 30367.76 | 30367.76
5.9 | Sistema eductor de espuma, incluye: tanque de 55 gal, eductor y boquilla para espuma | u | 2 | 3515.27 | 7030.54
5.1 | Gabinete contra incendios completo | u | 2 | 584.89 | 1169.78
6 | OBRA CIVIL Y ARQUITECTONICA |  |  |  | 870139.3265
OBRAS PRELIMINARES y REPOSICIÓN DE SUELO
6.1 | LIMPIEZA Y DESBROCE A MÁQUINA | ha | 1.6 | 508.68 | 813.888
6.2 | EXCAVACIÓN MECANIZADA EN FANGO (Incluye cargada) | m3 | 2040 | 3.97 | 8098.8
6.3 | EXCAVACIÓN A MÁQUINA EN MATERIAL CONGLOMERADO, Incluye cargada y reubicación de acuerdo a diseño. | m3 | 1950 | 4.45 | 8677.5
6.4 | EXCAVACION A MANO MATERIAL SIN CLASIFICAR (hasta 3m profundidad) | m3 | 215 | 8.35 | 1795.25
6.5 | TRANSPORTE DE MATERIAL DE EXCAVACIÓN/ESCOMBROS ( TRANSPORTE LIBRE 500 MTS ); >2 & ≤5 KM | m3/Km | 12000 | 0.3 | 3600
6.6 | REPLANTEO Y NIVELACION CON EQUIPO TOPOGRÁFICO DE PRECISIÓN (M2) | m2 | 13486 | 0.37 | 4989.82
6.7 | MEJORAMIENTO DE LA SUBRASANTE CON SUELO SELECCIONADO | m3 | 9877.66 | 4.01 | 39609.4166
PLATAFORMA EN COTA 793.60 M
ZANJAS DRENANTES CON TUBERÍA PERFORADA EN PATIO DE EQUIPOS Y CASA COMANDO
6.8 | GRAVA SELECCIONADA PARA DREN - PASANTE DE 2 1/4" Y RETENIDA EN 3/4" | m3 | 300 | 16.9 | 5070
6.9 | GEOTEXTIL DE FIBRA SINTÉTICA NO TEJIDO (NT) SEGÚN NORMA ASTM D 4632, CON RESISTENCIA CBR A PUNZONAMIENTO 1 KN. | m2 | 750 | 3.06 | 2295
6.10 | SUMINISTRO, TRANSPORTE E INSTALACION DE TUBERIA DE DRENAJE CORRUGADA Y PERFORADA PARA DREN Ø 160 MM, incluye tapa PVC. | m | 470 | 8.66 | 4070.2
6.11 | POZO DE REVISIÓN H = 0.8 M A 2.50 M, INCLUYE ENCOFRADO METÁLICO, TAPA H.F, CERCO Y/O BROCAL | U. | 8 | 412.08 | 3296.64
6.12 | POZO DE REVISIÓN H = 2.51 M A 4.50 M, INCLUYE ENCOFRADO METÁLICO, TAPA H.F, CERCO Y/O BROCAL | U. | 9 | 581.03 | 5229.27
DRENES PERIMETRALES PARA MURO DE SOSTENIMIENTO DE PLATAFORMA
6.13 | GRAVA SELECCIONADA PARA DREN - PASANTE DE 2 1/4" Y RETENIDA EN 3/4" | m3 | 240 | 16.9 | 4056
6.14 | GEOTEXTIL DE FIBRA SINTÉTICA NO TEJIDO (NT) SEGÚN NORMA ASTM D 4632, CON RESISTENCIA CBR A PUNZONAMIENTO 1 KN. | m2 | 600 | 3.06 | 1836
6.15 | SUMINISTRO, TRANSPORTE E INSTALACION DE TUBERIA DE DRENAJE CORRUGADA Y PERFORADA PARA DREN Ø 160 MM, incluye tapa PVC. | m | 385 | 8.66 | 3334.1
MURO DE CONTECIÓN DE RELLENO DE PLATAFORMA Y RAMPA DE ACCESO Y SALIDA Y MAMPOSTERÍA DE LADRILLO H:2.50 M
6.16 | REPLANTEO Y NIVELACION CON EQUIPO TOPOGRÁFICO DE PRECISIÓN (Km) | Km | 0.4 | 266.79 | 106.716
6.17 | HORMIGON SIMPLE REPLANTILLO FC=180KG/CM2 | m3 | 44 | 124.36 | 5471.84
6.18 | ACERO DE REFUERZO fy=4200 Kg/cm2 | Kg | 24390 | 2.38 | 58048.2
6.19 | HORMIGON SIMPLE EN CIMENTACION f'c=240 kg/cm2, (INCLUYE ENCOFRADOS E IMPERMEABILIZANTE) | m3 | 302 | 225.33 | 68049.66
6.20 | HORMIGÓN SIMPLE EN MUROS F"C=240 KGF/CM2 (INCLUYE ENCOFRADO Y CURADO DE HORMIGÓN). | m3 | 282 | 229.97 | 64851.54
6.21 | SUMINISTRO E INSTALACIÓN DE MECHINALES DE MUROS CON TUBERÍA DE DESAGÜE DE 75MM (3"). | U. | 600 | 1.35 | 810
RELLENO DE PLATAFORMA CON MATERIAL GRADADO
6.22 | MEJORAMIENTO DE LA SUBRASANTE CON SUELO SELECCIONADO | m3 | 3508 | 4.01 | 14067.08
6.23 | SUB-BASE CLASE 3. INCLUYE TRANSPORTE , TENDIDO, COMFORMACIÓN Y COMPACTACIÓN E=1.40 M | m3 | 9440.2 | 9.32 | 87982.664
6.24 | BASE CLASE 2. INCLUYE TRANSPORTE , TENDIDO, COMFORMACIÓN Y COMPACTACIÓN E=0.20 M | m3 | 1348.6 | 12.85 | 17329.51
ADOQUINADO DE ACCESOS Y VIAS, ACERAS
6.25 | PAVIMENTO DE ADOQUÍN DE E=10 CM DE F"C=300 KGF/CM2. INCLUYE COLOCACIÓN Y SELLADO CON ARENA. | m3 | 2210 | 18.04 | 39868.4
6.26 | EMPORADO CEMENTO-ARENA | m2 | 2210 | 0.97 | 2143.7
6.27 | Marcas de pavimento (Pintura blanca/amarilla) acrílica a= 15 cm, e= 360-700 micras húmedas | m | 350 | 1.64 | 574
6.28 | REDUCTORES DE VELOCIDAD DE CAUCHO DE ALTA RESISTENCIA | U. | 48 | 139.75 | 6708
6.29 | BERMA DE HORMIGÓN SIMPLE F'C=210 KG/CM2 (0.25x0.30xL) | m3 | 16 | 184.46 | 2951.36
6.30 | SEÑALÉTICA ACRÍLICO Y VINIL IMPRESO | m2 | 3.5 | 150.92 | 528.22
6.31 | SEÑALES AL LADO DE LA CARRETERA (0.90 X 1.20 M) REDUZCA LA VELOCIDAD (REGLAMENTARIA) | U. | 2 | 337.87 | 675.74
6.32 | SEÑALES AL LADO DE LA CARRETERA (0.75 X 0.75 M); PARE, NO ESTACIONAR, PESO MÁXIMO, PASO PEATONAL (REGULATORIAS) | U. | 8 | 177.97 | 1423.76
6.33 | SEÑALES AL LADO DE LA CARRETERA (0.75 X 0.75 M); AREA DE DESCARGA, ALTO VOLTAJE, ENTRADA Y SALIDA DE CAMIONES, Presencia Resalto/Reductor de velocidad (PREVENTIVAS) | U. | 14 | 177.97 | 2491.58
ACERA Y BORDILLOS EN ACCESO VIAL DE SUBESTACIÓN
6.34 | ACERA DE HORMIGÓN SIMPLE DE E=7CM DE F"C=180 KGF/CM². INCLUYE CORTE Y SELLADO DE JUNTA | m2 | 328 | 14.35 | 4706.8
6.35 | BORDILLO DE HORMIGÓN SIMPLE F"C=180 KG/CM2 DE H=40CM A=12CM B=15CM | m | 328 | 19.34 | 6343.52
GENERACIÓN DE PISO DE PATIO DE EQUIPOS
6.36 | ENGRAVILLADO MEDIANTE GRAVA TRITURADA DE 3/4" A 1" E=0.10 M | m3 | 90.28 | 19.36 | 1747.8208
CASA COMANDO
6.37 | REPLANTEO Y NIVELACION CON EQUIPO TOPOGRÁFICO DE PRECISIÓN (M2) | m2 | 192 | 0.37 | 71.04
6.38 | REPLANTILLO DE PIEDRA DE H MAX = 15 CM PARA CIMIENTOS. | m2 | 94.5 | 12.79 | 1208.655
6.39 | HORMIGON SIMPLE REPLANTILLO FC=180KG/CM2 | m3 | 6.61 | 124.36 | 822.0196
6.40 | AISLAMIENTO DE SUELO NATURAL POLIETILENO DE BAJA DENSIDAD (min: 500 micras). | m2 | 304.176 | 0.89 | 270.7166
6.41 | HORMIGÓN SIMPLE EN PLINTOS F'c=240 KGF/CM2 (INCLUYE ENCOFRADO). | m3 | 33.07 | 225.51 | 7457.6157
6.42 | HORMIGON SIMPLE EN VIGAS DE AMARRE f'c=240 kg/cm2 INC. ENCOFRADO y ADITIVOS | m3 | 10.1 | 228.75 | 2310.375
6.43 | HORMIGON SIMPLE EN COLUMNAS, CADENAS, VIGAS Y LOSA F'C=240 kg/cm2 INCLUYE ENCOFRADO/DESENCOFRADO Y ADITIVOS | m3 | 22.68 | 232.37 | 5270.1516
6.44 | HORMIGON SIMPLE EN LOSA F¨C=240 kg/cm2 INCLUYE ENCOFRADO INCLUYE IMPERMEABILIZANTE | m3 | 15.83 | 245.84 | 3891.6472
6.45 | ACERO DE REFUERZO fy=4200 Kg/cm2 | Kg | 8180.27 | 2.38 | 19469.0426
6.46 | MAMPOSTERIA DE BLOQUE DE CEMENTO ARENA 39X19X14 cm; (MORTERO 1:6 e=10 mm) | m2 | 94.28 | 13.14 | 1238.8392
6.47 | HORMIGON SIMPLE EN CONTRAPISO, e: 7cm F'C=210 kg/cm2 INCLUYE ENCOFRADO/DESENCOFRADO Y ADITIVOS. | m3 | 10.1206 | 186.24 | 1884.8605
6.48 | PINTURA EPÓXICA PARA PISOS DE HORMIGÓN, 2 manos | m2 | 10.12 | 12.35 | 124.982
6.49 | VENTANA DE ALUMINIO Y VIDRIO FLOTADO DE 6 mm (PROYECTABLE) | m2 | 135 | 58.58 | 7908.3
6.50 | PINTURA DE ESMALTE EN PAREDES COLOR BLANCO, 2 manos | m2 | 650 | 5.1 | 3315
PLINTOS EN PATIO DE EQUIPOS
6.51 | REPLANTEO Y NIVELACION CON EQUIPO TOPOGRÁFICO DE PRECISIÓN (M2) | m2 | 150 | 0.37 | 55.5
6.52 | REPLANTILLO DE PIEDRA DE H MAX = 15 CM PARA CIMIENTOS. | m2 | 12.11 | 12.79 | 154.8869
6.53 | HORMIGON SIMPLE REPLANTILLO FC=180KG/CM2 | m3 | 5.65 | 124.36 | 702.634
6.54 | AISLAMIENTO DE SUELO NATURAL POLIETILENO DE BAJA DENSIDAD (min: 500 micras). | m2 | 105 | 0.89 | 93.45
6.55 | HORMIGÓN SIMPLE EN PLINTOS F'c=240 KGF/CM2 (INCLUYE ENCOFRADO). TIPO 1, 2, 3, 4 | m3 | 46.27 | 225.51 | 10434.3477
6.56 | HORMIGON SIMPLE EN VIGAS DE AMARRE f'c=240 kg/cm2 INC. ENCOFRADO y ADITIVOS | m3 | 9.53 | 228.75 | 2179.9875
6.57 | ACERO DE REFUERZO fy=4200 Kg/cm2 | Kg | 3757.59 | 2.38 | 8943.0642
SISTEMA DE ALCANTARILLADO PLUVIAL Y DRENAJE DE PATIO DE EQUIPOS
6.58 | REPLANTEO Y NIVELACION CON EQUIPO TOPOGRÁFICO DE PRECISIÓN (M2) | m2 | 600 | 0.37 | 222
6.59 | CAMA DE ARENA PARA TUBERÍA H=5CM | m3 | 40 | 14.64 | 585.6
6.60 | SUMINISTRO, TRANSPORTE E INSTALACION DE TUBERIA PVC CORRUGADA Ø 160 mm | m | 240 | 9.23 | 2215.2
6.61 | SUMINISTRO, TRANSPORTE E INSTALACION DE TUBERIA PVC CORRUGADA Ø 200 mm | m | 272 | 13.37 | 3636.64
6.62 | POZO DE REVISIÓN H = 0.8 M A 2.50 M, INCLUYE ENCOFRADO METÁLICO, TAPA H.F, CERCO Y/O BROCAL | U. | 12 | 412.08 | 4944.96
6.63 | POZO DE REVISIÓN H = 2.51 M A 4.50 M, INCLUYE ENCOFRADO METÁLICO, TAPA H.F, CERCO Y/O BROCAL | U. | 7 | 581.03 | 4067.21
6.64 | SUMIDERO DE CALZADA INCL. REJILLA DE HIERRO FUNDIDO DE 0.60M X 0.40M MÁS CAMARA DE RECOLECCIÓN. TIPO 1 - H=0.60 A 0.80 M | U. | 16 | 224.93 | 3598.88
6.65 | SUMIDERO DE CALZADA INCL. REJILLA DE HIERRO FUNDIDO DE 0.60M X 0.40M MÁS CAMARA DE RECOLECCIÓN. TIPO 1 - H=0.81 A 1.20 M | U. | 40 | 257.53 | 10301.2
6.66 | ENTIBADO DE ZANJAS (drenajes, pozos, muros) | m2 | 150 | 13.66 | 2049
INSTALACIONES SANITARIAS
AGUA POTABLE
6.67 | REPLANTEO Y NIVELACION CON EQUIPO TOPOGRÁFICO DE PRECISIÓN (Km) | Km | 0.9 | 266.79 | 240.111
6.68 | EXCAVACIÓN A MÁQUINA EN SUELO SIN CLASIFICAR. (Incluye desalojo a escombrera) | m3 | 996 | 1.48 | 1474.08
6.69 | CAMA DE ARENA PARA TUBERÍA H=5CM | m3 | 53 | 14.64 | 775.92
6.70 | RELLENO COMPACTO CON MATERIAL DEL SITIO | m3 | 503 | 4.53 | 2278.59
6.71 | SUMINISTRO, TRANSPORTE E INSTALACION DE TUBERÍA A PRESIÓN DE AGUA POTABLE DE 32mm, 1.25 Mpa | m | 882 | 3 | 2646
6.72 | ACOMETIDA DOMICILIARIA DE AGUA POTABLE CON MEDIDOR DE Ø=1" ( INCLUYE MATERIALES, EXCAVACIÓN , RELLENO COMPACTADO CON MATERIAL DEL SITIO Y MEDIDOR 1") | m | 1 | 338.45 | 338.45
6.73 | SUMINISTRO, TRANSPORTE E INSTALACION DE TUBERIA PRESIÓN DE TERMOFUSIÓN PVC de Ø=32mm | m | 22 | 7.45 | 163.9
6.74 | VÁLVULA DE CORTE 32MM TERMOFUSIÓN | U. | 14 | 33.55 | 469.7
6.75 | VÁLVULA ANTIRETORNO (CHECK) DE Ø=1" | U. | 1 | 27.3 | 27.3
6.76 | LLAVE DE COMPUERTA TERMOFUSIÓN DE CONTROL POR CADA APARATO SANITARIO DE Ø=20mm | U. | 5 | 13.64 | 68.2
6.77 | SUMINISTRO, TRANSPORTE E INSTALACION DE TUBERIA PRESIÓN DE TERMOFUSIÓN PVC de Ø=20mm | m | 15 | 5.23 | 78.45
6.78 | PUNTO DE AGUA FRIA/CALIENTE PARA APARATOS SANITARIOS | PTO | 5 | 12.17 | 60.85
DESAGÜE SANITARIO Y PLUVIAL
6.79 | SUMINISTRO, TRANSPORTE E INSTALACION DE TUBERIA PVC DE 110 mm, DESAGÜES | m | 190 | 6.21 | 1179.9
6.80 | SUMINISTRO, TRANSPORTE E INSTALACION DE TUBERIA PVC DE 75 mm, DESAGÜES | m | 3 | 5.19 | 15.57
6.81 | SUMINISTRO, TRANSPORTE E INSTALACION DE TUBERIA PVC DE 50 mm, DESAGÜES | m | 10 | 3.89 | 38.9
6.82 | POZO DE REVISIÓN TIPO "A" (60X60XH, INTERNO), HORMIGON F'C=210 kg/cm2, INCLUYE VARILLA CORRUGADA Æ: 10mm @ 10 CM ENCOFRADO/DESENCOFRADO, ADITIVOS, TIRADERA DE VARILLA LISA. INCLUYE TAPA VISELADA (marco y contramarco galvanizado); de acuerdo a planos. | m3 | 5 | 138.47 | 692.35
6.83 | POZO DE REVISIÓN TIPO "B" (90X90XH, INTERNO), HORMIGON F'C=210 kg/cm2, INCLUYE VARILLA CORRUGADA Æ: 10mm @ 10 CM ENCOFRADO/DESENCOFRADO, ADITIVOS, TIRADERA DE VARILLA LISA. INCLUYE TAPA VISELADA (marco y contramarco galvanizado); de acuerdo a planos. | m3 | 4 | 215.18 | 860.72
6.84 | PUNTO DE DESAGÜE PVC 110MM TIPO B (PARA PIEZAS SANITARIAS) | PTO | 2 | 22.57 | 45.14
6.85 | PUNTO DE DESAGÜE PVC 75MM TIPO B (PARA PIEZAS SANITARIAS) | PTO | 2 | 18.83 | 37.66
6.86 | PUNTO DE DESAGÜE PVC 50MM TIPO B (PARA PIEZAS SANITARIAS) | PTO | 2 | 14.73 | 29.46
6.87 | SUMINISTRO E INSTALACIÓN DE TANQUE BIODIGESTOR DE 1300 LITROS. INCLUYE EXCAVACIÓN, CAMA DE ARENA Y RELLENO CON MATERIAL DE SITIO. | U. | 1 | 893.46 | 893.46
6.88 | HORMIGÓN SIMPLE EN MUROS DE CÁMARA DE LODOS DE F"C=210 KGF/CM2 (INCLUYE ENCOFRADO). | m3 | 5 | 188.26 | 941.3
6.89 | ACERO DE REFUERZO fy=4200 Kg/cm2 | Kg | 750.65 | 2.38 | 1786.547
DESAGÜE SANITARIO Y PLUVIAL
6.90 | INODORO TANQUE BAJO, CLASE ECONÓMICO INCLUYE ACCESORIO | U. | 2 | 107.76 | 215.52
6.91 | LAVAMANOS CON PEDESTAL CON LLAVE PRESSMATIC | U. | 2 | 90.17 | 180.34
6.92 | SUMINISTRO E INSTALACIÓN DE DUCHA. INCLUYE LLAVE MONOMANDO Y ACCESORIOS. | U. | 2 | 69.1 | 138.2
ACABADOS DE CIELO FALSO, PUERTAS, VENTANAS Y PASAMANOS Y ENLUCIDOS VERTICALES
CIELO FALSO EN CASA COMANDO
6.93 | CIELO RASO FALSO DE FIBROCELL | M2 | 140 | 26.59 | 3722.6
ENLUCIDOS, EMPASTES INTERIORES/EXTERIORES, PINTURAS DE CASA COMANDO Y CERRAMIENTO PERIMETRAL
6.94 | ENLUCIDO DE FILOS Y FAJAS (Paredes), Inc. Impermeabilizante | m | 36 | 3.35 | 120.6
6.95 | ENLUCIDO PALETEADO FINO (Paredes), Inc. Impermeabilizante | m2 | 825 | 9.42 | 7771.5
6.96 | ENLUCIDO HORIZONTAL PALETEADO FINO (Tumbados), Inc. Impermeabilizante | m2 | 165 | 9.91 | 1635.15
6.97 | EMPASTADO DE PAREDES EXTERIORES, 3 manos (incluye sellado de superficies porosas) | m2 | 1610 | 4.15 | 6681.5
6.98 | EMPASTADO DE PAREDES INTERIORES 3 manos (incluye sellado de superficies porosas) | m2 | 284 | 3.81 | 1082.04
6.99 | PINTURA DE ESMALTE EN PAREDES COLOR BLANCO, 2 manos | m2 | 1590 | 5.1 | 8109
6.100 | PINTURA DE CAUCHO INTERIOR 2 MANOS, LATEX VINYL ACRILICO,ANDAMIOS | m2 | 300 | 3.64 | 1092
PUERTAS PARA OFICINAS Y ACCESO PRINCIPAL
6.101 | PROVISIÓN Y COLOCACIÓN DE PUERTA MASISA DE LAUREL LACADA 0.90X2.10m libres (Incluye cerradura de palanca) | U. | 3 | 194.9 | 584.7
6.102 | SUMINISTRO E INSTALACIÓN DE PUERTA ABATIBLE DOBLE HOJA DE INGRESO DE H=2.70M Y A=2.75M. INCLUYE BOMBA DE ABATIMIENTO Y CERRADURA.FONDO DE PINTURA, DOBLE CERRADURA, RECUBIERTA DE BATE PIEDRA LOS 6 LADOS, TRANSPORTE, COLOCACIÓN Y FIJACIÓN. | U. | 1 | 840.5 | 840.5
CERRAMIENTO PERIMETRAL SOBRE MURO DE CONTENCIÓN
6.103 | MAMPOSTERIA DE BLOQUE DE CEMENTO ARENA E=10 CM | m2 | 940 | 14.69 | 13808.6
6.104 | HORMIGON SIMPLE EN COLUMNAS, F'C=210 kg/cm2 INCLUYE ENCOFRADO/DESENCOFRADO Y ADITIVOS | m3 | 5.5 | 199.46 | 1097.03
6.105 | ACERO DE REFUERZO fy=4200 Kg/cm2 | Kg | 2650 | 2.38 | 6307
ALCANTARILLA SUBTERRÁNEA
6.106 | REPLANTEO Y NIVELACION CON EQUIPO TOPOGRÁFICO DE PRECISIÓN (M2) | m2 | 595 | 0.37 | 220.15
6.107 | PIEDRA BOLA PARA SUBDREN DE LOSA DE PISO DE DIÁMETRO MÁXIMO Ø=30 CM (11"). | m2 | 57 | 12.79 | 729.03
6.108 | HORMIGON SIMPLE EN CIMENTACION f'c=240 kg/cm2, (INCLUYE ENCOFRADOS E IMPERMEABILIZANTE) | m3 | 183 | 225.33 | 41235.39
6.109 | HORMIGÓN SIMPLE EN MUROS F"C=240 KGF/CM2 (INCLUYE ENCOFRADO Y CURADO DE HORMIGÓN). | m3 | 115 | 229.97 | 26446.55
6.110 | HORMIGON SIMPLE EN COLUMNAS, CADENAS, VIGAS Y LOSA F'C=240 kg/cm2 INCLUYE ENCOFRADO/DESENCOFRADO Y ADITIVOS | m3 | 61 | 232.37 | 14174.57
6.111 | ACERO DE REFUERZO fy=4200 Kg/cm2 | Kg | 42718.68 | 2.38 | 101670.4584
6.112 | JUNTA DE PVC 150mm, EN CANALES | m | 125 | 7.51 | 938.75
TANQUE DE RESERVA DE 25 M3
6.113 | REPLANTEO Y NIVELACION CON EQUIPO TOPOGRÁFICO DE PRECISIÓN (M2) | m2 | 30 | 0.37 | 11.1
6.114 | HORMIGON SIMPLE REPLANTILLO FC=180KG/CM2 | m3 | 2.1 | 124.36 | 261.156
6.115 | SUMINISTRO, TRANSPORTE E INSTALACION DE TUBERIA PVC CORRUGADA Ø 160 mm | m | 13.2 | 9.23 | 121.836
6.116 | HORMIGÓN SIMPLE EN MUROS F"C=240 KGF/CM2 (INCLUYE ENCOFRADO Y CURADO DE HORMIGÓN). | m3 | 8.78 | 229.97 | 2019.1366
6.117 | HORMIGON SIMPLE EN CIMENTACION f'c=240 kg/cm2, (INCLUYE ENCOFRADOS E IMPERMEABILIZANTE) | m3 | 7.5 | 225.328 | 1689.96
6.118 | HORMIGON SIMPLE EN COLUMNAS, CADENAS, VIGAS Y LOSA F'C=240 kg/cm2 INCLUYE ENCOFRADO/DESENCOFRADO Y ADITIVOS | m3 | 4 | 232.37 | 929.48
6.119 | ACERO DE REFUERZO fy=4200 Kg/cm2 | Kg | 2026 | 2.38 | 4821.88
OBRAS COMPLEMENTARIAS
6.120 | CERRAMIENTO CON ALAMBRE DE PÚAS ( 5 FILAS ) Y POSTES PREFABRICADOS DE HORMIGÓN. | m | 565 | 6.96 | 3932.4
6.121 | MALLA ANTIHIERBAS DE POLIPROPILENO NO TEJIDO. (Incl. Provisión, transporte y colocación) | m2 | 1090 | 2.64 | 2877.6
6.122 | Puerta con rejas de acero A36 galvanizado. Incluye fondo, pintura y soldadura. H=3.50 m - Ancho=8.50. Incluye puerta peatonal de A=0.90m y H=2.20 m | m2 | 31.73 | 65.59 | 2081.1707
6.123 | PROVISIÓN DE EQUIPO DE PROTECCIÓN PERSONAL (EPP personal de campo) - Incluye cambios por desgate | U. | 25 | 87.92 | 2198
6.124 | SUMINISTRO Y MONTAJE DE EXTRACTOR EÓLICO | U. | 3 | 193.89 | 581.67
6.125 | BATERÍA SANITARIA MÓVIL | U. | 1 | 1590.4 | 1590.4
TOTAL PRESUPUESTO SIN I.V.A. |  |  |  |  | 2546350.2591
IVA |  |  |  |  | 305562.03
TOTAL PRESUPUESTO CON I.V.A. |  |  |  |  | 2851912.2891