## PRESUPUESTO BOMBOIZA GUALAQUIZA
EMPRESA ELÉCTRICA REGIONAL DEL SUR S.A.
LÍNEA DE SUBTRANSMISIÓN A 69 KV BOMBOIZA-GUALAQUIZA
PRESUPUESTO REFERENCIAL PARA LA CONSTRUCCIÓN DE LA LÍNEA DE SUBTRANSMISIÓN A 69 KV BOMBOIZA GUALAQUIZA
Ítem | Descripción | Unidad | Precio Unitario USD | Cantidad | Precio Total USD
1 | SUMINISTRO Y MONTAJE ELECTROMECÁNICO DE LA LINEA
1.1 | Conjunto de doble retención para torres. Incluye mano de obra y suministro de materiales para conductores (3 fases) y cable OPGW | u | 1939.524 | 7 | 13576.6678
1.2 | Puesta a tierra con conductor de cobre desnudo calibre 2/0 AWG y una varilla Copperweld de 5/8"x2,4 m. Incluye mano de obra y suministro de materiales | u | 199.952 | 15 | 2999.2794
1.3 | Puesta a tierra con conductor de cobre desnudo calibre 2/0 AWG y 2s varillas Copperweld de 5/8"x2,4 m. Incluye mano de obra y suministro de materiales | u | 333.991 | 20 | 6679.821
1.4 | Puesta a tierra con conductor de cobre desnudo calibre 2/0 AWG y 3 varillas Copperweld de 5/8"x2,4 m. Incluye mano de obra y suministro de materiales | u | 479.9278 | 20 | 9598.5555
1.5 | Puesta a tierra con conductor de cobre desnudo calibre 2/0 AWG y 4 varillas Copperweld de 5/8"x2,4 m. Incluye mano de obra y suministro de materiales | u | 604.8057 | 20 | 12096.114
1.6 | Puesta a tierra con malla de conductor de cobre desnudo calibre 2/0 AWG y 4 varillas Copperweld de 5/8"x2,4 m. Incluye mano de obra y suministro de materiales | u | 1121.1526 | 15 | 16817.2895
1.7 | Puesta a tierra con malla de conductor de cobre desnudo calibre 2/0 AWG, 4 varillas Copperweld de 5/8"x2,4 m y compuesto químico para mejorar la resistencia de puesta a tierra. Incluye mano de obra y suministro de materiales | u | 1262.6806 | 15 | 18940.2089
1.8 | Puesta a tierra con contrapesos de 60 metros conductor de cobre desnudo calibre 2/0 AWG. Incluye mano de obra y suministro de materiales | u | 548.4526 | 15 | 8226.7895
1.9 | Gel para mejoramiento de resistencia de puesta a tierra | u | 25.0347 | 150 | 3755.2086
1.10 | Conductor desnudo de aluminio 500 MCM, 18/19. | km | 4249.0542 | 36 | 152965.9517
1.11 | Cable OPGW de 24 fibras tipo ITU-T-G 652. Incluye suministro y montaje | km | 4938.4183 | 12 | 59261.0192
1.12 | Cable de fibra óptica Anti roedor, 24 hilos, SM; ITU-T G.655 ó G.656, incluye el montaje de accesorios de retención y suspensión, amortiguadores, realizacion de fusiones (empalmes), montaje y fusiones en: cajas de empalme y d.0istribuidores opticos; y, montaje de bastidores; asi como pruebas de atenuacion y verificacion de conectividad de todas las fibras opticas componentes del cable, etiquetación, identificación, aseguramiento en la totalidad del tramo. Presentación de informes de pruebas y diagramas de dsitribución de fibras, en formato físico y digital. | km | 4133.4183 | 0.6 | 2480.051
1.13 | Diseño, suministro, transporte y montaje de torre metálica reticulada autosoportante. Incluye cálculo estructural de torres, estudio de suelos y diseño de cimentaciones para las torres. | kg | 4.5633 | 44000 | 200785.101
1.14 | Suministro y montaje de amortiguador para conductor ACAR 500 MCM | u | 109.8453 | 16 | 1757.5251
1.15 | Suministro y montaje de amortiguador para cable OPGW | u | 84.5108 | 8 | 676.0865
1.16 | Suministro y montaje caja de empalme para cable OPGW. Incluye fusión de fibras y pruebas | u | 826.5096 | 6 | 4959.0576
1.17 | Suministro y montaje de señal de peligro | u | 80.1983 | 109 | 8741.6165
1.18 | Suministro y montaje de señal de numeración y de disposición de fases | u | 36.4983 | 109 | 3978.3165
1.19 | Pruebas de funcionamiento. Incluye pruebas a conductores y cable OPGW, cumplir con lo indicado en especificaciones técnicas | u | 5000 | 1 | 5000
1.20 | Pruebas de impedancia para líneas de subtransmisión | u | 5000 | 1 | 5000
1.21 | Suministro y montaje de baliza o esfera de señalización | u | 128.8713 | 20 | 2577.4268
1.22 | Poste rectangular de H°A° de 21 m, 1.600 kg de carga de rotura. Incluye suministro de poste, loceta de H°A° para base de poste, transporte y mano de obra para excavación de hueco e izado | u | 1936.3633 | 41 | 79390.895
1.23 | Poste rectangular de H°A° de 21 m, 2.400 kg de carga de rotura. Incluye suministro de poste, loceta de H°A° para base de poste, transporte y mano de obra para excavación de hueco e izado | u | 2085.8633 | 3 | 6257.5899
1.24 | Poste rectangular de H°A° de 21 m, 2.000 kg de carga de rotura. Incluye suministro de poste, loceta de H°A° para base de poste, transporte y mano de obra para excavación de hueco e izado | u | 2028.3633 | 18 | 36510.5393
1.25 | Poste rectangular de H°A° de 21 m, 3600 kg de carga de rotura. Incluye suministro de poste, loceta de H°A° para base de poste, transporte y mano de obra para excavación de hueco e izado | u | 2718.3633 | 15 | 40775.4494
1.26 | Estructura tipo SU-1-G. Incluye mano de obra y suministro de materiales para conductores y cable OPGW de acuerdo a lo indicado en especificaciones técnicas | u | 1633.6529 | 66 | 107821.0923
1.27 | Estructura tipo RU-1-G. Incluye mano de obra y suministro de materiales para conductores y cable OPGW de acuerdo a lo indicado en especificaciones técnicas | u | 3448.8908 | 10 | 34488.9083
1.28 | Diseño, suministro, transporte y montaje de poste metálico autosoporante de 21 m, 5000 Kg. de carga rotura | u | 20177.5449 | 4 | 80710.1798
SUBTOTAL: SUMINISTRO Y MONTAJE ELECTROMECÁNICO DE LA LINEA |  |  |  |  | 926826.7396
2 | OBRAS CIVILES
2.1 | Replanteo de estructuras en Torre Metálica | u | 88.042 | 7 | 616.2937
2.2 | Replanteo de estructuras en Poste de Hormigón | u | 49.0039 | 100 | 4900.3906
2.3 | Desbroce, Desbosque y Limpieza - (Incluye remoción y transporte a escombreras) | km | 517.1521 | 10 | 5171.5212
2.4 | Excavación manual para torres metálicas (material sin clasificar) incluye desalojo , cargada de material sobrante y transporte a escombreras | m3 | 25.9009 | 20 | 518.0175
2.5 | Excavación manual para torres metálicas (terreno roca) incluye desalojo , cargada de material sobrante y transporte a escombreras | m3 | 49.6559 | 20 | 993.117
2.6 | Excavación a maquina para torres metálicas (material sin clasificar), incluye movilización de maquinaria, limpieza de fangos, desalojo, cargada y transporte a escombreras de material sobrante. | m3 | 5.0585 | 20 | 101.1702
2.8 | Desalojo de material sobrante de excavación para torres metálicas | m3xkm | 0.75061 | 300 | 225.1837
2.9 | Relleno compactado con material de mejoramiento para torres metálicas | m3 | 20.8195 | 100 | 2081.9485
2.10 | Relleno compactado con material de sitio para torres metálicas | m3 | 4.6858 | 100 | 468.5828
2.11 | Empedrado Con Piedra Bola E=30Cm | m3 | 107.6642 | 50 | 5383.2075
2.12 | Replantillo De H.S 180 Kg/Cm2 | m3 | 104.2516 | 20 | 2085.0319
2.13 | Acero de refuerzo f'y= 4200 Kg/cm2, cumplir con lo indicado en especificaciones técnicas | kg | 2.5759 | 10000 | 25758.85
2.14 | Hormigón simple f'c=240 kg/cm2, cumplir con lo indicado en especificaciones técnicas | m3 | 251.7129 | 150 | 37756.9294
2.15 | Apertura de caminos de acceso, cumplir con lo indicado en especificaciones técnicas | Km | 720.4434 | 1 | 720.4434
2.16 | Subdren con material filtrante, tubería y geotextil para aguas freáticas y aguas superficiales | m | 39.2245 | 100 | 3922.4545
2.17 | Transporte Volumétrico de materiales en Teleferico.( material pertreo para cosntrucción de obra civil) | M3 x ML | 1.25 | 2000 | 2500
2.18 | Transporte en peso con equipos Teleféricos. (acero de refuerzo, estructura, agua) | TN x ML | 0.7 | 20000 | 14000
2.19 | ACERO ESTRUCTURAL EN PERFILES FY=2100 KG/CM2 (PROVISIÓN, MONTAJE Y PINTADO) | kg | 84.7069 | 200 | 16941.3883
SUBTOTAL: OBRAS CIVILES |  |  |  |  | 124144.5303
3 | INTERCONEXIONES DE LA LST A 69 KV CON SUBESTACIONES
3.1 | Interconexión estructura E137 con pórtico de la subestación Gualaquiza, incluye herrajes, cadena de aisladores, conectores placa cable tipo subestación y mano de obra, 6 conectores tipo T (500MCM-4/0AWG) + mano de obra. | glb. | 3823.2773 | 1 | 3823.2773
3.2 | Switch de Comunicación Administrable (L3), montaje en rack 19", 16 puertos 10/100BaseTX + 8 puertos 100BaseFX (LC MM) + 2 puertos 1000Fx (ST SM), incluye lo contemplado en los puntos 12.1.2 - B.4.3 de las Especificaciones de Equipos y Materiales, | u | 7130 | 1 | 7130
3.3 | ODF completo 24 puertos FC o SC, caja de conexiones + empalmes + pigtalis, pruebas, 24 hilos, incluye lo contemplado en los puntos 12.2.5 - B.4.11 de las Especificaciones de Equipos y Materiales. | u | 1380 | 1 | 1380
3.4 | Patch Cords en Fibra Óptica Monomodo Duplex LC-FC o LC-SC, APC, 10m, incluye lo contemplado en los puntos 12.3.1 de las Especificaciones de Equipos y Materiales, | u | 69 | 5 | 345
3.5 | Patch Cords en Fibra Óptica Monomodo Duplex ST-FC o LC-SC, APC, 10m, incluye lo contemplado en los puntos 12.3.1 de las Especificaciones de Equipos y Materiales, | u | 69 | 5 | 345
3.6 | Patch Cords en Fibra Óptica Monomodo Duplex ST-FC o LC o SC, APC, 50m, incluye lo contemplado en los puntos 12.3.1 de las Especificaciones de Equipos y Materiales, | u | 230 | 2 | 460
3.7 | Patch cord de UTP cat. 6, 3m, incluye lo contemplado en los puntos 12.3.3 de las Especificaciones de Equipos y Materiales, | u | 5.175 | 20 | 103.5
3.8 | Estructura metálica tipo cruz, para reserva de fibra, incluye lo contemplado en los puntos 12.3.4 de las Especificaciones de Equipos y Materiales, | u | 172.5 | 3 | 517.5
3.9 | Rack para interior, incluye lo contemplado en los puntos 12.2.9 de las Especificaciones de Equipos y Materiales, | u | 1495 | 1 | 1495
3.10 | Cable UTP cat. 6, incluye 10 conectores metálicos, incluye lo contemplado en los puntos 12.3.3 de las Especificaciones de Equipos y Materiales, | u | 1.725 | 50 | 86.25
3,11 | Caja de Empalme Exterior OPGW-FO Anti roedor, 24hilos, incluye lo contemplado en las Especificaciones de Equipos y Materiales | u | 862.5 | 2 | 1725
3,12 | Cambio de crucetas en estructura E1, ubicada en S/E Bomboiza. Incluye diseño, transporte, suministro y reemplazo de crucetas, readecuación de accesorios, conductores y aisladores para interconexión. | glb. | 10161.7387 | 1 | 10161.7387
3,13 | Suministro y montaje caja de empalme para cable OPGW. Incluye fusión de fibras y pruebas | u | 826.5096 | 2 | 1653.0192
3.14 | Suministro, instalación e integración de IED de protección de línea hacia el sistema de control de la S/E Bomboiza (Siemens SICAM PAS), incluye desmontaje de relés Siemens 7SA86 existentes en las bahias EERSSA 1, EERSSA 2 y EERSSA 3, así como la ingeniería de control correspondiente. | u | 45702.495 | 3 | 137107.485
SUBTOTAL: INTERCONEXIONES DE LA LST A 69 KV CON SUBESTACIONES |  |  |  |  | 166332.7702
4 | INDEMNIZACIONES Y CONTROL AMBIENTAL
4.1 | Indemnizaciones por afectación de la construcción de la línea | m2 | 1.5525 | 26000 | 40365
4,2 | ACTUALIZACIÓN DEL PMA POR CAMBIO DE TRAZADO | glb. | 10005 | 1 | 10005
4,3 | Control y remediación ambiental | m2 | 1.5525 | 6691.05 | 10387.8551
SUBTOTAL: INDEMNIZACIONES Y CONTROL AMBIENTAL |  |  |  |  | 60757.8551
5 | Reubicación de Alimentador trifásíco BOMBOIZA
5.1 | Replanteo de estructuras | u | 36.83 | 44 | 1620.52
5,2 | Tensor farol doble TAV-0FD, en terreno sin clasificar | u | 116.18 | 15 | 1742.7
5.3 | Tensor farol doble TAV-0FD, en terreno roca | u | 159.95 | 15 | 2399.25
5.4 | Transformador monofásico autoprotegido (CSP) de 25 KVA 22000 GRDY/12700 V-120/240 V | u | 2067.42 | 1 | 2067.42
5.5 | Transformador monofásico autoprotegido (CSP) de 15 KVA 22000 GRDY/12700 V-120/240 V | u | 1677.83 | 2 | 3355.66
5,6 | Pararrayos clase distribución 18 kV, BIL 125 kV. SPV - 1P22 kV | u | 88.66 | 3 | 265.98
5,7 | Armado de estructura trifásica ESV-3VP | u | 155.96 | 14 | 2183.44
5,8 | Armado de estructura trifásica ESV-3VA | u | 284.56 | 11 | 3130.16
5,9 | Armado de estructura trifásica ESV-3VD | u | 490.87 | 19 | 9326.53
5,10 | Estructura en baja tensión tipo ESD-3EP | u | 34.91 | 28 | 977.48
5,11 | Estructura en baja tensión tipo ESD-3ED | u | 61.24 | 16 | 979.84
5,12 | Conductor desnudo cableado aluminio acero ACSR 6/1, 4/0 AWG, 7 hilos CO0-0B1/0 | km | 2028.84 | 5.16 | 10468.8144
5,13 | Puesta a tierra para red secundaria aérea, 1 varilla y conductor de cobre # 2 AWG, PT0-0DC2_1 en CP | u | 78.82 | 5 | 394.1
5,14 | Puesta a tierra para red secundaria aérea, 1 varilla y conductor de cobre # 2 AWG, PT0-0DC2_1 en RS | u | 70.32 | 1 | 70.32
5,15 | Reubicación de acometida | u | 19.3 | 1 | 19.3
5,16 | Inclinado de poste de HºAº de 11 m ó de 12 m | u | 67.88 | 9 | 610.92
5,17 | Desarmado y retiro de tensor doble TD EN CIRCUITO PRIMARIO | u | 6.25 | 1 | 6.25
5,18 | Desarmado de estructura trifásica en dos postes, tipo EST-3HD O ESV-3HD | u | 27.73 | 3 | 83.19
5,19 | Desmontaje de transformador monofásico, tipo CSP, 22 kV GRDy / 12,7 kV, potencia hasta 25 kVA | u | 78.66 | 2 | 157.32
5,20 | Montaje de transformador monof., tipo CSP, 22 kV GRDy / 12,7 kV, hasta 50 kVA (transf. proporcionado por la EERSSA) | u | 158.09 | 2 | 316.18
5,21 | Retiro y enrollado de conductor de aluminio, desnudo, 5005, ASC ó ACSR # 2 AWG EN CIRCUITO SECUNDARIO | km | 118.37 | 0.336 | 39.7723
5,22 | Reubicación de conductor desnudo cableado aluminio acero ACSR 6/1, 2 AWG, 7 hilos CO0-0B2 EN RS | km | 174.3 | 0.6 | 104.58
5,23 | Reubicación de conductor desnudo cableado aluminio acero ACSR 6/1, 1/0 AWG, 7 hilos CO0-0B1/0 EN CP | km | 174.3 | 0.8 | 139.44
5,24 | Varilla para mejoramiento de resistencia de puesta a tierra. | u | 33.26 | 2 | 66.52
5,25 | Gel para mejoramiento de resistencia de puesta a tierra | u | 48.49 | 1 | 48.49
5,26 | Seccionador fusible unipolar, tipo abierto 27 kV, 100 A, BIL 125 kV, con tirafusible. SPV-1S100-125 para transformador | u | 156.29 | 3 | 468.87
5,27 | Retiro y enrollado de conductor de aluminio, desnudo, 5005, ASC ó ACSR # 1/0 AWG EN CIRCUITO PRIMARIO O SECUNDARIO | km | 132.2 | 0.13 | 17.186
5,28 | Poste circular H°A°, de 14 m, 600 Kg de carga a la rotura. en terreno sin clasificar | u | 583.65 | 22 | 12840.3
5,29 | Poste circular H°A°, de 14 m, 600 Kg de carga a la rotura. en terreno roca | u | 658.08 | 22 | 14477.76
5,30 | Cimentación de postes autosoportantes | u | 586.04 | 2 | 1172.08
5,31 | Poste circular de hormigón armado, de 14 m x 2000 Kg de carga a la rotura, en terreno sin clasificar | u | 1009.68 | 1 | 1009.68
5,32 | Poste circular de hormigón armado, de 14 m x 2000 Kg de carga a la rotura, en terreno roca | u | 1075.83 | 1 | 1075.83
SUBTOTAL: Reubicación de Alimentador trifásíco BOMBOIZA |  |  |  |  | 71635.8827
SUBTOTAL: |  |  |  |  | 1349697.778
IVA: |  |  |  |  | 202454.6667
TOTAL: |  |  |  |  | 1552152.445

## DATOS
LISTA DE MATERIALES REQUERIDOS POR ESTRUCTURA PARA LINEA DE SUBTRANSMISION A 69 KVA
1 | 2 | 3 |  |  | 4 | 5 | 6
| DESCRIPCION | DESCRIPCION SIMPLIFICADA | PESO (lib) | PESO (kg) | UNID. | CANT. | PRECIO UNIT.
1 | Adaptador Y "CLEVIS BALL" de acero galvanizado, 45 grados apertura de horquilla, similar a ANDERSON YBC-30 | Adaptador Y "CLEVIS BALL" de acero galvanizado |  |  | u | #REF! | 29.79
2 | Adaptador "U" grillete de acero galvanizado con pasador de 5/8" de diámetro, similar a ANDERSON cat. AS-25 | Adaptador "U" grillete de acero galvanizado con pasador de 5/8" de diámetro | 0.862 | 0.391 | u | #REF! | 19.08
73 | Adaptador rótula ojo | Adaptador rótula ojo |  |  |  |  | 19.27
3 | Aislador "LINE POST" montaje horizontal, base plana, de caucho siliconado (polymer), para 69 KV, similar a OHIO BRASS cat. No. 523006-1104 o MACLEAN POWER SYSTEMS cat. No. H212037VX11, 2500 libras de cantilever max. | Aislador tipo Line Post para 69 KV, de caucho siliconado (polymer) | 95 | 43.0912 | u | #REF! | 355
4 | Aislador porcelana tipo suspensión, ANSI 52-3, 15000 lbs. | Aislador porcelana tipo suspensión, ANSI 52-3 | 1.17 | 0.53 | u | #REF! | 25
5 | Bloque de anclaje de hormigón | Bloque de anclaje de hormigón |  |  | u | #REF! | 15
6 | Cable de acero galvanizado 1/2" de diámetro, 7 hilos, resistencia mínima a la rotura de 12.000 lbs, grado SIEMENS MARTIN | Cable de acero galvanizado 1/2" de diámetro |  |  | m | #REF! | 1.65
7 | Conductor de cobre desnudo, cableado, 7 hilos, calibre # 2/0 AWG | Conductor de cobre desnudo, cableado, 7 hilos, calibre # 2/0 AWG |  |  | m | #REF! | 13.5
| Conductor de cobre desnudo, cableado, 7 hilos, calibre # 2 AWG | Conductor de cobre desnudo, cableado, 7 hilos, calibre # 2 AWG |  |  |  |  | 6.79
8 | Conector ranuras paralelas de aleación de aluminio, para conductores de aluminio calibre 500 MCM, con tres pernos, similar a BURNDY cat. CP32A32A o ANDERSON cat. LC-67A-XB | Conector de compresión cond. ACSR 500 MCM | 1.3 |  | u | #REF! | 35
9 | Conector de ranuras paralelas para conductor hasta 2/0 AWG | Conector de ranuras paralelas para conductor hasta 2/0 AWG |  |  | u | #REF! | 6
10 | Cruceta metálica de perfil "L" de 100x100x7,5x3000 mm, galvanizada por inmersión en caliente con 100 micras de espesor, de acuerdo a normas ASTM A-132, con perforaciones para pernos de 5/8"y 3/4". | Cruceta metálica perfil "L" de 100x100x7,5x3000 mm |  |  | u | #REF! | 120
11 | Cruceta metálica de perfil "L" de 100x100x10x6000 mm, galvanizada por inmersión en caliente con 100 micras de espesor, de acuerdo a normas ASTM A-132, con perforaciones para pernos de 5/8"y 3/4" | Cruceta metálica perfil "L" de 100x100x12x6000 mm, |  |  | u | #REF! | 240
12 | Cruceta metálica de perfil "L" de 75x75x6x1500 mm, galvanizada por inmersión en caliente con 85 micras de espesor, de acuerdo a norma ASTM A-123, con perforaciones para pernos de 5/8"y 3/4" | Cruceta metálica perfil "L" de 75x75x7,5x1500 mm, |  |  | u | #REF! | 65
13 | Eslabón angular de acero galvanizado (EYE, ANGLE THIMBLEYE), similar a AB CHANCE cat. 0101 | Eslabón angular de acero galvanizado |  |  | u | #REF! | 15
14 | Conjunto de accesorios de suspensión para cable OPGW en poste de hormigón (Incluye: grillete con pasador, adaptador ojo revirado, abrazadera de suspensión para OPGW con pieza de neopreno, varillas de protección exteriores e interiores, conector a tierra y conector ranura paralela) | Conjunto de accesorios de suspensión para cable OPGW en poste de hormigón (Incluye: grillete con pasador, adaptador ojo revirado, abrazadera de suspensión para OPGW con pieza de neopreno, varillas de protección exteriores e interiores, conector a tierra y conector ranura paralela) |  |  | u | #REF! | 185
14A | Conjunto de accesorios de suspensión para cable OPGW en torre metálica | Conjunto de accesorios de suspensión para cable OPGW en torre metálica |  |  | u |  | 210
15 | Conjunto de accesorios de retención pasante dos extremos para cable OPGW en poste de hormigón (Incluye dos grillete con pasador, un enlace cadena) | Conjunto de accesorios de retención pasante dos extremos para cable OPGW en poste de hormigón (Incluye dos grillete con pasador, un enlace cadena) |  |  | u | #REF! | 240
15A | Conjunto de accesorios de retención pasante (dos extremos) para cable OPGW en torre metálica | Conjunto de accesorios de retención pasante (dos extremos) para cable OPGW en torre metálica |  |  | u | #REF! | 270
16 | Grapa de retención para conductor de aluminio calibre 500 MCM, carga 25.000 lbs, con adaptador "socket" similar a ANDERSON cat. SD-86-S | Grapa de retención para conductor de aluminio calibre 500 MCM, carga 25.000 lbs, con adaptador "socket" similar a ANDERSON cat. SD-86-S | 9.9 |  | u | #REF! | 85
17 | Grapa de suspensión para conductor de aluminio calibre 500 MCM, carga 18.000 lbs, con adaptador "socket", similar a ANDERSON cat. HAS-85-S | Grapa de suspensión para conductor ACSR 266 MCM con adaptador socket (rótula - ojo) |  |  | u | #REF! | 59.28
18 | Grapa de suspensión para aislador LINE POST, "CLAMPTOP CLAMP" para conductor ACAR 500 MCM. Similar a OHIO BRASS, cat. No. 270661-3002 | Grapa de suspensión para aislador LINE POST |  |  | u | #REF! | 60
19 | Guardacabo de acero galvanizado para cable de 1/2" de diámetro (THIMBLES, GUY WIRE), similar a AB CHANCE cat. 6594 | Guardacabo de acero galvanizado para cable de 1/2" |  |  | u | #REF! | 1.45
20 | Perno "U" de hierro galvanizado en caliente, de 5/8"x13", 10 cm de apertura, con 4 tuercas, 4 arandelas planas y 4 aradelas de presión. | Perno "U" hierro galv. de 5/8"x13", 10 cm de apertura |  |  | u | #REF! | 8.2
21 | Perno ojo de hierro galvanizado de 3/4 x 10" con tuerca similar a AB CHANCE 29980, con 2 arandelas cuadradas planas AB CHANCE 6814, 1 arandela de presión AB CHANCE 4037 y contratuerca | Perno ojo de hierro galvanizado de 3/4 x 10" | 18.75 |  | u | #REF! | 12
22 | Perno ojo de hierro galvanizado de 3/4 x 12" con tuerca similar a AB CHANCE 29982, con 2 arandelas cuadradas planas AB CHANCE 6814, 1 arandela de presión AB CHANCE 4037 y contratuerca | Perno ojo de hierro galvanizado de 3/4 x 12" |  |  | u | #REF! | 13
23 | Perno ojo de hierro galvanizado de 3/4 x 14" con tuerca similar a AB CHANCE 29984, con 2 arandelas cuadradas planas AB CHANCE 6814, 1 arandela de presión AB CHANCE 4037 y contratuerca | Perno ojo de hierro galvanizado de 3/4 x 14" |  |  | u | #REF! | 14
24 | Perno máquina galvanizado en caliente de 3/4x10" similar a AB CHANCE cat. 8910, con arandela cuadrada plana AB CHANCE cat. 6814, arandela de presión AB CHANCE cat. 4037 y contratuerca | Perno máquina galvanizado en caliente de 3/4x10" |  |  | u | #REF! | 4.65
25 | Perno máquina galvanizado en caliente de 3/4x12" sinmlrar a AB CHANCE cat. 8912, con arandela cuadrada plana AB CHANCE cat. 6814, arandela de presión AB CHANCE cat. 4037 y contratuerca | Perno máquina galvanizado en caliente de 3/4x12" |  |  | u | #REF! | 5.85
26 | Perno máquina galvanizado en caliente de 3/4x14" similara a AB CHANCE cat. 8914, con arandela cuadrada plana AB CHANCE cat. 6814, arandela de presión AB CHANCE cat. 4037 y contratuerca | Perno máquina galvanizado en caliente de 3/4x14" |  |  | u | #REF! | 6.9
27 | Perno máquina galvanizado en caliente de 5/8"x2", con arandela cuadrada plana, arandela de presión, teurca y contratuerca | Perno máquina galvanizado en caliente de 5/8"x2" |  |  | u | #REF! | 2.5
28 | Pie amigo perfil "L" de 50x50x6x1200 mm, galvanizado por inmersión en caliente con 85 micras de espesor, de acuerdo a norma ASTM A-123, con perforaciones para pernos de 5/8"y 3/4" | Pie amigo perfil "L" de 50x50x6x1200 mm |  |  | u | #REF! | 21
29 | Riostra de pletina 100x10x600 mm, galvanizada por inmersión en caliente con 100 micras de espesor, de acuerdo a norma ASTM A-123, con perforaciones para pernos de 3/4" y 5/8" | Riostra de pletina 100x10x600 mm |  |  | u | #REF! | 25
30 | Templador de acero | Templador de acero |  |  | u | #REF! | 7.5
31 | Tuerca de ojo de acero galvanizado en caliente para perno de 3/4" similar a AB CHANCE cat. 6503 | Tuerca de ojo para perno de 3/4" |  |  | u | #REF! | 4.5
32 | Varilla de anclaje de acero galvanizado de 3/4" x 8', AB CHANCE cat. 5358, con arandela cuadrada galvanizada en caliente de 4x4x1/4" AB CHANCE cat. 6819 | Varilla de anclaje de acero galvanizado de 3/4" x 8' |  |  | u | #REF! | 26
33 | Varilla de armar preformada para conductor de aluminio desnudo, tipo ACAR, calibre 500 MCM, similar a PLP AR 0129 | Varilla armar preform. para cond. ACSR 266 MCM |  |  | u | #REF! | 24
60 | Varilla de armar preformada para conductor de aluminio desnudo, tipo ACSR, calibre 266 MCM, similar a PLP AR 0129 | Varilla armar preform. para cond. ACSR 266 MCM |  |  | u | 81 | 22
34 | Varilla de copperweld de 3/4" x 12" de longitud con conector para conductor de Cobre - # 2 AWG | Varilla de copperweld de 3/4" x 12" de longitud |  |  | u | #REF! | 25
35 | Suelda exotérmica cadweld | Suelda exotérmica cadweld |  |  | u | #REF! | 7
36 | Varilla terminal preformadad para cable de acero de 1/2", similar a PLP cat GDE-1108 | Varilla terminal preformadad para cable acero de 1/2" |  |  | u | #REF! | 6
37 | Conector de ranura paralela, similar a CATALOGO DE ACCESORIOS PARA CABLE OPGW DE PRYSMIAN, código 28.025.697, referencia GPC-11/28 | Conector de ranura paralela, para cable OPGW |  |  | u | #REF! | 7
38 | Grapa de suspensión para aislador line post | Grapa de suspensión para aislador line post |  |  | u | #REF! | 35
39 | Poste rectangular de H°A° de 16.5 m, esfuerzo útil 600 kg, carga de rotura 1.200 kg | Poste rectang. H°A° de 16.5 m, carga rotura 1.200 kg |  |  | u | #REF! | 750
40 | Poste rectangular de H°A° de 18 m, esfuerzo útil 600 kg, , carga de rotura 1.200 kg | Poste rectang. H°A° de 18 m, carga rotura 1.200 kg |  |  | u | #REF! | 980
41 | Poste rectang. H°A° de 18 m, carga rotura 2.400 kg | Poste rectang. H°A° de 18 m, carga rotura 2.400 kg |  |  | u | #REF! | 1150
42 | Poste rectangular de H°A° de 21 m, esfuerzo útil 600 kg, , carga de rotura 1.200 kg | Poste rectang. H°A° de 21 m, carga rotura 1.200 kg |  |  | u | #REF! | 1320
43 | Poste rectangular de H°A° de 23 m, esfuerzo útil 600 kg, , carga de rotura 1.200 kg | Poste rectang. H°A° de 23 m, carga rotura 1.200 kg |  |  | u | #REF! | 1450
44 | Conductor desnudo de aleación de aluminio tipo ACAR, calibre 500 MCM, 18/19 | Conductor desnudo de aleación de aluminio tipo ACAR, calibre 500 MCM, 18/19 |  |  | km | #REF! | 3200
45 | Cable OPGW de 24 fibras tipo ITU-T-G 652, similar a OPGW 20B32Z de Prysmian | Cable OPGW de 24 fibras tipo ITU-T-G 652 |  |  | km | #REF! | 4490
46 | Varilla empalme para conductor de aluminio desnudo, tipo ACSR, calibre 500 MCM | Empalme para conductor tipo ACSR 266 MCM |  |  | u | #REF! | 50
47 | Amortiguador tipo STOCKBRIDGEl para conductor ACAR 500 MCM, similar a ANDERSON cat. 60705-11 | Amortiguador STOCKBRIDGE para conductor ACAR 500 MC |  |  | u | #REF! | 75.78
48 | Amortiguador tipo STOCKBRIDGE para cable OPGW, similar a ANDERSON cat. 60705-9 | Amortiguador STOCKBRIDGE para cable OPGW |  |  | u | #REF! | 53.75
| Amortiguador tipo espiral para cable OPGW | Amortiguador tipo espiral para cable OPGW |  |  | u |  | 7
49 | Caja de empalme para 24 fibras ópticas con 4 press stops para cables OPGW -OPGW-antiroedores ignífugo | Caja de empalme para cable OPGW |  |  | u | #REF! | 200
50 | Señales de peligro | Señal de peligro |  |  | u | #REF! | 50
51 | Señales de numeración | Señal de numeración |  |  | u | #REF! | 12
52 | Baliza con accesoRios de sujeción para cable OPGW o ACSR 266 PARTRIDGE | Baliza con accesoRios de sujeción para cable OPGW o ACSR 266 PARTRIDGE |  |  | u | #REF! | 110
53 | Conductor de cobre desnudo, cableado, 7 hilos, calibre # 2/0 AWG | Conductor de cobre desnudo, calibre # 2/0 AWG |  |  | m | #REF! | 4.3
54 | Cable de fibra óptica tipo antiroedores, ignífugo, con 24 fibras mononodo, norma G652 D, con diseño mecánico para ser tendido en ducto o en canaleta. | Cable de fibra óptica tipo antiroedores |  |  | km | #REF! | 2500
55 | Distribuidor óptico (ODF) 24 fo tipo FC/UPC con 60 conectores pigtails y 80 manguitos termocontraibles | Distribuidor óptico (ODF) |  |  | U |  | 250
56 | Cruceta (bobina) para escolta de cables OPGW y antiroedores | Cruceta (bobina) para escolta de cables OPGW |  |  | U |  | 45
57 | Grapas de bajada para cables OPGW y antiroedores para torres y postes de hormigón | Grapas de bajada para cables OPGW y antiroedores |  |  | U |  | 45
58 | Bastidor angular de 19 mm | Bastidor angular de 19 mm |  |  | U |  | 15
59 | Manguito de reparación para consuctor ACAR, calibre 500 MCM | Manguito de reparación para consuctor ACAR, calibre 500 MCM |  |  | U | 1 | 35
61 | Enlace cadena | Enlace cadena | 0.44 |  | u |  | 8
62 | Conector de puesta a tierra en torre metálica | Conector de puesta a tierra en torre metálica |  |  | u |  | 3
63 | Caja de empalme exterior OPGW-FO Anti roedor, 24hilos | Caja de empalme exterior OPGW-FO Anti roedor, 24hilos |  |  | u | #REF! | 200
64 | Cable de acero galvanizado 5/16", 7 hilos, galvanizado clase A, resistencia mínima a la rotura de 5.350 lbs, grado SIEMENS MARTIN | Cable de acero galvanizado 5/16", 7 hilos, galvanizado clase A, resistencia mínima a la rotura de 5.350 lbs, grado SIEMENS MARTIN |  |  | km | #REF! | 1650
65 | Cable de acero galvanizado 3/8", 7 hilos, galvanizado clase A, resistencia mínima a la rotura de 12.100 lbs, grado SIEMENS MARTIN | Cable de acero galvanizado 3/8", 7 hilos, galvanizado clase A, resistencia mínima a la rotura de 12.100 lbs, grado SIEMENS MARTIN |  |  | km | #REF! | 1650
66 | Grapa de retención para cable de acero de 5/16", carga 18.000 lbs, con adaptador "horquilla" similar a ANDERSON cat. SWDE-55-C | Grapa de retención para cable de acero de 5/16", carga 18.000 lbs, con adaptador "horquilla" | 9.9 |  | u | #REF! | 85
67 | Grapa de suspensión para cable de acero de 5/16", carga 16.000 lbs, con adaptador "horquilla", similar a ANDERSON cat. MS46C | Grapa de suspensión para cable de acero de 5/16", carga 16.000 lbs, con adaptador "horquilla" | 3.8 |  | u | #REF! | 65
68 | Varilla de armar preformada para cable de acero galvanizado de 5/16", similar a PLP AR 0129 | Varilla de armar preformada para cable de acero galvanizado de 5/16" |  |  | u | #REF! | 24
69 | Conector ranuras paralelas de aleación de aluminio, para cable de acero galvanizado de 5/16", con tres pernos | Conector ranuras paralelas de aleación de aluminio, para cable de acero galvanizado de 5/16", con tres pernos | 1.3 |  | u | #REF! | 15
70 | Adaptador "U" grillete de acero galvanizado con pasador de 5/8" de diámetro, tuerca y chaveta, 10000 libras, de acero forjado, para uso en barzaderas de suspensión | Adaptador "U" grillete de acero galvanizado con pasador de 5/8" de diámetro, tuerca y chaveta, 10000 libras, de acero forjado, para uso en barzaderas de suspensión | 0.862 | 0.391 | u | #REF! | 13
71 | Contrapeso circular de 50 kg. | Contrapeso circular de 50 kg. | 0.862 | 0.391 | u | #REF! | 65
72 | Perno de gancho para cuatro contrapesos, de 229 mm de longitud libre para el acople de los contrapesos. | Perno de gancho para cuatro contrapesos, de 229 mm de longitud libre para el acople de los contrapesos. | 0.862 | 0.391 | u | #REF! | 12
| Piedra bola | Piedra bola |  |  | m3 |  | 10
| Lastre | Lastre |  |  | m3 |  | 13.5
COSTO TOTAL MATERIALES POR ESTRUCTURA
ITEM | DESCRIPCION | DESCRIPCION SIMPLIFICADA |  |  | UNID. | CANT. | PRECIO UNIT.
1 | Explogel 1 x 7 | Explogel 1 x 7 |  |  | Kg |  | 2.7
2 | Mecha lenta plastificada | Mecha lenta plastificada |  |  | m |  | 0.18
3 | Cordón detonante | Cordón detonante |  |  | m |  | 0.25
4 | Conectores | Conectores |  |  | u |  | 0.16
5 | Fulminante de microretardo | Fulminante de microretardo |  |  | u |  | 0.18
6 | Fulminante ordinario No. 8 | Fulminante ordinario No. 8 |  |  | u |  | 0.13
7 | Agua | Agua |  |  | m3 |  | 1.2
8 | Material de mejoramiento | Material de mejoramiento |  |  | m3 |  | 6
9 | Cemento | Cemento |  |  | kg |  | 0.16
10 | Arena gruesa | Arena gruesa |  |  | m3 |  | 17
11 | Grava | Grava |  |  | m3 |  | 17
| Grava Triturada | Grava Triturada |  |  | m3 |  | 19
12 | Encofrado | Encofrado |  |  | m2 |  | 11
13 | Acero de refuerzo | Acero de refuerzo |  |  | Kg |  | 1.5
14 | Alambre galvanizado No. 18 | Alambre galvanizado No. 18 |  |  | kg |  | 2.39
15 | Gavión 2,0 x 1,0 x 0,5 | Gavión 2,0 x 1,0 x 0,5 |  |  | u |  | 25
16 | Piedra bola | Piedra bola |  |  | m3 |  | 10
| Geotextil no tejido |  |  |  | m2 |  | 3.35
| Tubería PVC perfilada interior liso, diámtro 160 mm |  |  |  | m |  | 7.5
17 | Lastre | Lastre |  |  | m3 |  | 13.5
18 | Señales de para carretera | Señales de para carretera |  |  | U |  | 70
19 | Separadores y espaciadores metálicos | Separadores y espaciadores metálicos |  |  | Kg |  | 0.99
20 | Materiales varios | Materiales varios |  |  | U |  | 10000
COSTOS DIARIOS DE MANO DE OBRA
|  | Topógrafo |  |  | 37.99
|  | Cadenero |  |  | 34.28
|  | Maestro de obra |  |  | 36.16
|  | Jefe de cuadrilla |  |  | 37.99
|  | Liniero |  |  | 37.99 | 835.78
|  | Ayudante de liniero |  |  | 34.28
|  | Peón |  |  | 33.86
|  | Chofer de camioneta |  |  | 48.12
|  | Chofer de camión |  |  | 49.73
|  | Operador de tractor |  |  | 37.99
|  | Ayudante de operador de equipo |  |  | 34.28
|  | Operador de compresor |  |  | 36.16
|  | Operador de truck drill |  |  | 37.99
|  | Albañíl |  |  | 34.28
|  | Operador de equipo liviano |  |  | 34.28
|  | Fierrero |  |  | 34.28
|  | Operador de excavadora |  |  | 37.99
|  | Chofer de volqueta |  |  | 49.73
|  | Ayudante de fierrero |  |  | 33.86
|  | Camioneta |  |  | 35 | 35
|  | Equipo topográfico |  |  | 60 | 100
|  | Tractor |  |  | 480 | 480
|  | Compresor 185 CFM |  |  | 120 | 120
|  | Trackdrill |  |  | 280 | 280
|  | Compactador manual |  |  | 40 | 4
|  | Compactador mecánico |  |  | 60
|  | Hormigonera de un saco |  |  | 32 | 32
|  | Vibrador |  |  | 32 | 32
|  | Concretera |  |  | 34.35
|  | Cizalla |  |  | 8 | 8
|  | Cargadora frontal |  |  | 160 | 160
|  | Camión de plataforma |  |  | 300 | 300
|  | Volqueta |  |  | 160 | 160
|  | Excavadora de oruga |  |  | 320
|  | Retroexcavadora |  |  | 240
|  | Grúa |  |  | 300 | 300
|  | Puller |  |  | 300 | 300
|  | Freno |  |  | 300 | 300
|  | Asemila |  |  | 30
|  | Equipo y accesorios para tendido de conductor |  |  | 200 | 200
|  | Tractor agrícola |  |  | 200 | 200
COSTOS INDIRECTOS
|  | (E) DIRECCION TECNICA |  |  | 0.02
|  | (F) GASTOS ADMINISTRATIVOS |  |  | 0.03
|  | (G) IMPREVISTOS |  |  | 0.02
|  | (H) UTILIDAD |  |  | 0.05
|  | (I) GASTOS FINANCIEROS Y GARANTIAS |  |  | 0.02
|  | (J) IMPUESTOS Y OTROS |  |  | 0.01

## Convertidor
EMPRESA ELÉCTRICA REGIONAL DEL SUR S.A.
ESTUDIOS Y DISEÑOS DE LA LÍNEA DE SUBTRANSMISIÓN YANACOCHA–SUBESTACIÓN NORTE
ANÁLISIS DE PRECIOS UNITARIOS PARA MONTAJE ELECTROMECÁNICO L/ST A 69 kV YANACOCHA–SUBESTACIÓN NORTE
3,1,15 |  |  |  | RENDIMIENTO DIARIO: | 1,00
Rubro: | Convertidor de Medios Ethernet FO-Cu, SM 6Km, FC o SC (según conectores de ODF)-RJ45, incluye lo contemplado en los puntos 12.3.4 de las Especificaciones de Equipos y Materiales. |  |  |  | UNIDAD: U
(A) | MATERIALES: | UNIDAD | CANTIDAD | PRECIO UNITARIO | PRECIO TOTAL
| Contiene | u | 1 | 580 | 580
Convertidor de Medios Ethernet FO-Cu, SM 6Km, FC o SC Todos los accesorios de montaje para exterior como tuberías, uniones, codos, reversibles, estructura para reservas, deberán ser de material de hierro metálico galvanizado, a fin de evitar la corrosión
|  | TOTAL (A) |  |  | 580
(B) | MANO DE OBRA | NUMERO DE PERSONAS | SALARIO REAL (DIA) | RENDIMIEN. DIA | COSTO TOTAL
1 | Jefe de cuadrilla | 0 | 34,35 | 1,00 | 0,00
2 | Liniero | 0 | 31,00 | 1,00 | 0,00
3 | Ayudante de liniero | 0 | 30,62 | 1,00 | 0,00
4 | Peón | 0 | 30,62 | 1,00 | 0,00
5 | Chofer de camioneta | 0 | 44,97 | 1,00 | 0,00
|  | TOTAL (B) |  |  | 0
(C) | EQUIPO | CANTIDAD | COSTO DIA | RENDIMIENTO DIA) | COSTO TOTAL
1 | Herramienta menor (5% mano obra) |  |  |  | 0,00
2 | Camioneta | 0 | 35,00 | 1,00 | 0,00
|  | TOTAL (C) |  |  | 0
(D) | COSTO UNITARIO DIRECTO (A+B+C) |  |  |  | 580
I | (E) DIRECCION TECNICA | 2% | (D) |  | 11.6
N | (F) GASTOS ADMINISTRATIVOS | 3% | (D) |  | 17.4
D | (G) IMPREVISTOS | 2% | (D) |  | 11.6
I | (H) UTILIDAD | 5% | (D) |  | 29
R | (I) GASTOS FINANCIEROS Y GARANTIAS | 2% | (D) |  | 11.6
E | (J) IMPUESTOS Y OTROS | 1% | (D) |  | 5.8
C
|  | TOTAL COSTOS INDIRECTOS |  |  | 87
|  | PRECIO UNITARIO TOTAL $: |  |  | 667
PRECIO ADOPTADO $: |  |  |  |  | 667
NOTA: NO SE CONSIDERA EL IVA EN EL ANALISIS DE PRECIOS

## 1,1 DOBLE RET TORRES
EMPRESA ELÉCTRICA REGIONAL DEL SUR S.A.
ESTUDIOS Y DISEÑOS DE LA LÍNEA DE SUBTRANSMISIÓN BOMBOIZA GUALAQUIZA
ANÁLISIS DE PRECIOS UNITARIOS PARA MONTAJE ELECTROMECÁNICO L/ST A 69 kV BOMBOIZA GUALAQUIZA
|  |  |  | RENDIMIENTO DIARIO: | 6
Rubro: | Conjunto de doble retención para torres. Incluye mano de obra y suministro de materiales para conductores (3 fases) y cable OPGW |  |  |  | UNIDAD: U
(A) | MATERIALES: | UNIDAD | CANTIDAD | PRECIO UNITARIO | PRECIO TOTAL
1 | Adaptador Y "CLEVIS BALL" de acero galvanizado | u | 6 | 20 | 120
2 | Adaptador "U" grillete de acero galvanizado con pasador de 5/8" de diámetro | u | 10 | 19.08 | 190.8
4 | Aislador porcelana tipo suspensión, ANSI 52-3 | u | 42 | 14 | 588
8 | Conector de compresión cond. ACSR 500 MCM | u | 6 | 25 | 150
15A | Conjunto de accesorios de retención pasante (dos extremos) para cable OPGW en torre metálica | u | 1 | 200 | 200
16 | Grapa de retención para conductor de aluminio calibre 500 MCM, carga 25.000 lbs, con adaptador "socket" similar a ANDERSON cat. SD-86-S | u | 6 | 45 | 270
73 | Adaptador rótula ojo | u | 6 | 19.27 | 115.62
|  | TOTAL (A) |  |  | 1634.42
(B) | MANO DE OBRA | NUMERO DE PERSONAS | SALARIO REAL (DIA) | RENDIMIEN. DIA | COSTO TOTAL
1 | Jefe de cuadrilla | 1 | 37.99 | 6 | 6.3317
2 | Liniero | 2 | 37.99 | 6 | 12.6633
3 | Ayudante de liniero | 2 | 34.28 | 6 | 11.4267
4 | Peón | 1 | 33.86 | 6 | 5.6433
5 | Chofer de camioneta | 1 | 48.12 | 6 | 8.02
|  | TOTAL (B) |  |  | 44.085
(C) | EQUIPO | CANTIDAD | COSTO DIA | RENDIMIENTO DIA) | COSTO TOTAL
1 | Herramienta menor (5% mano obra) |  |  |  | 2.2043
2 | Camioneta | 1 | 35 | 6 | 5.8333
|  | TOTAL (C) |  |  | 8.0376
(D) | COSTO UNITARIO DIRECTO (A+B+C) |  |  |  | 1686.5426
I | (E) DIRECCION TECNICA | 2% | (D) |  | 33.7309
N | (F) GASTOS ADMINISTRATIVOS | 3% | (D) |  | 50.5963
D | (G) IMPREVISTOS | 2% | (D) |  | 33.7309
I | (H) UTILIDAD | 5% | (D) |  | 84.3271
R | (I) GASTOS FINANCIEROS Y GARANTIAS | 2% | (D) |  | 33.7309
E | (J) IMPUESTOS Y OTROS | 1% | (D) |  | 16.8654
C
|  | TOTAL COSTOS INDIRECTOS |  |  | 252.9814
|  | PRECIO UNITARIO TOTAL $: |  |  | 1939.524
PRECIO ADOPTADO $: |  |  |  |  | 1939.524
NOTA: NO SE CONSIDERA EL IVA EN EL ANALISIS DE PRECIOS

## 1,2 PT1
EMPRESA ELÉCTRICA REGIONAL DEL SUR S.A.
ESTUDIOS Y DISEÑOS DE LA LÍNEA DE SUBTRANSMISIÓN BOMBOIZA GUALAQUIZA
ANÁLISIS DE PRECIOS UNITARIOS PARA MONTAJE ELECTROMECÁNICO L/ST A 69 kV BOMBOIZA GUALAQUIZA
|  |  |  | RENDIMIENTO DIARIO: | 3
Rubro: | Puesta a tierra con conductor de cobre desnudo calibre 2/0 AWG y una varilla Copperweld de 5/8"x2,4 m. Incluye mano de obra y suministro de materiales |  |  |  | UNIDAD: U
(A) | MATERIALES: | UNIDAD | CANTIDAD | PRECIO UNITARIO | PRECIO TOTAL
7 | Conductor de cobre desnudo, cableado, 7 hilos, calibre # 2/0 AWG | m | 5 | 13.5 | 67.5
34 | Varilla de copperweld de 3/4" x 12" de longitud | u | 1 | 25 | 25
35 | Suelda exotérmica cadweld | u | 1 | 7 | 7
|  | TOTAL (A) |  |  | 99.5
(B) | MANO DE OBRA | NUMERO DE PERSONAS | SALARIO REAL (DIA) | RENDIMIEN. DIA | COSTO TOTAL
1 | Jefe de cuadrilla | 1 | 37.99 | 3 | 12.6633
2 | Liniero | 1 | 37.99 | 3 | 12.6633
3 | Ayudante de liniero | 1 | 34.28 | 3 | 11.4267
4 | Chofer de camioneta | 1 | 48.12 | 3 | 16.04
5 | Maestro de obra | 1 | 36.16 | 15 | 2.4107
6 | Peón | 2 | 33.86 | 15 | 4.5147
|  | TOTAL (B) |  |  | 59.7187
(C) | EQUIPO | CANTIDAD | COSTO DIA | RENDIMIENTO DIA) | COSTO TOTAL
1 | Herramienta menor (5% mano obra) |  |  |  | 2.9859
2 | Camioneta | 1 | 35 | 3 | 11.6667
|  | TOTAL (C) |  |  | 14.6526
(D) | COSTO UNITARIO DIRECTO (A+B+C) |  |  |  | 173.8713
I | (E) DIRECCION TECNICA | 2% | (D) |  | 3.4774
N | (F) GASTOS ADMINISTRATIVOS | 3% | (D) |  | 5.2161
D | (G) IMPREVISTOS | 2% | (D) |  | 3.4774
I | (H) UTILIDAD | 5% | (D) |  | 8.6936
R | (I) GASTOS FINANCIEROS Y GARANTIAS | 2% | (D) |  | 3.4774
E | (J) IMPUESTOS Y OTROS | 1% | (D) |  | 1.7387
C
|  | TOTAL COSTOS INDIRECTOS |  |  | 26.0807
|  | PRECIO UNITARIO TOTAL $: |  |  | 199.952
PRECIO ADOPTADO $: |  |  |  |  | 199.952
NOTA: NO SE CONSIDERA EL IVA EN EL ANALISIS DE PRECIOS

## 1,3 PT2
EMPRESA ELÉCTRICA REGIONAL DEL SUR S.A.
ESTUDIOS Y DISEÑOS DE LA LÍNEA DE SUBTRANSMISIÓN BOMBOIZA GUALAQUIZA
ANÁLISIS DE PRECIOS UNITARIOS PARA MONTAJE ELECTROMECÁNICO L/ST A 69 kV BOMBOIZA GUALAQUIZA
|  |  |  | RENDIMIENTO DIARIO: | 2.5
Rubro: | Puesta a tierra con conductor de cobre desnudo calibre 2/0 AWG y 2s varillas Copperweld de 5/8"x2,4 m. Incluye mano de obra y suministro de materiales |  |  |  | UNIDAD: U
(A) | MATERIALES: | UNIDAD | CANTIDAD | PRECIO UNITARIO | PRECIO TOTAL
7 | Conductor de cobre desnudo, cableado, 7 hilos, calibre # 2/0 AWG | m | 10 | 13.5 | 135
34 | Varilla de copperweld de 3/4" x 12" de longitud | u | 2 | 25 | 50
35 | Suelda exotérmica cadweld | u | 2 | 7 | 14
|  | TOTAL (A) |  |  | 199
(B) | MANO DE OBRA | NUMERO DE PERSONAS | SALARIO REAL (DIA) | RENDIMIEN. DIA | COSTO TOTAL
1 | Jefe de cuadrilla | 1 | 37.99 | 2.5 | 15.196
2 | Liniero | 1 | 37.99 | 2.5 | 15.196
3 | Ayudante de liniero | 1 | 34.28 | 2.5 | 13.712
4 | Chofer de camioneta | 1 | 48.12 | 2.5 | 19.248
5 | Maestro de obra | 1 | 36.16 | 10 | 3.616
6 | Peón | 2 | 33.86 | 10 | 6.772
|  | TOTAL (B) |  |  | 73.74
(C) | EQUIPO | CANTIDAD | COSTO DIA | RENDIMIENTO DIA) | COSTO TOTAL
1 | Herramienta menor (5% mano obra) |  |  |  | 3.687
2 | Camioneta | 1 | 35 | 2.5 | 14
|  | TOTAL (C) |  |  | 17.687
(D) | COSTO UNITARIO DIRECTO (A+B+C) |  |  |  | 290.427
I | (E) DIRECCION TECNICA | 2% | (D) |  | 5.8085
N | (F) GASTOS ADMINISTRATIVOS | 3% | (D) |  | 8.7128
D | (G) IMPREVISTOS | 2% | (D) |  | 5.8085
I | (H) UTILIDAD | 5% | (D) |  | 14.5213
R | (I) GASTOS FINANCIEROS Y GARANTIAS | 2% | (D) |  | 5.8085
E | (J) IMPUESTOS Y OTROS | 1% | (D) |  | 2.9043
C
|  | TOTAL COSTOS INDIRECTOS |  |  | 43.5641
|  | PRECIO UNITARIO TOTAL $: |  |  | 333.991
PRECIO ADOPTADO $: |  |  |  |  | 333.991
NOTA: NO SE CONSIDERA EL IVA EN EL ANALISIS DE PRECIOS

## 1,4 PT3
EMPRESA ELÉCTRICA REGIONAL DEL SUR S.A.
ESTUDIOS Y DISEÑOS DE LA LÍNEA DE SUBTRANSMISIÓN BOMBOIZA GUALAQUIZA
ANÁLISIS DE PRECIOS UNITARIOS PARA MONTAJE ELECTROMECÁNICO L/ST A 69 kV BOMBOIZA GUALAQUIZA
|  |  |  | RENDIMIENTO DIARIO: | 2
Rubro: | Puesta a tierra con conductor de cobre desnudo calibre 2/0 AWG y 3 varillas Copperweld de 5/8"x2,4 m. Incluye mano de obra y suministro de materiales |  |  |  | UNIDAD: U
(A) | MATERIALES: | UNIDAD | CANTIDAD | PRECIO UNITARIO | PRECIO TOTAL
7 | Conductor de cobre desnudo, cableado, 7 hilos, calibre # 2/0 AWG | m | 15 | 13.5 | 202.5
34 | Varilla de copperweld de 3/4" x 12" de longitud | u | 3 | 25 | 75
35 | Suelda exotérmica cadweld | u | 3 | 7 | 21
|  | TOTAL (A) |  |  | 298.5
(B) | MANO DE OBRA | NUMERO DE PERSONAS | SALARIO REAL (DIA) | RENDIMIEN. DIA | COSTO TOTAL
1 | Jefe de cuadrilla | 1 | 37.99 | 2 | 18.995
2 | Liniero | 1 | 37.99 | 2 | 18.995
3 | Ayudante de liniero | 1 | 34.28 | 2 | 17.14
4 | Chofer de camioneta | 1 | 48.12 | 2 | 24.06
5 | Maestro de obra | 1 | 36.16 | 6 | 6.0267
6 | Peón | 2 | 33.86 | 6 | 11.2867
|  | TOTAL (B) |  |  | 96.5033
(C) | EQUIPO | CANTIDAD | COSTO DIA | RENDIMIENTO DIA) | COSTO TOTAL
1 | Herramienta menor (5% mano obra) |  |  |  | 4.8252
2 | Camioneta | 1 | 35 | 2 | 17.5
|  | TOTAL (C) |  |  | 22.3252
(D) | COSTO UNITARIO DIRECTO (A+B+C) |  |  |  | 417.3285
I | (E) DIRECCION TECNICA | 2% | (D) |  | 8.3466
N | (F) GASTOS ADMINISTRATIVOS | 3% | (D) |  | 12.5199
D | (G) IMPREVISTOS | 2% | (D) |  | 8.3466
I | (H) UTILIDAD | 5% | (D) |  | 20.8664
R | (I) GASTOS FINANCIEROS Y GARANTIAS | 2% | (D) |  | 8.3466
E | (J) IMPUESTOS Y OTROS | 1% | (D) |  | 4.1733
C
|  | TOTAL COSTOS INDIRECTOS |  |  | 62.5993
|  | PRECIO UNITARIO TOTAL $: |  |  | 479.9278
PRECIO ADOPTADO $: |  |  |  |  | 479.9278
NOTA: NO SE CONSIDERA EL IVA EN EL ANALISIS DE PRECIOS

## 1,5 PT4
EMPRESA ELÉCTRICA REGIONAL DEL SUR S.A.
ESTUDIOS Y DISEÑOS DE LA LÍNEA DE SUBTRANSMISIÓN BOMBOIZA GUALAQUIZA
ANÁLISIS DE PRECIOS UNITARIOS PARA MONTAJE ELECTROMECÁNICO L/ST A 69 kV BOMBOIZA GUALAQUIZA
|  |  |  | RENDIMIENTO DIARIO: | 2
Rubro: | Puesta a tierra con conductor de cobre desnudo calibre 2/0 AWG y 4 varillas Copperweld de 5/8"x2,4 m. Incluye mano de obra y suministro de materiales |  |  |  | UNIDAD: U
(A) | MATERIALES: | UNIDAD | CANTIDAD | PRECIO UNITARIO | PRECIO TOTAL
7 | Conductor de cobre desnudo, cableado, 7 hilos, calibre # 2/0 AWG | m | 20 | 13.5 | 270
34 | Varilla de copperweld de 3/4" x 12" de longitud | u | 4 | 25 | 100
35 | Suelda exotérmica cadweld | u | 4 | 7 | 28
|  | TOTAL (A) |  |  | 398
(B) | MANO DE OBRA | NUMERO DE PERSONAS | SALARIO REAL (DIA) | RENDIMIEN. DIA | COSTO TOTAL
1 | Jefe de cuadrilla | 1 | 37.99 | 2 | 18.995
2 | Liniero | 1 | 37.99 | 2 | 18.995
3 | Ayudante de liniero | 1 | 34.28 | 2 | 17.14
4 | Chofer de camioneta | 1 | 48.12 | 2 | 24.06
5 | Maestro de obra | 1 | 36.16 | 4 | 9.04
6 | Peón | 2 | 33.86 | 4 | 16.93
|  | TOTAL (B) |  |  | 105.16
(C) | EQUIPO | CANTIDAD | COSTO DIA | RENDIMIENTO DIA) | COSTO TOTAL
1 | Herramienta menor (5% mano obra) |  |  |  | 5.258
2 | Camioneta | 1 | 35 | 2 | 17.5
|  | TOTAL (C) |  |  | 22.758
(D) | COSTO UNITARIO DIRECTO (A+B+C) |  |  |  | 525.918
I | (E) DIRECCION TECNICA | 2% | (D) |  | 10.5184
N | (F) GASTOS ADMINISTRATIVOS | 3% | (D) |  | 15.7775
D | (G) IMPREVISTOS | 2% | (D) |  | 10.5184
I | (H) UTILIDAD | 5% | (D) |  | 26.2959
R | (I) GASTOS FINANCIEROS Y GARANTIAS | 2% | (D) |  | 10.5184
E | (J) IMPUESTOS Y OTROS | 1% | (D) |  | 5.2592
C
|  | TOTAL COSTOS INDIRECTOS |  |  | 78.8877
|  | PRECIO UNITARIO TOTAL $: |  |  | 604.8057
PRECIO ADOPTADO $: |  |  |  |  | 604.8057
NOTA: NO SE CONSIDERA EL IVA EN EL ANALISIS DE PRECIOS

## 1,6 PT4 malla
EMPRESA ELÉCTRICA REGIONAL DEL SUR S.A.
ESTUDIOS Y DISEÑOS DE LA LÍNEA DE SUBTRANSMISIÓN BOMBOIZA GUALAQUIZA
ANÁLISIS DE PRECIOS UNITARIOS PARA MONTAJE ELECTROMECÁNICO L/ST A 69 kV BOMBOIZA GUALAQUIZA
|  |  |  | RENDIMIENTO DIARIO: | 1.5
Rubro: | Puesta a tierra con malla de conductor de cobre desnudo calibre 2/0 AWG y 4 varillas Copperweld de 5/8"x2,4 m. Incluye mano de obra y suministro de materiales |  |  |  | UNIDAD: U
(A) | MATERIALES: | UNIDAD | CANTIDAD | PRECIO UNITARIO | PRECIO TOTAL
7 | Conductor de cobre desnudo, cableado, 7 hilos, calibre # 2/0 AWG | m | 40 | 13.5 | 540
34 | Varilla de copperweld de 3/4" x 12" de longitud | u | 8 | 25 | 200
35 | Suelda exotérmica cadweld | u | 4 | 7 | 28
|  | TOTAL (A) |  |  | 768
(B) | MANO DE OBRA | NUMERO DE PERSONAS | SALARIO REAL (DIA) | RENDIMIEN. DIA | COSTO TOTAL
1 | Jefe de cuadrilla | 1 | 37.99 | 1.5 | 25.3267
2 | Liniero | 1 | 37.99 | 1.5 | 25.3267
3 | Ayudante de liniero | 1 | 34.28 | 1.5 | 22.8533
4 | Chofer de camioneta | 1 | 48.12 | 1.5 | 32.08
5 | Maestro de obra | 1 | 36.16 | 1.5 | 24.1067
6 | Peón | 2 | 33.86 | 1.5 | 45.1467
|  | TOTAL (B) |  |  | 174.84
(C) | EQUIPO | CANTIDAD | COSTO DIA | RENDIMIENTO DIA) | COSTO TOTAL
1 | Herramienta menor (5% mano obra) |  |  |  | 8.742
2 | Camioneta | 1 | 35 | 1.5 | 23.3333
|  | TOTAL (C) |  |  | 32.0753
(D) | COSTO UNITARIO DIRECTO (A+B+C) |  |  |  | 974.9153
I | (E) DIRECCION TECNICA | 2% | (D) |  | 19.4983
N | (F) GASTOS ADMINISTRATIVOS | 3% | (D) |  | 29.2475
D | (G) IMPREVISTOS | 2% | (D) |  | 19.4983
I | (H) UTILIDAD | 5% | (D) |  | 48.7458
R | (I) GASTOS FINANCIEROS Y GARANTIAS | 2% | (D) |  | 19.4983
E | (J) IMPUESTOS Y OTROS | 1% | (D) |  | 9.7492
C
|  | TOTAL COSTOS INDIRECTOS |  |  | 146.2373
|  | PRECIO UNITARIO TOTAL $: |  |  | 1121.1526
PRECIO ADOPTADO $: |  |  |  |  | 1121.1526
NOTA: NO SE CONSIDERA EL IVA EN EL ANALISIS DE PRECIOS

## 1,7 PTE malla y mej
EMPRESA ELÉCTRICA REGIONAL DEL SUR S.A.
ESTUDIOS Y DISEÑOS DE LA LÍNEA DE SUBTRANSMISIÓN BOMBOIZA GUALAQUIZA
ANÁLISIS DE PRECIOS UNITARIOS PARA MONTAJE ELECTROMECÁNICO L/ST A 69 kV BOMBOIZA GUALAQUIZA
|  |  |  | RENDIMIENTO DIARIO: | 1
Rubro: | Puesta a tierra con malla de conductor de cobre desnudo calibre 2/0 AWG, 4 varillas Copperweld de 5/8"x2,4 m y compuesto químico para mejorar la resistencia de puesta a tierra. Incluye mano de obra y suministro de materiales |  |  |  | UNIDAD: U
(A) | MATERIALES: | UNIDAD | CANTIDAD | PRECIO UNITARIO | PRECIO TOTAL
7 | Conductor de cobre desnudo, cableado, 7 hilos, calibre # 2/0 AWG | 0 | 40 | 13 | 520
34 | Varilla de copperweld de 3/4" x 12" de longitud | 0 | 8 | 25 | 200
35 | Suelda exotérmica cadweld | 0 | 8 | 7 | 56
| Compuesto químico para mejorar resist. puesta tierra | Saco 25 Kg | 4 | 32 | 128
|  | TOTAL (A) |  |  | 904
(B) | MANO DE OBRA | NUMERO DE PERSONAS | SALARIO REAL (DIA) | RENDIMIEN. DIA | COSTO TOTAL
1 | Jefe de cuadrilla | 1 | 37.99 | 1.6 | 23.7437
2 | Liniero | 1 | 37.99 | 1.6 | 23.7437
3 | Ayudante de liniero | 1 | 34.28 | 1.6 | 21.425
4 | Chofer de camioneta | 1 | 48.12 | 1.6 | 30.075
5 | Maestro de obra | 1 | 36.16 | 1.6 | 22.6
6 | Peón | 2 | 33.86 | 1.6 | 42.325
|  | TOTAL (B) |  |  | 163.9125
(C) | EQUIPO | CANTIDAD | COSTO DIA | RENDIMIENTO DIA) | COSTO TOTAL
1 | Herramienta menor (5% mano obra) |  |  |  | 8.1956
2 | Camioneta | 1 | 35 | 1.6 | 21.875
|  | TOTAL (C) |  |  | 30.0706
(D) | COSTO UNITARIO DIRECTO (A+B+C) |  |  |  | 1097.9831
I | (E) DIRECCION TECNICA | 2% | (D) |  | 21.9597
N | (F) GASTOS ADMINISTRATIVOS | 3% | (D) |  | 32.9395
D | (G) IMPREVISTOS | 2% | (D) |  | 21.9597
I | (H) UTILIDAD | 5% | (D) |  | 54.8992
R | (I) GASTOS FINANCIEROS Y GARANTIAS | 2% | (D) |  | 21.9597
E | (J) IMPUESTOS Y OTROS | 1% | (D) |  | 10.9798
C
|  | TOTAL COSTOS INDIRECTOS |  |  | 164.6975
|  | PRECIO UNITARIO TOTAL $: |  |  | 1262.6806
PRECIO ADOPTADO $: |  |  |  |  | 1262.6806
NOTA: NO SE CONSIDERA EL IVA EN EL ANALISIS DE PRECIOS

## 1,8 PT CON CONTRAPESOS
EMPRESA ELÉCTRICA REGIONAL DEL SUR S.A.
ESTUDIOS Y DISEÑOS DE LA LÍNEA DE SUBTRANSMISIÓN BOMBOIZA GUALAQUIZA
ANÁLISIS DE PRECIOS UNITARIOS PARA MONTAJE ELECTROMECÁNICO L/ST A 69 kV BOMBOIZA GUALAQUIZA
|  |  |  | RENDIMIENTO DIARIO: | 1.5
Rubro: | Puesta a tierra con contrapesos de 60 metros conductor de cobre desnudo calibre 2/0 AWG. Incluye mano de obra y suministro de materiales |  |  |  | UNIDAD: U
(A) | MATERIALES: | UNIDAD | CANTIDAD | PRECIO UNITARIO | PRECIO TOTAL
53 | Conductor de cobre desnudo, calibre # 2/0 AWG | m | 60 | 4.3 | 258 | Conductor de cobre desnudo, calibre # 2/0 AWG
62 | Conector de puesta a tierra en torre metálica | u | 4 | 3 | 12 | Conector de puesta a tierra en torre metálica
|  | TOTAL (A) |  |  | 270
(B) | MANO DE OBRA | NUMERO DE PERSONAS | SALARIO REAL (DIA) | RENDIMIEN. DIA | COSTO TOTAL
1 | Jefe de cuadrilla | 1 | 37.99 | 1.5 | 25.3267
2 | Liniero | 1 | 37.99 | 1.5 | 25.3267
3 | Ayudante de liniero | 1 | 34.28 | 1.5 | 22.8533
4 | Chofer de camioneta | 1 | 48.12 | 1.5 | 32.08
5 | Maestro de obra | 1 | 36.16 | 1.5 | 24.1067
6 | Peón | 2 | 33.86 | 1.5 | 45.1467
|  | TOTAL (B) |  |  | 174.84
(C) | EQUIPO | CANTIDAD | COSTO DIA | RENDIMIENTO DIA) | COSTO TOTAL
1 | Herramienta menor (5% mano obra) |  |  |  | 8.742
2 | Camioneta | 1 | 35 | 1.5 | 23.3333
|  | TOTAL (C) |  |  | 32.0753
(D) | COSTO UNITARIO DIRECTO (A+B+C) |  |  |  | 476.9153
I | (E) DIRECCION TECNICA | 2% | (D) |  | 9.5383
N | (F) GASTOS ADMINISTRATIVOS | 3% | (D) |  | 14.3075
D | (G) IMPREVISTOS | 2% | (D) |  | 9.5383
I | (H) UTILIDAD | 5% | (D) |  | 23.8458
R | (I) GASTOS FINANCIEROS Y GARANTIAS | 2% | (D) |  | 9.5383
E | (J) IMPUESTOS Y OTROS | 1% | (D) |  | 4.7692
C
|  | TOTAL COSTOS INDIRECTOS |  |  | 71.5373
|  | PRECIO UNITARIO TOTAL $: |  |  | 548.4526
PRECIO ADOPTADO $: |  |  |  |  | 548.4526
NOTA: NO SE CONSIDERA EL IVA EN EL ANALISIS DE PRECIOS

## 3,12 Cambio de crucetas
EMPRESA ELÉCTRICA REGIONAL DEL SUR S.A.
ESTUDIOS Y DISEÑOS DE LA LÍNEA DE SUBTRANSMISIÓN BOMBOIZA GUALAQUIZA
ANÁLISIS DE PRECIOS UNITARIOS PARA MONTAJE ELECTROMECÁNICO L/ST A 69 kV BOMBOIZA GUALAQUIZA
|  |  |  | RENDIMIENTO DIARIO: | 0.5
Rubro: | Cambio de crucetas en estructura E1, ubicada en S/E Bomboiza. Incluye diseño, transporte, suministro y reemplazo de crucetas, readecuación de accesorios, conductores y aisladores para interconexión. |  |  |  | UNIDAD: U
(A) | MATERIALES: | UNIDAD | CANTIDAD | PRECIO UNITARIO | PRECIO TOTAL
| Perfilería y accesorios de acero galvanizado para estructuras metálicas para línea a 69 kV | Kg | 2600 | 3.24 | 8424
|  | TOTAL (A) |  |  | 8424
(B) | MANO DE OBRA | NUMERO DE PERSONAS | SALARIO REAL (DIA) | RENDIMIEN. DIA | COSTO TOTAL
1 | Jefe de cuadrilla | 1 | 37.99 | 1 | 37.99
2 | Liniero | 2 | 37.99 | 1 | 75.98
3 | Ayudante de liniero | 1 | 34.28 | 1 | 34.28
4 | Peón | 2 | 33.86 | 1 | 67.72
5 | Chofer de camioneta | 1 | 48.12 | 1 | 48.12
|  | TOTAL (B) |  |  | 264.09
(C) | EQUIPO | CANTIDAD | COSTO DIA | RENDIMIENTO DIA) | COSTO TOTAL
1 | Herramienta menor (5% mano obra) | 1 |  | 1 | 13.2045
2 | Camioneta | 1 | 35 | 1 | 35
| Camion Grua | 1 | 100 | 1 | 100
|  | TOTAL (C) |  |  | 148.2045
(D) | COSTO UNITARIO DIRECTO (A+B+C) |  |  |  | 8836.2945
I | #REF! | 2% | (D) |  | 176.7259
N | #REF! | 3% | (D) |  | 265.0888
D | #REF! | 2% | (D) |  | 176.7259
I | #REF! | 5% | (D) |  | 441.8147
R | #REF! | 2% | (D) |  | 176.7259
E | #REF! | 1% | (D) |  | 88.3629
C
|  | TOTAL COSTOS INDIRECTOS |  |  | 1325.4442
|  | PRECIO UNITARIO TOTAL $: |  |  | 10161.7387
PRECIO ADOPTADO $: |  |  |  |  | 10161.7387
NOTA: NO SE CONSIDERA EL IVA EN EL ANALISIS DE PRECIOS
5000

## 1,9 GEL PARA MEJORA DE PT
EMPRESA ELÉCTRICA REGIONAL DEL SUR S.A.
ESTUDIOS Y DISEÑOS DE LA LÍNEA DE SUBTRANSMISIÓN BOMBOIZA GUALAQUIZA
ANÁLISIS DE PRECIOS UNITARIOS PARA MONTAJE ELECTROMECÁNICO L/ST A 69 kV BOMBOIZA GUALAQUIZA
|  |  |  | RENDIMIENTO DIARIO: | 40
Rubro: | Gel para mejoramiento de resistencia de puesta a tierra |  |  |  | UNIDAD: U
(A) | MATERIALES: | UNIDAD | CANTIDAD | PRECIO UNITARIO | PRECIO TOTAL
7 | Gel para mejoramiento de resistencia de puesta a tierra (saco de 25 libras) | u | 1 | 18 | 18
|  | TOTAL (A) |  |  | 18
(B) | MANO DE OBRA | NUMERO DE PERSONAS | SALARIO REAL (DIA) | RENDIMIEN. DIA | COSTO TOTAL
1 | Jefe de cuadrilla | 1 | 37.99 | 40 | 0.94975
2 | Liniero | 1 | 37.99 | 40 | 0.94975
3 | Ayudante de liniero | 1 | 34.28 | 40 | 0.857
|  | TOTAL (B) |  |  | 2.7565
(C) | EQUIPO | CANTIDAD | COSTO DIA | RENDIMIENTO DIA) | COSTO TOTAL
1 | Herramienta menor (5% mano obra) |  |  |  | 0.13783
2 | Camioneta | 1 | 35 | 40 | 0.875
|  | TOTAL (C) |  |  | 1.0128
(D) | COSTO UNITARIO DIRECTO (A+B+C) |  |  |  | 21.7693
I | (E) DIRECCION TECNICA | 2% | (D) |  | 0.43539
N | (F) GASTOS ADMINISTRATIVOS | 3% | (D) |  | 0.65308
D | (G) IMPREVISTOS | 2% | (D) |  | 0.43539
I | (H) UTILIDAD | 5% | (D) |  | 1.0885
R | (I) GASTOS FINANCIEROS Y GARANTIAS | 2% | (D) |  | 0.43539
E | (J) IMPUESTOS Y OTROS | 1% | (D) |  | 0.21769
C
|  | TOTAL COSTOS INDIRECTOS |  |  | 3.2654
|  | PRECIO UNITARIO TOTAL $: |  |  | 25.0347
PRECIO ADOPTADO $: |  |  |  |  | 25.0347
NOTA: NO SE CONSIDERA EL IVA EN EL ANALISIS DE PRECIOS

## 1,10 COND 500
EMPRESA ELÉCTRICA REGIONAL DEL SUR S.A.
ESTUDIOS Y DISEÑOS DE LA LÍNEA DE SUBTRANSMISIÓN BOMBOIZA GUALAQUIZA
ANÁLISIS DE PRECIOS UNITARIOS PARA MONTAJE ELECTROMECÁNICO L/ST A 69 kV BOMBOIZA GUALAQUIZA
|  |  |  | RENDIMIENTO DIARIO: | 2
Rubro: | Conductor desnudo de aluminio 500 MCM, 18/19. |  |  |  | UNIDAD: km
(A) | MATERIALES: | UNIDAD | CANTIDAD | PRECIO UNITARIO | PRECIO TOTAL
44 | Conductor desnudo de aleación de aluminio tipo ACAR, calibre 500 MCM, 18/19 | km | 1 | 2480 | 2480
46 | Empalme para conductor tipo ACSR 266 MCM | u | 1 | 50 | 50
59 | Manguito de reparación para consuctor ACAR, calibre 500 MCM | U | 1 | 35 | 35
|  | TOTAL (A) |  |  | 2565
(B) | MANO DE OBRA | NUMERO DE PERSONAS | SALARIO REAL (DIA) | RENDIMIEN. DIA | COSTO TOTAL
1 | Jefe de cuadrilla | 1 | 37.99 | 2 | 18.995
2 | Liniero | 2 | 37.99 | 2 | 37.99
3 | Ayudante de liniero | 4 | 34.28 | 2 | 68.56
4 | Peón | 10 | 33.86 | 2 | 169.3
5 | Chofer de camioneta | 2 | 48.12 | 2 | 48.12
6 | Chofer de camión | 2 | 49.73 | 2 | 49.73
|  | TOTAL (B) |  |  | 392.695
(C) | EQUIPO | CANTIDAD | COSTO DIA | RENDIMIENTO DIA) | COSTO TOTAL
1 | Gerramienta menor (5% mano obra) |  |  |  | 19.6348
2 | Camioneta | 1 | 35 | 2 | 17.5
3 | Camión de plataforma | 1 | 300 | 2 | 150
4 | Grúa | 1 | 300 | 2 | 150
5 | Puller | 1 | 300 | 2 | 150
6 | Freno | 1 | 300 | 2 | 150
7 | Equipo y accesorios para tendido de conductor | 1 | 200 | 2 | 100
|  | TOTAL (C) |  |  | 737.1348
(D) | COSTO UNITARIO DIRECTO (A+B+C) |  |  |  | 3694.8297
I | (E) DIRECCION TECNICA | 2% | (D) |  | 73.8966
N | (F) GASTOS ADMINISTRATIVOS | 3% | (D) |  | 110.8449
D | (G) IMPREVISTOS | 2% | (D) |  | 73.8966
I | (H) UTILIDAD | 5% | (D) |  | 184.7415
R | (I) GASTOS FINANCIEROS Y GARANTIAS | 2% | (D) |  | 73.8966
E | (J) IMPUESTOS Y OTROS | 1% | (D) |  | 36.9483
C
|  | TOTAL COSTOS INDIRECTOS |  |  | 554.2245
|  | PRECIO UNITARIO TOTAL $: |  |  | 4249.0542
PRECIO ADOPTADO $: |  |  |  |  | 4249.0542
NOTA: NO SE CONSIDERA EL IVA EN EL ANALISIS DE PRECIOS

## 1,11 OPGW
EMPRESA ELÉCTRICA REGIONAL DEL SUR S.A.
ESTUDIOS Y DISEÑOS DE LA LÍNEA DE SUBTRANSMISIÓN BOMBOIZA GUALAQUIZA
ANÁLISIS DE PRECIOS UNITARIOS PARA MONTAJE ELECTROMECÁNICO L/ST A 69 kV BOMBOIZA GUALAQUIZA
|  |  |  | RENDIMIENTO DIARIO: | 2
Rubro: | Cable OPGW de 24 fibras tipo ITU-T-G 652. Incluye suministro y montaje |  |  |  | UNIDAD: km
(A) | MATERIALES: | UNIDAD | CANTIDAD | PRECIO UNITARIO | PRECIO TOTAL
45 | Cable OPGW de 24 fibras tipo ITU-T-G 652 | 0 | 1 | 3200 | 3200
|  | TOTAL (A) |  |  | 3200
(B) | MANO DE OBRA | NUMERO DE PERSONAS | SALARIO REAL (DIA) | RENDIMIEN. DIA | COSTO TOTAL
1 | Jefe de cuadrilla | 1 | 37.99 | 2 | 18.995
2 | Liniero | 2 | 37.99 | 2 | 37.99
3 | Ayudante de liniero | 4 | 34.28 | 2 | 68.56
4 | Peón | 8 | 33.86 | 2 | 135.44
5 | Chofer de camioneta | 2 | 48.12 | 2 | 48.12
6 | Chofer de camión | 2 | 49.73 | 2 | 49.73
|  | TOTAL (B) |  |  | 358.835
(C) | EQUIPO | CANTIDAD | COSTO DIA | RENDIMIENTO DIA) | COSTO TOTAL
1 | Herramienta menor (5% mano obra) |  |  |  | 17.9417
2 | Camioneta | 1 | 35 | 2 | 17.5
3 | Camión de plataforma | 1 | 300 | 2 | 150
4 | Grúa | 1 | 300 | 2 | 150
5 | Puller | 1 | 300 | 2 | 150
6 | Freno | 1 | 300 | 2 | 150
7 | Equipo y accesorios para tendido de conductor | 1 | 200 | 2 | 100
|  | TOTAL (C) |  |  | 735.4417
(D) | COSTO UNITARIO DIRECTO (A+B+C) |  |  |  | 4294.2767
I | (E) DIRECCION TECNICA | 2% | (D) |  | 85.8855
N | (F) GASTOS ADMINISTRATIVOS | 3% | (D) |  | 128.8283
D | (G) IMPREVISTOS | 2% | (D) |  | 85.8855
I | (H) UTILIDAD | 5% | (D) |  | 214.7138
R | (I) GASTOS FINANCIEROS Y GARANTIAS | 2% | (D) |  | 85.8855
E | (J) IMPUESTOS Y OTROS | 1% | (D) |  | 42.9428
C
|  | TOTAL COSTOS INDIRECTOS |  |  | 644.1415
|  | PRECIO UNITARIO TOTAL $: |  |  | 4938.4183
PRECIO ADOPTADO $: |  |  |  |  | 4938.4183
NOTA: NO SE CONSIDERA EL IVA EN EL ANALISIS DE PRECIOS

## 1,12 FO ANTIROEDOR
EMPRESA ELÉCTRICA REGIONAL DEL SUR S.A.
ESTUDIOS Y DISEÑOS DE LA LÍNEA DE SUBTRANSMISIÓN BOMBOIZA GUALAQUIZA
ANÁLISIS DE PRECIOS UNITARIOS PARA MONTAJE ELECTROMECÁNICO L/ST A 69 kV BOMBOIZA GUALAQUIZA
|  |  |  | RENDIMIENTO DIARIO: | 2
Rubro: | Cable de fibra óptica Anti roedor, 24 hilos, SM; ITU-T G.655 ó G.656, incluye el montaje de accesorios de retención y suspensión, amortiguadores, realizacion de fusiones (empalmes), montaje y fusiones en: cajas de empalme y d.0istribuidores opticos; y, montaje de bastidores; asi como pruebas de atenuacion y verificacion de conectividad de todas las fibras opticas componentes del cable, etiquetación, identificación, aseguramiento en la totalidad del tramo. Presentación de informes de pruebas y diagramas de dsitribución de fibras, en formato físico y digital. |  |  |  | UNIDAD: km
(A) | MATERIALES: | UNIDAD | CANTIDAD | PRECIO UNITARIO | PRECIO TOTAL
54 | Cable de fibra óptica tipo antiroedores | km | 1 | 2500 | 2500 | Cable de fibra óptica tipo antiroedores
|  | TOTAL (A) |  |  | 2500
(B) | MANO DE OBRA | NUMERO DE PERSONAS | SALARIO REAL (DIA) | RENDIMIEN. DIA | COSTO TOTAL
1 | Jefe de cuadrilla | 1 | 37.99 | 2 | 18.995
2 | Liniero | 2 | 37.99 | 2 | 37.99
3 | Ayudante de liniero | 4 | 34.28 | 2 | 68.56
4 | Peón | 8 | 33.86 | 2 | 135.44
5 | Chofer de camioneta | 2 | 48.12 | 2 | 48.12
6 | Chofer de camión | 2 | 49.73 | 2 | 49.73
|  | TOTAL (B) |  |  | 358.835
(C) | EQUIPO | CANTIDAD | COSTO DIA | RENDIMIENTO DIA) | COSTO TOTAL
1 | Herramienta menor (5% mano obra) |  |  |  | 17.9417
2 | Camioneta | 1 | 35 | 2 | 17.5
3 | Camión de plataforma | 1 | 300 | 2 | 150
4 | Grúa | 1 | 300 | 2 | 150
5 | Puller | 1 | 300 | 2 | 150
6 | Freno | 1 | 300 | 2 | 150
7 | Equipo y accesorios para tendido de conductor | 1 | 200 | 2 | 100
|  | TOTAL (C) |  |  | 735.4417
(D) | COSTO UNITARIO DIRECTO (A+B+C) |  |  |  | 3594.2767
I | (E) DIRECCION TECNICA | 2% | (D) |  | 71.8855
N | (F) GASTOS ADMINISTRATIVOS | 3% | (D) |  | 107.8283
D | (G) IMPREVISTOS | 2% | (D) |  | 71.8855
I | (H) UTILIDAD | 5% | (D) |  | 179.7138
R | (I) GASTOS FINANCIEROS Y GARANTIAS | 2% | (D) |  | 71.8855
E | (J) IMPUESTOS Y OTROS | 1% | (D) |  | 35.9428
C
|  | TOTAL COSTOS INDIRECTOS |  |  | 539.1415
|  | PRECIO UNITARIO TOTAL $: |  |  | 4133.4183
PRECIO ADOPTADO $: |  |  |  |  | 4133.4183
NOTA: NO SE CONSIDERA EL IVA EN EL ANALISIS DE PRECIOS

## 1,13 TORRE METALICA
EMPRESA ELÉCTRICA REGIONAL DEL SUR S.A.
ESTUDIOS Y DISEÑOS DE LA LÍNEA DE SUBTRANSMISIÓN BOMBOIZA GUALAQUIZA
ANÁLISIS DE PRECIOS UNITARIOS PARA MONTAJE ELECTROMECÁNICO L/ST A 69 kV BOMBOIZA GUALAQUIZA
|  |  |  | RENDIMIENTO DIARIO: | 600
Rubro: | Diseño, suministro, transporte y montaje de torre metálica reticulada autosoportante. Incluye cálculo estructural de torres, estudio de suelos y diseño de cimentaciones para las torres. |  |  |  | UNIDAD: Kg |  | 4.5633
(A) | MATERIALES: | UNIDAD | CANTIDAD | PRECIO UNITARIO | PRECIO TOTAL
1 | Perfilería y accesorios de acero galvanizado para estructuras metálicas para línea a 69 kV | Kg | 1 | 3.24 | 3.24
|  | TOTAL (A) |  |  | 3.24
(B) | MANO DE OBRA | NUMERO DE PERSONAS | SALARIO REAL (DIA) | RENDIMIEN. DIA | COSTO TOTAL
1 | Jefe de cuadrilla | 1 | 37.99 | 600 | 0.063317
2 | Liniero | 5 | 37.99 | 600 | 0.31658
3 | Ayudante de liniero | 2 | 34.28 | 600 | 0.11427
4 | Peón |  | 33.86 | 600 | 0
5 | Chofer de camioneta | 1 | 48.12 | 600 | 0.0802
|  | TOTAL (B) |  |  | 0.57437
(C) | EQUIPO | CANTIDAD | COSTO DIA | RENDIMIENTO DIA) | COSTO TOTAL
1 | Herramienta menor (5% mano obra) |  |  |  | 0.028718
2 | Camioneta | 1 | 35 | 600 | 0.058333
3 | Tecle 3 ton. | 1 | 20 | 600 | 0.033333
4 | Caballete metálico | 1 | 20 | 600 | 0.033333
|  | TOTAL (C) |  |  | 0.15372 | 0.72808
(D) | COSTO UNITARIO DIRECTO (A+B+C) |  |  |  | 3.9681
I | (E) DIRECCION TECNICA | 2% | (D) |  | 0.079362
N | (F) GASTOS ADMINISTRATIVOS | 3% | (D) |  | 0.11904
D | (G) IMPREVISTOS | 2% | (D) |  | 0.079362
I | (H) UTILIDAD | 5% | (D) |  | 0.1984
R | (I) GASTOS FINANCIEROS Y GARANTIAS | 2% | (D) |  | 0.079362
E | (J) IMPUESTOS Y OTROS | 1% | (D) |  | 0.039681
C
|  | TOTAL COSTOS INDIRECTOS |  |  | 0.59521
|  | PRECIO UNITARIO TOTAL $: |  |  | 4.5633
PRECIO ADOPTADO $: |  |  |  |  | 4.5633
NOTA: NO SE CONSIDERA EL IVA EN EL ANALISIS DE PRECIOS

## 1,14 STOCKBRIDGE PARA COND
EMPRESA ELÉCTRICA REGIONAL DEL SUR S.A.
ESTUDIOS Y DISEÑOS DE LA LÍNEA DE SUBTRANSMISIÓN BOMBOIZA GUALAQUIZA
ANÁLISIS DE PRECIOS UNITARIOS PARA MONTAJE ELECTROMECÁNICO L/ST A 69 kV BOMBOIZA GUALAQUIZA
|  |  |  | RENDIMIENTO DIARIO: | 12
Rubro: | Suministro y montaje de amortiguador para conductor ACAR 500 MCM |  |  |  | UNIDAD: U
(A) | MATERIALES: | UNIDAD | CANTIDAD | PRECIO UNITARIO | PRECIO TOTAL
47 | Amortiguador STOCKBRIDGE para conductor ACAR 500 MC | u | 1 | 75.78 | 75.78
|  | TOTAL (A) |  |  | 75.78
(B) | MANO DE OBRA | NUMERO DE PERSONAS | SALARIO REAL (DIA) | RENDIMIEN. DIA | COSTO TOTAL
1 | Jefe de cuadrilla | 1 | 37.99 | 12 | 3.1658
2 | Liniero | 1 | 37.99 | 12 | 3.1658
3 | Ayudante de liniero | 1 | 34.28 | 12 | 2.8567
4 | Peón | 1 | 33.86 | 12 | 2.8217
5 | Chofer de camioneta | 1 | 48.12 | 12 | 4.01
|  | TOTAL (B) |  |  | 16.02
(C) | EQUIPO | CANTIDAD | COSTO DIA | RENDIMIENTO DIA) | COSTO TOTAL
1 | Herramienta menor (5% mano obra) |  |  |  | 0.801
2 | Camioneta | 1 | 35 | 12 | 2.9167
|  | TOTAL (C) |  |  | 3.7177
(D) | COSTO UNITARIO DIRECTO (A+B+C) |  |  |  | 95.5177
I | (E) DIRECCION TECNICA | 2% | (D) |  | 1.9104
N | (F) GASTOS ADMINISTRATIVOS | 3% | (D) |  | 2.8655
D | (G) IMPREVISTOS | 2% | (D) |  | 1.9104
I | (H) UTILIDAD | 5% | (D) |  | 4.7759
R | (I) GASTOS FINANCIEROS Y GARANTIAS | 2% | (D) |  | 1.9104
E | (J) IMPUESTOS Y OTROS | 1% | (D) |  | 0.95518
C
|  | TOTAL COSTOS INDIRECTOS |  |  | 14.3277
|  | PRECIO UNITARIO TOTAL $: |  |  | 109.8453
PRECIO ADOPTADO $: |  |  |  |  | 109.8453
NOTA: NO SE CONSIDERA EL IVA EN EL ANALISIS DE PRECIOS

## 1,15 STOCKBRIDGE PARA OPGW
EMPRESA ELÉCTRICA REGIONAL DEL SUR S.A.
ESTUDIOS Y DISEÑOS DE LA LÍNEA DE SUBTRANSMISIÓN BOMBOIZA GUALAQUIZA
ANÁLISIS DE PRECIOS UNITARIOS PARA MONTAJE ELECTROMECÁNICO L/ST A 69 kV BOMBOIZA GUALAQUIZA
|  |  |  | RENDIMIENTO DIARIO: | 12
Rubro: | Suministro y montaje de amortiguador para cable OPGW |  |  |  | UNIDAD: U
(A) | MATERIALES: | UNIDAD | CANTIDAD | PRECIO UNITARIO | PRECIO TOTAL
48 | Amortiguador STOCKBRIDGE para cable OPGW | u | 1 | 53.75 | 53.75
|  | TOTAL (A) |  |  | 53.75
(B) | MANO DE OBRA | NUMERO DE PERSONAS | SALARIO REAL (DIA) | RENDIMIEN. DIA | COSTO TOTAL
1 | Jefe de cuadrilla | 1 | 37.99 | 12 | 3.1658
2 | Liniero | 1 | 37.99 | 12 | 3.1658
3 | Ayudante de liniero | 1 | 34.28 | 12 | 2.8567
4 | Peón | 1 | 33.86 | 12 | 2.8217
5 | Chofer de camioneta | 1 | 48.12 | 12 | 4.01
|  | TOTAL (B) |  |  | 16.02
(C) | EQUIPO | CANTIDAD | COSTO DIA | RENDIMIENTO DIA) | COSTO TOTAL
1 | Herramienta menor (5% mano obra) |  |  |  | 0.801
2 | Camioneta | 1 | 35 | 12 | 2.9167
|  | TOTAL (C) |  |  | 3.7177
(D) | COSTO UNITARIO DIRECTO (A+B+C) |  |  |  | 73.4877 | 100%
I | (E) DIRECCION TECNICA | 2% | (D) |  | 1.4698
N | (F) GASTOS ADMINISTRATIVOS | 3% | (D) |  | 2.2046
D | (G) IMPREVISTOS | 2% | (D) |  | 1.4698
I | (H) UTILIDAD | 5% | (D) |  | 3.6744
R | (I) GASTOS FINANCIEROS Y GARANTIAS | 2% | (D) |  | 1.4698
E | (J) IMPUESTOS Y OTROS | 1% | (D) |  | 0.73488
C
|  | TOTAL COSTOS INDIRECTOS |  |  | 11.0231
|  | PRECIO UNITARIO TOTAL $: |  |  | 84.5108
PRECIO ADOPTADO $: |  |  |  |  | 84.5108
NOTA: NO SE CONSIDERA EL IVA EN EL ANALISIS DE PRECIOS

## 1,16 CAJA DE EMPALME OPGW
EMPRESA ELÉCTRICA REGIONAL DEL SUR S.A.
ESTUDIOS Y DISEÑOS DE LA LÍNEA DE SUBTRANSMISIÓN BOMBOIZA GUALAQUIZA
ANÁLISIS DE PRECIOS UNITARIOS PARA MONTAJE ELECTROMECÁNICO L/ST A 69 kV BOMBOIZA GUALAQUIZA
|  |  |  | RENDIMIENTO DIARIO: | 0.5
Rubro: | Suministro y montaje caja de empalme para cable OPGW. Incluye fusión de fibras y pruebas |  |  |  | UNIDAD: U
(A) | MATERIALES: | UNIDAD | CANTIDAD | PRECIO UNITARIO | PRECIO TOTAL
49 | Caja de empalme para cable OPGW | u | 1 | 200 | 200 | Caja de empalme para cable OPGW
56 | Cruceta (bobina) para escolta de cables OPGW | U | 1 | 45 | 45 | Cruceta (bobina) para escolta de cables OPGW
|  | TOTAL (A) |  |  | 245
(B) | MANO DE OBRA | NUMERO DE PERSONAS | SALARIO REAL (DIA) | RENDIMIEN. DIA | COSTO TOTAL
1 | Jefe de cuadrilla | 1 | 37.99 | 0.5 | 75.98
2 | Liniero | 1 | 37.99 | 0.5 | 75.98
3 | Ayudante de liniero | 1 | 34.28 | 0.5 | 68.56
4 | Peón | 1 | 33.86 | 0.5 | 67.72
5 | Chofer de camioneta | 1 | 48.12 | 0.5 | 96.24
|  | TOTAL (B) |  |  | 384.48
(C) | EQUIPO | CANTIDAD | COSTO DIA | RENDIMIENTO DIA) | COSTO TOTAL
1 | Herramienta menor (5% mano obra) |  |  |  | 19.224
2 | Camioneta | 1 | 35 | 0.5 | 70
|  | TOTAL (C) |  |  | 89.224
(D) | COSTO UNITARIO DIRECTO (A+B+C) |  |  |  | 718.704 |  | 100%
I | (E) DIRECCION TECNICA | 2% | (D) |  | 14.3741
N | (F) GASTOS ADMINISTRATIVOS | 3% | (D) |  | 21.5611
D | (G) IMPREVISTOS | 2% | (D) |  | 14.3741
I | (H) UTILIDAD | 5% | (D) |  | 35.9352
R | (I) GASTOS FINANCIEROS Y GARANTIAS | 2% | (D) |  | 14.3741
E | (J) IMPUESTOS Y OTROS | 1% | (D) |  | 7.187
C
|  | TOTAL COSTOS INDIRECTOS |  |  | 107.8056
|  | PRECIO UNITARIO TOTAL $: |  |  | 826.5096
PRECIO ADOPTADO $: |  |  |  |  | 826.5096
NOTA: NO SE CONSIDERA EL IVA EN EL ANALISIS DE PRECIOS

## 1,17 Señ. pelig
EMPRESA ELÉCTRICA REGIONAL DEL SUR S.A.
ESTUDIOS Y DISEÑOS DE LA LÍNEA DE SUBTRANSMISIÓN BOMBOIZA GUALAQUIZA PARA LA IMPLEMENTACIÓN DEL PROGRAMA COCCIÓN EFICIENTE
ANÁLISIS DE PRECIOS UNITARIOS PARA MONTAJE ELECTROMECÁNICO L/ST A 69 kV BOMBOIZA GUALAQUIZA
|  |  |  | RENDIMIENTO DIARIO: | 12
Rubro: | Suministro y montaje de señal de peligro |  |  |  | UNIDAD: U
(A) | MATERIALES: | UNIDAD | CANTIDAD | PRECIO UNITARIO | PRECIO TOTAL
50 | Señal de peligro | u | 1 | 50 | 50
1765118.78
|  | TOTAL (A) |  |  | 50 | 0.37655 | 1.7108e-05
(B) | MANO DE OBRA | NUMERO DE PERSONAS | SALARIO REAL (DIA) | RENDIMIEN. DIA | COSTO TOTAL
1 | Jefe de cuadrilla | 1 | 37.99 | 12 | 3.1658
2 | Liniero | 1 | 37.99 | 12 | 3.1658
3 | Ayudante de liniero | 1 | 34.28 | 12 | 2.8567
4 | Peón | 1 | 33.86 | 12 | 2.8217
5 | Chofer de camioneta | 1 | 48.12 | 12 | 4.01
|  | TOTAL (B) |  |  | 16.02
(C) | EQUIPO | CANTIDAD | COSTO DIA | RENDIMIENTO DIA) | COSTO TOTAL
1 | Herramienta menor (5% mano obra) |  |  |  | 0.801
2 | Camioneta | 1 | 35 | 12 | 2.9167
|  | TOTAL (C) |  |  | 3.7177
(D) | COSTO UNITARIO DIRECTO (A+B+C) |  |  |  | 69.7377
I | (E) DIRECCION TECNICA | 2% | (D) |  | 1.3948
N | (F) GASTOS ADMINISTRATIVOS | 3% | (D) |  | 2.0921
D | (G) IMPREVISTOS | 2% | (D) |  | 1.3948
I | (H) UTILIDAD | 5% | (D) |  | 3.4869
R | (I) GASTOS FINANCIEROS Y GARANTIAS | 2% | (D) |  | 1.3948
E | (J) IMPUESTOS Y OTROS | 1% | (D) |  | 0.69738
C
|  | TOTAL COSTOS INDIRECTOS |  |  | 10.4606
|  | PRECIO UNITARIO TOTAL $: |  |  | 80.1983
PRECIO ADOPTADO $: |  |  |  |  | 80.1983
NOTA: NO SE CONSIDERA EL IVA EN EL ANALISIS DE PRECIOS

## 1,18 Señ. num.
EMPRESA ELÉCTRICA REGIONAL DEL SUR S.A.
ESTUDIOS Y DISEÑOS DE LA LÍNEA DE SUBTRANSMISIÓN BOMBOIZA GUALAQUIZA PARA LA IMPLEMENTACIÓN DEL PROGRAMA COCCIÓN EFICIENTE
ANÁLISIS DE PRECIOS UNITARIOS PARA MONTAJE ELECTROMECÁNICO L/ST A 69 kV BOMBOIZA GUALAQUIZA
|  |  |  | RENDIMIENTO DIARIO: | 12
Rubro: | Suministro y montaje de señal de numeración y de disposición de fases |  |  |  | UNIDAD: U
(A) | MATERIALES: | UNIDAD | CANTIDAD | PRECIO UNITARIO | PRECIO TOTAL
51 | Señal de numeración | 0 | 1 | 12 | 12
1765118.78
|  | TOTAL (A) |  |  | 12 | 0.67122 | 1.3879e-05
(B) | MANO DE OBRA | NUMERO DE PERSONAS | SALARIO REAL (DIA) | RENDIMIEN. DIA | COSTO TOTAL
1 | Jefe de cuadrilla | 1 | 37.99 | 12 | 3.1658
2 | Liniero | 1 | 37.99 | 12 | 3.1658
3 | Ayudante de liniero | 1 | 34.28 | 12 | 2.8567
4 | Peón | 1 | 33.86 | 12 | 2.8217
5 | Chofer de camioneta | 1 | 48.12 | 12 | 4.01
|  | TOTAL (B) |  |  | 16.02
(C) | EQUIPO | CANTIDAD | COSTO DIA | RENDIMIENTO DIA) | COSTO TOTAL
1 | Herramienta menor (5% mano obra) |  |  |  | 0.801
2 | Camioneta | 1 | 35 | 12 | 2.9167
|  | TOTAL (C) |  |  | 3.7177
(D) | COSTO UNITARIO DIRECTO (A+B+C) |  |  |  | 31.7377
I | (E) DIRECCION TECNICA | 2% | (D) |  | 0.63475
N | (F) GASTOS ADMINISTRATIVOS | 3% | (D) |  | 0.95213
D | (G) IMPREVISTOS | 2% | (D) |  | 0.63475
I | (H) UTILIDAD | 5% | (D) |  | 1.5869
R | (I) GASTOS FINANCIEROS Y GARANTIAS | 2% | (D) |  | 0.63475
E | (J) IMPUESTOS Y OTROS | 1% | (D) |  | 0.31738
C
|  | TOTAL COSTOS INDIRECTOS |  |  | 4.7607
|  | PRECIO UNITARIO TOTAL $: |  |  | 36.4983
PRECIO ADOPTADO $: |  |  |  |  | 36.4983
NOTA: NO SE CONSIDERA EL IVA EN EL ANALISIS DE PRECIOS

## 1,19 pruebas
EMPRESA ELÉCTRICA REGIONAL DEL SUR S.A.
ESTUDIOS Y DISEÑOS DE LA LÍNEA DE SUBTRANSMISIÓN BOMBOIZA GUALAQUIZA
ANÁLISIS DE PRECIOS UNITARIOS PARA MONTAJE ELECTROMECÁNICO L/ST A 69 kV BOMBOIZA GUALAQUIZA
#NAME? |  |  |  | RENDIMIENTO DIARIO: | 1
Rubro: | Pruebas de funcionamiento. Incluye pruebas a conductores y cable OPGW, cumplir con lo indicado en especificaciones técnicas |  |  |  | UNIDAD: U
(A) | MATERIALES: | UNIDAD | CANTIDAD | PRECIO UNITARIO | PRECIO TOTAL
1765118.78
|  | TOTAL (A) |  |  | 0 | 1.5365 | 0.0043525
(B) | MANO DE OBRA | NUMERO DE PERSONAS | SALARIO REAL (DIA) | RENDIMIEN. DIA | COSTO TOTAL
1 | Jefe de cuadrilla | 1 | 37.99 | 1 | 37.99
2 | Liniero | 1 | 37.99 | 1 | 37.99
3 | Ayudante de liniero | 1 | 34.28 | 1 | 34.28
4 | Peón | 1 | 33.86 | 1 | 33.86
5 | Chofer de camioneta | 1 | 48.12 | 1 | 48.12
|  | TOTAL (B) |  |  | 192.24
(C) | EQUIPO | CANTIDAD | COSTO DIA | RENDIMIENTO DIA) | COSTO TOTAL
1 | Herramienta menor (5% mano obra) |  |  |  | 9.612
2 | Camioneta | 1 | 35 | 1 | 35
| equipo electronico de pruebas | 1 | 5500 | 1 | 5500
|  | TOTAL (C) |  |  | 5544.612
(D) | COSTO UNITARIO DIRECTO (A+B+C) |  |  |  | 5736.852
I | (E) DIRECCION TECNICA | 2% | (D) |  | 1200
N | (F) GASTOS ADMINISTRATIVOS | 3% | (D) |  | 172.1056
D | (G) IMPREVISTOS | 2% | (D) |  | 114.737
I | (H) UTILIDAD | 5% | (D) |  | 286.8426
R | (I) GASTOS FINANCIEROS Y GARANTIAS | 2% | (D) |  | 114.737
E | (J) IMPUESTOS Y OTROS | 1% | (D) |  | 57.3685
C
|  | TOTAL COSTOS INDIRECTOS |  |  | 1945.7908
|  | PRECIO UNITARIO TOTAL $: |  |  | 5000
PRECIO ADOPTADO $: |  |  |  |  | 5000
NOTA: NO SE CONSIDERA EL IVA EN EL ANALISIS DE PRECIOS
12000

## 1,20 Pruebas de impedancia
EMPRESA ELÉCTRICA REGIONAL DEL SUR S.A.
ESTUDIOS Y DISEÑOS DE LA LÍNEA DE SUBTRANSMISIÓN BOMBOIZA GUALAQUIZA
ANÁLISIS DE PRECIOS UNITARIOS PARA MONTAJE ELECTROMECÁNICO L/ST A 69 kV BOMBOIZA GUALAQUIZA
#NAME? |  |  |  | RENDIMIENTO DIARIO: | 1
Rubro: | Pruebas de impedancia para líneas de subtransmisión |  |  |  | UNIDAD: U
(A) | MATERIALES: | UNIDAD | CANTIDAD | PRECIO UNITARIO | PRECIO TOTAL
1765118.78
|  | TOTAL (A) |  |  | 0 | 1.4235 | 0.0040324
(B) | MANO DE OBRA | NUMERO DE PERSONAS | SALARIO REAL (DIA) | RENDIMIEN. DIA | COSTO TOTAL
1 | Jefe de cuadrilla | 1 | 37.99 | 1 | 37.99
2 | Liniero | 1 | 37.99 | 1 | 37.99
3 | Ayudante de liniero | 1 | 34.28 | 1 | 34.28
4 | Peón | 1 | 33.86 | 1 | 33.86
5 | Chofer de camioneta | 1 | 48.12 | 1 | 48.12
|  | TOTAL (B) |  |  | 192.24
(C) | EQUIPO | CANTIDAD | COSTO DIA | RENDIMIENTO DIA) | COSTO TOTAL
1 | Herramienta menor (5% mano obra) |  |  |  | 9.612
2 | Camioneta | 1 | 35 | 1 | 35
3 | equipo electronico certificado de pruebas de alta impedancia | 1 | 5000 | 1 | 5000
|  | TOTAL (C) |  |  | 5044.612
(D) | COSTO UNITARIO DIRECTO (A+B+C) |  |  |  | 5236.852
I | (E) DIRECCION TECNICA | 2% | (D) |  | 1200
N | (F) GASTOS ADMINISTRATIVOS | 3% | (D) |  | 157.1056
D | (G) IMPREVISTOS | 2% | (D) |  | 104.737
I | (H) UTILIDAD | 5% | (D) |  | 261.8426
R | (I) GASTOS FINANCIEROS Y GARANTIAS | 2% | (D) |  | 104.737
E | (J) IMPUESTOS Y OTROS | 1% | (D) |  | 52.3685
C
|  | TOTAL COSTOS INDIRECTOS |  |  | 1880.7908
|  | PRECIO UNITARIO TOTAL $: |  |  | 5000
PRECIO ADOPTADO $: |  |  |  |  | 5000
NOTA: NO SE CONSIDERA EL IVA EN EL ANALISIS DE PRECIOS

## 1,21 BALIZA O ESFERA DE SEÑALIZ
EMPRESA ELÉCTRICA REGIONAL DEL SUR S.A.
ESTUDIOS Y DISEÑOS DE LA LÍNEA DE SUBTRANSMISIÓN BOMBOIZA GUALAQUIZA
ANÁLISIS DE PRECIOS UNITARIOS PARA MONTAJE ELECTROMECÁNICO L/ST A 69 kV BOMBOIZA GUALAQUIZA
|  |  |  | RENDIMIENTO DIARIO: | 4
Rubro: | Suministro y montaje de baliza o esfera de señalización |  |  |  | UNIDAD: U
(A) | MATERIALES: | UNIDAD | CANTIDAD | PRECIO UNITARIO | PRECIO TOTAL
52 | Baliza con accesoRios de sujeción para cable OPGW o ACSR 266 PARTRIDGE | u | 1 | 50 | 50
|  | TOTAL (A) |  |  | 50
(B) | MANO DE OBRA | NUMERO DE PERSONAS | SALARIO REAL (DIA) | RENDIMIEN. DIA | COSTO TOTAL
1 | Jefe de cuadrilla | 1 | 37.99 | 4 | 9.4975
2 | Liniero | 1 | 37.99 | 4 | 9.4975
3 | Ayudante de liniero | 1 | 34.28 | 4 | 8.57
4 | Peón | 1 | 33.86 | 4 | 8.465
5 | Chofer de camioneta | 1 | 48.12 | 4 | 12.03
|  | TOTAL (B) |  |  | 48.06
(C) | EQUIPO | CANTIDAD | COSTO DIA | RENDIMIENTO DIA) | COSTO TOTAL
1 | Herramienta menor (5% mano obra) |  |  |  | 2.403
2 | Camioneta | 1 | 35 | 4 | 8.75
|  | TOTAL (C) |  |  | 11.153
(D) | COSTO UNITARIO DIRECTO (A+B+C) |  |  |  | 109.213
I | (E) DIRECCION TECNICA | 2% | (D) |  | 2.1843
N | (F) GASTOS ADMINISTRATIVOS | 3% | (D) |  | 3.2764
D | (G) IMPREVISTOS | 2% | (D) |  | 2.1843
I | (H) UTILIDAD | 5% | (D) |  | 5.4607
R | (I) GASTOS FINANCIEROS Y GARANTIAS | 5% | (D) |  | 5.4607
E | (J) IMPUESTOS Y OTROS | 1% | (D) |  | 1.0921
C
|  | TOTAL COSTOS INDIRECTOS |  |  | 19.6583
|  | PRECIO UNITARIO TOTAL $: |  |  | 128.8713
PRECIO ADOPTADO $: |  |  |  |  | 128.8713
NOTA: NO SE CONSIDERA EL IVA EN EL ANALISIS DE PRECIOS

## 1,22 Poste 21 m. 1600 kg
EMPRESA ELÉCTRICA REGIONAL DEL SUR S.A.
ESTUDIOS Y DISEÑOS DE LA LÍNEA DE SUBTRANSMISIÓN BOMBOIZA-GUALAQUIZA
ANÁLISIS DE PRECIOS UNITARIOS PARA MONTAJE ELECTROMECÁNICO L/ST A 69 kV YANACOCHA–SUBESTACIÓN NORTE
|  |  |  | RENDIMIENTO DIARIO: | 3
Rubro: | Poste rectangular de H°A° de 21 m, 1.600 kg de carga de rotura. Incluye suministro de poste, loceta de H°A° para base de poste, transporte y mano de obra para excavación de hueco e izado |  |  |  | UNIDAD: U
(A) | MATERIALES: | UNIDAD | CANTIDAD | PRECIO UNITARIO | PRECIO TOTAL
1 | Poste de H°A° de 21 m, 1.600 kg de carga de rotura | u | 1 | 1320 | 1320
|  | TOTAL (A) |  |  | 1320
(B) | MANO DE OBRA | NUMERO DE PERSONAS | SALARIO REAL (DIA) | RENDIMIEN. DIA | COSTO TOTAL
1 | Jefe de cuadrilla | 1 | 37.99 | 3 | 12.6633
2 | Liniero | 2 | 37.99 | 3 | 25.3267
3 | Ayudante de liniero | 4 | 34.28 | 3 | 45.7067
4 | Peón | 4 | 33.86 | 3 | 45.1467
5 | Chofer de camioneta | 1 | 48.12 | 3 | 16.04
|  | TOTAL (B) |  |  | 144.8833
(C) | EQUIPO | CANTIDAD | COSTO DIA | RENDIMIENTO DIA) | COSTO TOTAL
1 | Herramienta menor (5% mano obra) |  |  |  | 7.2442
2 | Camioneta | 1 | 35 | 3 | 11.6667
3 | Camión de plataforma | 1 | 300 | 3 | 100
4 | Grúa | 1 | 300 | 3 | 100
|  | TOTAL (C) |  |  | 218.9108
(D) | COSTO UNITARIO DIRECTO (A+B+C) |  |  |  | 1683.7942
I | (E) DIRECCION TECNICA | 2% | (D) |  | 33.6759
N | (F) GASTOS ADMINISTRATIVOS | 3% | (D) |  | 50.5138
D | (G) IMPREVISTOS | 2% | (D) |  | 33.6759
I | (H) UTILIDAD | 5% | (D) |  | 84.1897
R | (I) GASTOS FINANCIEROS Y GARANTIAS | 2% | (D) |  | 33.6759
E | (J) IMPUESTOS Y OTROS | 1% | (D) |  | 16.8379
C
|  | TOTAL COSTOS INDIRECTOS |  |  | 252.5691
|  | PRECIO UNITARIO TOTAL $: |  |  | 1936.3633
PRECIO ADOPTADO $: |  |  |  |  | 1936.3633
NOTA: NO SE CONSIDERA EL IVA EN EL ANALISIS DE PRECIOS

## 1,23 Poste 21 m. 2400 kg
EMPRESA ELÉCTRICA REGIONAL DEL SUR S.A.
ESTUDIOS Y DISEÑOS DE LA LÍNEA DE SUBTRANSMISIÓN BOMBOIZA-GUALAQUIZA
ANÁLISIS DE PRECIOS UNITARIOS PARA MONTAJE ELECTROMECÁNICO L/ST A 69 kV YANACOCHA–SUBESTACIÓN NORTE
[5 empty] | RENDIMIENTO DIARIO: | 3
| Rubro: | Poste rectangular de H°A° de 21 m, 2.400 kg de carga de rotura. Incluye suministro de poste, loceta de H°A° para base de poste, transporte y mano de obra para excavación de hueco e izado |  |  |  | UNIDAD: U
| (A) | MATERIALES: | UNIDAD | CANTIDAD | PRECIO UNITARIO | PRECIO TOTAL
| 1 | Poste de H°A° de 21 m, 2.400 kg de carga de rotura | u | 1 | 1450 | 1450
|  |  | TOTAL (A) |  |  | 1450
| (B) | MANO DE OBRA | NUMERO DE PERSONAS | SALARIO REAL (DIA) | RENDIMIEN. DIA | COSTO TOTAL
| 1 | Jefe de cuadrilla | 1 | 37.99 | 3 | 12.6633
| 2 | Liniero | 2 | 37.99 | 3 | 25.3267
| 3 | Ayudante de liniero | 4 | 34.28 | 3 | 45.7067
| 4 | Peón | 4 | 33.86 | 3 | 45.1467
| 5 | Chofer de camioneta | 1 | 48.12 | 3 | 16.04
|  |  | TOTAL (B) |  |  | 144.8833
| (C) | EQUIPO | CANTIDAD | COSTO DIA | RENDIMIENTO DIA) | COSTO TOTAL
| 1 | Gerramienta menor (5% mano obra) |  |  |  | 7.2442
| 2 | Camioneta | 1 | 35 | 3 | 11.6667
| 3 | Camión de plataforma | 1 | 300 | 3 | 100
| 4 | Grúa | 1 | 300 | 3 | 100
|  |  | TOTAL (C) |  |  | 218.9108
| (D) | COSTO UNITARIO DIRECTO (A+B+C) |  |  |  | 1813.7942
| I | (E) DIRECCION TECNICA | 2% | (D) |  | 36.2759
| N | (F) GASTOS ADMINISTRATIVOS | 3% | (D) |  | 54.4138
| D | (G) IMPREVISTOS | 2% | (D) |  | 36.2759
| I | (H) UTILIDAD | 5% | (D) |  | 90.6897
| R | (I) GASTOS FINANCIEROS Y GARANTIAS | 2% | (D) |  | 36.2759
| E | (J) IMPUESTOS Y OTROS | 1% | (D) |  | 18.1379
C
|  |  | TOTAL COSTOS INDIRECTOS |  |  | 272.0691
|  |  | PRECIO UNITARIO TOTAL $: |  |  | 2085.8633
| PRECIO ADOPTADO $: |  |  |  |  | 2085.8633
NOTA: NO SE CONSIDERA EL IVA EN EL ANALISIS DE PRECIOS

## 1,24 Poste 21 m. 2000 kg
EMPRESA ELÉCTRICA REGIONAL DEL SUR S.A.
ESTUDIOS Y DISEÑOS DE LA LÍNEA DE SUBTRANSMISIÓN BOMBOIZA-GUALAQUIZA
ANÁLISIS DE PRECIOS UNITARIOS PARA MONTAJE ELECTROMECÁNICO L/ST A 69 kV YANACOCHA–SUBESTACIÓN NORTE
|  |  |  | RENDIMIENTO DIARIO: | 3
Rubro: | Poste rectangular de H°A° de 21 m, 2.000 kg de carga de rotura. Incluye suministro de poste, loceta de H°A° para base de poste, transporte y mano de obra para excavación de hueco e izado |  |  |  | UNIDAD: U
(A) | MATERIALES: | UNIDAD | CANTIDAD | PRECIO UNITARIO | PRECIO TOTAL
1 | Poste de H°A° de 21 m, 2.000 kg de carga de rotura | u | 1 | 1400 | 1400
|  | TOTAL (A) |  |  | 1400
(B) | MANO DE OBRA | NUMERO DE PERSONAS | SALARIO REAL (DIA) | RENDIMIEN. DIA | COSTO TOTAL
1 | Jefe de cuadrilla | 1 | 37.99 | 3 | 12.6633
2 | Liniero | 2 | 37.99 | 3 | 25.3267
3 | Ayudante de liniero | 4 | 34.28 | 3 | 45.7067
4 | Peón | 4 | 33.86 | 3 | 45.1467
5 | Chofer de camioneta | 1 | 48.12 | 3 | 16.04
|  | TOTAL (B) |  |  | 144.8833
(C) | EQUIPO | CANTIDAD | COSTO DIA | RENDIMIENTO DIA) | COSTO TOTAL
1 | Gerramienta menor (5% mano obra) |  |  |  | 7.2442
2 | Camioneta | 1 | 35 | 3 | 11.6667
3 | Camión de plataforma | 1 | 300 | 3 | 100
4 | Grúa | 1 | 300 | 3 | 100
|  | TOTAL (C) |  |  | 218.9108
(D) | COSTO UNITARIO DIRECTO (A+B+C) |  |  |  | 1763.7942
I | (E) DIRECCION TECNICA | 2% | (D) |  | 35.2759
N | (F) GASTOS ADMINISTRATIVOS | 3% | (D) |  | 52.9138
D | (G) IMPREVISTOS | 2% | (D) |  | 35.2759
I | (H) UTILIDAD | 5% | (D) |  | 88.1897
R | (I) GASTOS FINANCIEROS Y GARANTIAS | 2% | (D) |  | 35.2759
E | (J) IMPUESTOS Y OTROS | 1% | (D) |  | 17.6379
C
|  | TOTAL COSTOS INDIRECTOS |  |  | 264.5691
|  | PRECIO UNITARIO TOTAL $: |  |  | 2028.3633
PRECIO ADOPTADO $: |  |  |  |  | 2028.3633
NOTA: NO SE CONSIDERA EL IVA EN EL ANALISIS DE PRECIOS

## 1,25 Poste 21 m. 3600 kg
EMPRESA ELÉCTRICA REGIONAL DEL SUR S.A.
ESTUDIOS Y DISEÑOS DE LA LÍNEA DE SUBTRANSMISIÓN BOMBOIZA-GUALAQUIZA
ANÁLISIS DE PRECIOS UNITARIOS PARA MONTAJE ELECTROMECÁNICO L/ST A 69 kV YANACOCHA–SUBESTACIÓN NORTE
|  |  |  | RENDIMIENTO DIARIO: | 3
Rubro: | Poste rectangular de H°A° de 21 m, 3600 kg de carga de rotura. Incluye suministro de poste, loceta de H°A° para base de poste, transporte y mano de obra para excavación de hueco e izado |  |  |  | UNIDAD: U
(A) | MATERIALES: | UNIDAD | CANTIDAD | PRECIO UNITARIO | PRECIO TOTAL
1 | Poste de H°A° de 21 m, 3600 kg de carga de rotura | u | 1 | 2000 | 2000
|  | TOTAL (A) |  |  | 2000
(B) | MANO DE OBRA | NUMERO DE PERSONAS | SALARIO REAL (DIA) | RENDIMIEN. DIA | COSTO TOTAL
1 | Jefe de cuadrilla | 1 | 37.99 | 3 | 12.6633
2 | Liniero | 2 | 37.99 | 3 | 25.3267
3 | Ayudante de liniero | 4 | 34.28 | 3 | 45.7067
4 | Peón | 4 | 33.86 | 3 | 45.1467
5 | Chofer de camioneta | 1 | 48.12 | 3 | 16.04
|  | TOTAL (B) |  |  | 144.8833
(C) | EQUIPO | CANTIDAD | COSTO DIA | RENDIMIENTO DIA) | COSTO TOTAL
1 | Gerramienta menor (5% mano obra) |  |  |  | 7.2442
2 | Camioneta | 1 | 35 | 3 | 11.6667
3 | Camión de plataforma | 1 | 300 | 3 | 100
4 | Grúa | 1 | 300 | 3 | 100
|  | TOTAL (C) |  |  | 218.9108
(D) | COSTO UNITARIO DIRECTO (A+B+C) |  |  |  | 2363.7942
I | (E) DIRECCION TECNICA | 2% | (D) |  | 47.2759
N | (F) GASTOS ADMINISTRATIVOS | 3% | (D) |  | 70.9138
D | (G) IMPREVISTOS | 2% | (D) |  | 47.2759
I | (H) UTILIDAD | 5% | (D) |  | 118.1897
R | (I) GASTOS FINANCIEROS Y GARANTIAS | 2% | (D) |  | 47.2759
E | (J) IMPUESTOS Y OTROS | 1% | (D) |  | 23.6379
C
|  | TOTAL COSTOS INDIRECTOS |  |  | 354.5691
|  | PRECIO UNITARIO TOTAL $: |  |  | 2718.3633
PRECIO ADOPTADO $: |  |  |  |  | 2718.3633
NOTA: NO SE CONSIDERA EL IVA EN EL ANALISIS DE PRECIOS

## 1,26 SU-1-G
EMPRESA ELÉCTRICA REGIONAL DEL SUR S.A.
ESTUDIOS Y DISEÑOS DE LA LÍNEA DE SUBTRANSMISIÓN BOMBOIZA-GUALAQUIZA
ANÁLISIS DE PRECIOS UNITARIOS PARA MONTAJE ELECTROMECÁNICO L/ST A 69 kV YANACOCHA–SUBESTACIÓN NORTE
|  |  |  | RENDIMIENTO DIARIO: | 2
Rubro: | Estructura tipo SU-1-G. Incluye mano de obra y suministro de materiales para conductores y cable OPGW de acuerdo a lo indicado en especificaciones técnicas |  |  |  | UNIDAD: U
(A) | MATERIALES: | UNIDAD | CANTIDAD | PRECIO UNITARIO | PRECIO TOTAL
2 | Adaptador "U" grillete de acero galvanizado con pasador de 5/8" de diámetro | u | 1 | 15 | 15
3 | Aislador tipo Line Post para 69 KV, de caucho siliconado (polymer) | u | 3 | 280 | 840
14 | Conjunto de accesorios de suspensión para cable OPGW en poste de hormigón (Incluye: grillete con pasador, adaptador ojo revirado, abrazadera de suspensión para OPGW con pieza de neopreno, varillas de protección exteriores e interiores, conector a tierra y conector ranura paralela) | u | 1 | 150 | 150
18 | Grapa de suspensión para aislador LINE POST | u | 3 | 50 | 150
22 | Perno ojo de hierro galvanizado de 3/4 x 12" | u | 1 | 12 | 12
25 | Perno máquina galvanizado en caliente de 3/4x12" | u | 4 | 5.85 | 23.4
26 | Perno máquina galvanizado en caliente de 3/4x14" | u | 2 | 6.9 | 13.8
33 | Varilla armar preform. para cond. ACSR 266 MCM | u | 3 | 20 | 60
|  | TOTAL (A) |  |  | 1264.2
(B) | MANO DE OBRA | NUMERO DE PERSONAS | SALARIO REAL (DIA) | RENDIMIEN. DIA | COSTO TOTAL
1 | Jefe de cuadrilla | 1 | 37.99 | 2 | 18.995
2 | Liniero | 2 | 37.99 | 2 | 37.99
3 | Ayudante de liniero | 2 | 34.28 | 2 | 34.28
4 | Peón | 1 | 33.86 | 2 | 16.93
5 | Chofer de camioneta | 1 | 48.12 | 2 | 24.06
|  | TOTAL (B) |  |  | 132.255
(C) | EQUIPO | CANTIDAD | COSTO DIA | RENDIMIENTO DIA) | COSTO TOTAL
1 | Herramienta menor (5% mano obra) |  |  |  | 6.6128
2 | Camioneta | 1 | 35 | 2 | 17.5
|  | TOTAL (C) |  |  | 24.1127
(D) | COSTO UNITARIO DIRECTO (A+B+C) |  |  |  | 1420.5677
I | (E) DIRECCION TECNICA | 2% | (D) |  | 28.4114
N | (F) GASTOS ADMINISTRATIVOS | 3% | (D) |  | 42.617
D | (G) IMPREVISTOS | 2% | (D) |  | 28.4114
I | (H) UTILIDAD | 5% | (D) |  | 71.0284
R | (I) GASTOS FINANCIEROS Y GARANTIAS | 2% | (D) |  | 28.4114
E | (J) IMPUESTOS Y OTROS | 1% | (D) |  | 14.2057
C
|  | TOTAL COSTOS INDIRECTOS |  |  | 213.0852
|  | PRECIO UNITARIO TOTAL $: |  |  | 1633.6529
PRECIO ADOPTADO $: |  |  |  |  | 1633.6529
NOTA: NO SE CONSIDERA EL IVA EN EL ANALISIS DE PRECIOS

## 1,27 RU-1-G
EMPRESA ELÉCTRICA REGIONAL DEL SUR S.A.
ESTUDIOS Y DISEÑOS DE LA LÍNEA DE SUBTRANSMISIÓN BOMBOIZA-GUALAQUIZA
ANÁLISIS DE PRECIOS UNITARIOS PARA MONTAJE ELECTROMECÁNICO L/ST A 69 kV YANACOCHA–SUBESTACIÓN NORTE
|  |  |  | RENDIMIENTO DIARIO: | 1
Rubro: | Estructura tipo RU-1-G. Incluye mano de obra y suministro de materiales para conductores y cable OPGW de acuerdo a lo indicado en especificaciones técnicas |  |  |  | UNIDAD: U
(A) | MATERIALES: | UNIDAD | CANTIDAD | PRECIO UNITARIO | PRECIO TOTAL
1 | Adaptador Y "CLEVIS BALL" de acero galvanizado | u | 6 | 25 | 150
2 | Adaptador "U" grillete de acero galvanizado con pasador de 5/8" de diámetro | u | 2 | 15 | 30
3 | Aislador tipo Line Post para 69 KV, de caucho siliconado (polymer) | u | 3 | 230 | 690
4 | Aislador porcelana tipo suspensión, ANSI 52-3 | u | 36 | 19 | 684
8 | Conector de compresión cond. ACSR 500 MCM | u | 3 | 20 | 60
15 | Conjunto de accesorios de retención pasante dos extremos para cable OPGW en poste de hormigón (Incluye dos grillete con pasador, un enlace cadena) | u | 2 | 200 | 400
16 | Grapa de retención para conductor de aluminio calibre 500 MCM, carga 25.000 lbs, con adaptador "socket" similar a ANDERSON cat. SD-86-S | u | 6 | 60 | 360
18 | Grapa de suspensión para aislador LINE POST | u | 3 | 50 | 150
22 | Perno ojo de hierro galvanizado de 3/4 x 12" | u | 2 | 13 | 26
23 | Perno ojo de hierro galvanizado de 3/4 x 14" | u | 2 | 14 | 28
24 | Perno máquina galvanizado en caliente de 3/4x10" | u | 4 | 4.65 | 18.6
25 | Perno máquina galvanizado en caliente de 3/4x12" | u | 2 | 5.85 | 11.7
31 | Tuerca de ojo para perno de 3/4" | u | 4 | 4.5 | 18
33 | Varilla armar preform. para cond. ACSR 266 MCM | u | 3 | 20 | 60
|  | TOTAL (A) |  |  | 2686.3
(B) | MANO DE OBRA | NUMERO DE PERSONAS | SALARIO REAL (DIA) | RENDIMIEN. DIA | COSTO TOTAL
1 | Jefe de cuadrilla | 1 | 37.99 | 1 | 37.99
2 | Liniero | 2 | 37.99 | 1 | 75.98
3 | Ayudante de liniero | 2 | 34.28 | 1 | 68.56
4 | Peón | 1 | 33.86 | 1 | 33.86
5 | Chofer de camioneta | 1 | 48.12 | 1 | 48.12
|  | TOTAL (B) |  |  | 264.51
(C) | EQUIPO | CANTIDAD | COSTO DIA | RENDIMIENTO DIA) | COSTO TOTAL
1 | Herramienta menor (5% mano obra) |  |  |  | 13.2255
2 | Camioneta | 1 | 35 | 1 | 35
|  | TOTAL (C) |  |  | 48.2255
(D) | COSTO UNITARIO DIRECTO (A+B+C) |  |  |  | 2999.0355
I | (E) DIRECCION TECNICA | 3% | (D) |  | 89.9711
N | (F) GASTOS ADMINISTRATIVOS | 3% | (D) |  | 89.9711
D | (G) IMPREVISTOS | 2% | (D) |  | 59.9807
I | (H) UTILIDAD | 4% | (D) |  | 119.9614
R | (I) GASTOS FINANCIEROS Y GARANTIAS | 2% | (D) |  | 59.9807
E | (J) IMPUESTOS Y OTROS | 1% | (D) |  | 29.9904
C
|  | TOTAL COSTOS INDIRECTOS |  |  | 449.8553
|  | PRECIO UNITARIO TOTAL $: |  |  | 3448.8908
PRECIO ADOPTADO $: |  |  |  |  | 3448.8908
NOTA: NO SE CONSIDERA EL IVA EN EL ANALISIS DE PRECIOS

## 1,28 Poste metalico 5000kg
EMPRESA ELÉCTRICA REGIONAL DEL SUR S.A.
ESTUDIOS Y DISEÑOS DE LA LÍNEA DE SUBTRANSMISIÓN BOMBOIZA-GUALAQUIZA
ANÁLISIS DE PRECIOS UNITARIOS PARA MONTAJE ELECTROMECÁNICO L/ST A 69 kV YANACOCHA–SUBESTACIÓN NORTE
|  |  |  | RENDIMIENTO DIARIO: | 2
Rubro: | Diseño, suministro, transporte y montaje de poste metálico autosoporante de 21 m, 5000 Kg. de carga rotura |  |  |  | UNIDAD: U
(A) | MATERIALES: | UNIDAD | CANTIDAD | PRECIO UNITARIO | PRECIO TOTAL
1 | Poste metálico autosoporante de 16 m, 5000 Kg. de carga rotura | U | 1 | 17000 | 17000
|  | TOTAL (A) |  |  | 17000
(B) | MANO DE OBRA | NUMERO DE PERSONAS | SALARIO REAL (DIA) | RENDIMIEN. DIA | COSTO TOTAL
1 | Jefe de cuadrilla | 1 | 37.99 | 2 | 18.995
2 | Liniero | 2 | 37.99 | 2 | 37.99
3 | Ayudante de liniero | 4 | 34.28 | 2 | 68.56
4 | Peón | 4 | 33.86 | 2 | 67.72
5 | Chofer de camioneta | 1 | 48.12 | 2 | 24.06
|  | TOTAL (B) |  |  | 217.325
(C) | EQUIPO | CANTIDAD | COSTO DIA | RENDIMIENTO DIA) | COSTO TOTAL
1 | Herramienta menor (5% mano obra) |  |  |  | 10.8663
2 | Camioneta | 1 | 35 | 2 | 17.5
3 | Camión de plataforma | 1 | 300 | 2 | 150
4 | Grúa | 1 | 300 | 2 | 150
|  | TOTAL (C) |  |  | 328.3662
(D) | COSTO UNITARIO DIRECTO (A+B+C) |  |  |  | 17545.6912
I | (E) DIRECCION TECNICA | 2% | (D) |  | 350.9138
N | (F) GASTOS ADMINISTRATIVOS | 3% | (D) |  | 526.3707
D | (G) IMPREVISTOS | 2% | (D) |  | 350.9138
I | (H) UTILIDAD | 5% | (D) |  | 877.2846
R | (I) GASTOS FINANCIEROS Y GARANTIAS | 2% | (D) |  | 350.9138
E | (J) IMPUESTOS Y OTROS | 1% | (D) |  | 175.4569
C
|  | TOTAL COSTOS INDIRECTOS |  |  | 2631.8537
|  | PRECIO UNITARIO TOTAL $: |  |  | 20177.5449
PRECIO ADOPTADO $: |  |  |  |  | 20177.5449
NOTA: NO SE CONSIDERA EL IVA EN EL ANALISIS DE PRECIOS

## 2,1 Replan_Torre
EMPRESA ELÉCTRICA REGIONAL DEL SUR S.A.
ESTUDIOS Y DISEÑOS DE LA LÍNEA DE SUBTRANSMISIÓN BOMBOIZA GUALAQUIZA
ANÁLISIS DE PRECIOS UNITARIOS PARA MONTAJE ELECTROMECÁNICO L/ST A 69 kV BOMBOIZA GUALAQUIZA
|  |  |  | RENDIMIENTO DIARIO: | 6
Rubro: | Replanteo de estructuras en Torre Metálica |  |  |  | UNIDAD: U
(A) | MATERIALES: | UNIDAD | CANTIDAD | PRECIO UNITARIO | PRECIO TOTAL
1 | Estacas de madera | u | 16 | 0.5 | 8
2 | Tiras de madera de 3x5 cm | m | 4 | 1 | 4
3 | Clavo | Kg | 0.08 | 1.97 | 0.1576
4 | Piola | ml | 8 | 0.02 | 0.16
|  | TOTAL (A) |  |  | 12.3176
(B) | MANO DE OBRA | NUMERO DE PERSONAS | SALARIO REAL (DIA) | RENDIMIEN. DIA | COSTO TOTAL
1 | Topógrafo | 1 | 37.99 | 4 | 9.4975
2 | Cadenero | 1 | 34.28 | 4 | 8.57
3 | Peón | 1 | 33.86 | 4 | 8.465
4 | Chofer de camioneta | 1 | 48.12 | 4 | 12.03
|  | TOTAL (B) |  |  | 38.5625
(C) | EQUIPO | CANTIDAD | COSTO DIA | RENDIMIENTO (Km./día) | COSTO TOTAL
1 | Herramienta menor (5% mano obra) |  |  |  | 1.9281
2 | Equipo topográfico | 1 | 60 | 4 | 15
3 | Camioneta | 1 | 35 | 4 | 8.75
|  | TOTAL (C) |  |  | 25.6781
(D) | COSTO UNITARIO DIRECTO (A+B+C) |  |  |  | 76.5582
I | (E) DIRECCION TECNICA | 2% | (D) |  | 1.5312
N | (F) GASTOS ADMINISTRATIVOS | 3% | (D) |  | 2.2967
D | (G) IMPREVISTOS | 2% | (D) |  | 1.5312
I | (H) UTILIDAD | 5% | (D) |  | 3.8279
R | (I) GASTOS FINANCIEROS Y GARANTIAS | 2% | (D) |  | 1.5312
E | (J) IMPUESTOS Y OTROS | 1% | (D) |  | 0.76558
C
|  | TOTAL COSTOS INDIRECTOS |  |  | 11.4837
|  | PRECIO UNITARIO TOTAL $: |  |  | 88.042
PRECIO ADOPTADO $: |  |  |  |  | 88.042
NOTA: NO SE CONSIDERA EL IVA EN EL ANALISIS DE PRECIOS

## 2,2 Replan_Poste
EMPRESA ELÉCTRICA REGIONAL DEL SUR S.A.
ESTUDIOS Y DISEÑOS DE LA LÍNEA DE SUBTRANSMISIÓN BOMBOIZA GUALAQUIZA
ANÁLISIS DE PRECIOS UNITARIOS PARA MONTAJE ELECTROMECÁNICO L/ST A 69 kV BOMBOIZA GUALAQUIZA
|  |  |  | RENDIMIENTO DIARIO: | 5
Rubro: | Replanteo de estructuras en Poste de Hormigón |  |  |  | UNIDAD: U
(A) | MATERIALES: | UNIDAD | CANTIDAD | PRECIO UNITARIO | PRECIO TOTAL
1 | Estacas de madera | u | 4 | 0.5 | 2
2 | Tiras de madera de 3x5 cm | m | 1 | 1 | 1
3 | Clavo | Kg | 0.02 | 1.97 | 0.0394
4 | Piola | ml | 2 | 0.02 | 0.04
|  | TOTAL (A) |  |  | 3.0794
(B) | MANO DE OBRA | NUMERO DE PERSONAS | SALARIO REAL (DIA) | RENDIMIEN. DIA | COSTO TOTAL
1 | Topógrafo | 1 | 37.99 | 6.5 | 5.8446
2 | Cadenero | 1 | 34.28 | 6.5 | 5.2738
3 | Peón | 1 | 33.86 | 6.5 | 5.2092
4 | Chofer de camioneta | 1 | 48.12 | 6.5 | 7.4031
|  | TOTAL (B) |  |  | 23.7308
(C) | EQUIPO | CANTIDAD | COSTO DIA | RENDIMIENTO (Km./día) | COSTO TOTAL
1 | Herramienta menor (5% mano obra) |  |  |  | 1.1865
2 | Equipo topográfico | 1 | 60 | 6.5 | 9.2308
3 | Camioneta | 1 | 35 | 6.5 | 5.3846
|  | TOTAL (C) |  |  | 15.8019
(D) | COSTO UNITARIO DIRECTO (A+B+C) |  |  |  | 42.6121
I | (E) DIRECCION TECNICA | 2% | (D) |  | 0.85224
N | (F) GASTOS ADMINISTRATIVOS | 3% | (D) |  | 1.2784
D | (G) IMPREVISTOS | 2% | (D) |  | 0.85224
I | (H) UTILIDAD | 5% | (D) |  | 2.1306
R | (I) GASTOS FINANCIEROS Y GARANTIAS | 2% | (D) |  | 0.85224
E | (J) IMPUESTOS Y OTROS | 1% | (D) |  | 0.42612
C
|  | TOTAL COSTOS INDIRECTOS |  |  | 6.3918
|  | PRECIO UNITARIO TOTAL $: |  |  | 49.0039
PRECIO ADOPTADO $: |  |  |  |  | 49.0039
NOTA: NO SE CONSIDERA EL IVA EN EL ANALISIS DE PRECIOS

## 2,3 DESBROCE
EMPRESA ELÉCTRICA REGIONAL DEL SUR S.A.
ESTUDIOS Y DISEÑOS DE LA LÍNEA DE SUBTRANSMISIÓN BOMBOIZA GUALAQUIZA
ANÁLISIS DE PRECIOS UNITARIOS PARA MONTAJE ELECTROMECÁNICO L/ST A 69 kV BOMBOIZA GUALAQUIZA
|  |  |  | RENDIMIENTO DIARIO: | 0.35
Rubro: | Desbroce, Desbosque y Limpieza - (Incluye remoción y transporte a escombreras) |  |  |  | UNIDAD: km
(A) | MATERIALES: | UNIDAD | CANTIDAD | PRECIO UNITARIO | PRECIO TOTAL
|  | TOTAL (A) |  |  | 0
(B) | MANO DE OBRA | NUMERO DE PERSONAS | SALARIO REAL (DIA) | RENDIMIEN. DIA | COSTO TOTAL
1 | Maestro de obra | 1 | 36.16 | 0.4 | 90.4
2 | Peón | 3 | 33.86 | 0.4 | 253.95
3 | Chofer de camioneta | 1 | 30.24 | 0.4 | 75.6
|  | TOTAL (B) |  |  | 419.95
(C) | EQUIPO | CANTIDAD | COSTO DIA | RENDIMIENTO (Km./día) | COSTO TOTAL
1 | Camioneta | 0.1 | 35 | 0.4 | 8.75
2 | Herramienta menor (5% mano obra) |  |  |  | 20.9975
|  | TOTAL (C) |  |  | 29.7475
(D) | COSTO UNITARIO DIRECTO (A+B+C) |  |  |  | 449.6975
I | (E) DIRECCION TECNICA | 2% | (D) |  | 8.9939
N | (F) GASTOS ADMINISTRATIVOS | 3% | (D) |  | 13.4909
D | (G) IMPREVISTOS | 2% | (D) |  | 8.9939
I | (H) UTILIDAD | 5% | (D) |  | 22.4849
R | (I) GASTOS FINANCIEROS Y GARANTIAS | 2% | (D) |  | 8.9939
E | (J) IMPUESTOS Y OTROS | 1% | (D) |  | 4.497
C
|  | TOTAL COSTOS INDIRECTOS |  |  | 67.4546
|  | PRECIO UNITARIO TOTAL $: |  |  | 517.1521
PRECIO ADOPTADO $: |  |  |  |  | 517.1521
NOTA: NO SE CONSIDERA EL IVA EN EL ANALISIS DE PRECIOS

## 2,4 Exc
EMPRESA ELÉCTRICA REGIONAL DEL SUR S.A.
ESTUDIOS Y DISEÑOS DE LA LÍNEA DE SUBTRANSMISIÓN BOMBOIZA GUALAQUIZA
ANÁLISIS DE PRECIOS UNITARIOS PARA MONTAJE ELECTROMECÁNICO L/ST A 69 kV BOMBOIZA GUALAQUIZA
|  |  |  | RENDIMIENTO DIARIO: | 4
Rubro: | Excavación manual para torres metálicas (material sin clasificar) incluye desalojo , cargada de material sobrante y transporte a escombreras |  |  |  | UNIDAD: m3
(A) | MATERIALES: | UNIDAD | CANTIDAD | PRECIO UNITARIO | PRECIO TOTAL
|  | TOTAL (A) |  |  | 0
(B) | MANO DE OBRA | NUMERO DE PERSONAS | SALARIO REAL (DIA) | RENDIMIEN. DIA | COSTO TOTAL
1 | Maestro de obra | 0.5 | 36.16 | 4 | 4.52
2 | Peón | 2 | 33.86 | 4 | 16.93
|  | TOTAL (B) |  |  | 21.45
(C) | EQUIPO | CANTIDAD | COSTO DIA | RENDIMIENTO (m3./día) | COSTO TOTAL
1 | Herramienta menor (5% mano obra) |  |  |  | 1.0725
|  | TOTAL (C) |  |  | 1.0725
(D) | COSTO UNITARIO DIRECTO (A+B+C) |  |  |  | 22.5225
I | (E) DIRECCION TECNICA | 2% | (D) |  | 0.45045
N | (F) GASTOS ADMINISTRATIVOS | 3% | (D) |  | 0.67568
D | (G) IMPREVISTOS | 2% | (D) |  | 0.45045
I | (H) UTILIDAD | 5% | (D) |  | 1.1261
R | (I) GASTOS FINANCIEROS Y GARANTIAS | 2% | (D) |  | 0.45045
E | (J) IMPUESTOS Y OTROS | 1% | (D) |  | 0.22523
C
|  | TOTAL COSTOS INDIRECTOS |  |  | 3.3784
|  | PRECIO UNITARIO TOTAL $: |  |  | 25.9009
PRECIO ADOPTADO $: |  |  |  |  | 25.9009
NOTA: NO SE CONSIDERA EL IVA EN EL ANALISIS DE PRECIOS

## 2,5 Exc roca
EMPRESA ELÉCTRICA REGIONAL DEL SUR S.A.
ESTUDIOS Y DISEÑOS DE LA LÍNEA DE SUBTRANSMISIÓN BOMBOIZA GUALAQUIZA
ANÁLISIS DE PRECIOS UNITARIOS PARA MONTAJE ELECTROMECÁNICO L/ST A 69 kV BOMBOIZA GUALAQUIZA
|  |  |  | RENDIMIENTO DIARIO: | 4
Rubro: | Excavación manual para torres metálicas (terreno roca) incluye desalojo , cargada de material sobrante y transporte a escombreras |  |  |  | UNIDAD: m3
(A) | MATERIALES: | UNIDAD | CANTIDAD | PRECIO UNITARIO | PRECIO TOTAL
|  | TOTAL (A) |  |  | 0
(B) | MANO DE OBRA | NUMERO DE PERSONAS | SALARIO REAL (DIA) | RENDIMIEN. DIA | COSTO TOTAL
1 | Maestro de obra | 1 | 36.16 | 6 | 6.0267
2 | Peón | 2 | 33.86 | 6 | 11.2867
|  | TOTAL (B) |  |  | 17.3133
(C) | EQUIPO | CANTIDAD | COSTO DIA | RENDIMIENTO (m3./día) | COSTO TOTAL
1 | Herramienta menor (5% mano obra) |  |  |  | 0.86567
| Dinamita |  |  |  | 25
|  | TOTAL (C) |  |  | 25.8657
(D) | COSTO UNITARIO DIRECTO (A+B+C) |  |  |  | 43.179
I | (E) DIRECCION TECNICA | 2% | (D) |  | 0.86358
N | (F) GASTOS ADMINISTRATIVOS | 3% | (D) |  | 1.2954
D | (G) IMPREVISTOS | 2% | (D) |  | 0.86358
I | (H) UTILIDAD | 5% | (D) |  | 2.1589
R | (I) GASTOS FINANCIEROS Y GARANTIAS | 2% | (D) |  | 0.86358
E | (J) IMPUESTOS Y OTROS | 1% | (D) |  | 0.43179
C
|  | TOTAL COSTOS INDIRECTOS |  |  | 6.4768
|  | PRECIO UNITARIO TOTAL $: |  |  | 49.6559
PRECIO ADOPTADO $: |  |  |  |  | 49.6559
NOTA: NO SE CONSIDERA EL IVA EN EL ANALISIS DE PRECIOS

## 2,6 Exc maquina
EMPRESA ELÉCTRICA REGIONAL DEL SUR S.A.
ESTUDIOS Y DISEÑOS DE LA LÍNEA DE SUBTRANSMISIÓN BOMBOIZA GUALAQUIZA
ANÁLISIS DE PRECIOS UNITARIOS PARA MONTAJE ELECTROMECÁNICO L/ST A 69 kV BOMBOIZA GUALAQUIZA
a. |  |  |  | RENDIMIENTO DIARIO: | 30
Rubro: | Excavación a maquina para torres metálicas (material sin clasificar), incluye movilización de maquinaria, limpieza de fangos, desalojo, cargada y transporte a escombreras de material sobrante. |  |  |  | UNIDAD: m3
(A) | MATERIALES: | UNIDAD | CANTIDAD | PRECIO UNITARIO | PRECIO TOTAL
|  | TOTAL (A) |  |  | 0
(B) | MANO DE OBRA | NUMERO DE PERSONAS | SALARIO REAL (DIA) | RENDIMIEN. DIA | COSTO TOTAL
1 | Operador de excavadora | 1 | 37.99 | 90 | 0.42211
2 | Ayudante de operador de equipo | 1 | 34.28 | 90 | 0.38089 | 22.48
|  | TOTAL (B) |  |  | 0.803 |  | 5.621
(C) | EQUIPO | CANTIDAD | COSTO DIA | RENDIMIENTO (m3./día) | COSTO TOTAL
1 | Herramienta menor (5% mano obra) |  |  |  | 0.04015
2 | Excavadora de oruga | 1 | 320 | 90 | 3.5556
60.75
|  | TOTAL (C) |  |  | 3.5957
(D) | COSTO UNITARIO DIRECTO (A+B+C) |  |  |  | 4.3987
I | #REF! | 2% | (D) |  | 0.087974
N | #REF! | 3% | (D) |  | 0.13196
D | #REF! | 2% | (D) |  | 0.087974
I | #REF! | 5% | (D) |  | 0.21994
R | #REF! | 2% | (D) |  | 0.087974
E | #REF! | 1% | (D) |  | 0.043987
C
|  | TOTAL COSTOS INDIRECTOS |  |  | 0.65981
|  | PRECIO UNITARIO TOTAL $: |  |  | 5.0585
PRECIO ADOPTADO $: |  |  |  |  | 5.0585
NOTA: NO SE CONSIDERA EL IVA EN EL ANALISIS DE PRECIOS

## 2,8 Desal. mat
EMPRESA ELÉCTRICA REGIONAL DEL SUR S.A.
ESTUDIOS Y DISEÑOS DE LA LÍNEA DE SUBTRANSMISIÓN BOMBOIZA GUALAQUIZA
ANÁLISIS DE PRECIOS UNITARIOS PARA MONTAJE ELECTROMECÁNICO L/ST A 69 kV BOMBOIZA GUALAQUIZA
|  |  |  | RENDIMIENTO DIARIO: | 4
Rubro: | Desalojo de material sobrante de excavación para torres metálicas |  |  |  | UNIDAD: m3/km
(A) | MATERIALES: | UNIDAD | CANTIDAD | PRECIO UNITARIO | PRECIO TOTAL
|  | TOTAL (A) |  |  | 0
(B) | MANO DE OBRA | NUMERO DE PERSONAS | SALARIO REAL (DIA) | RENDIMIEN. DIA | COSTO TOTAL
1 | Chofer de volqueta | 1 | 49.73 | 80 | 0.62162
|  | TOTAL (B) |  |  | 0.62162
(C) | EQUIPO | CANTIDAD | COSTO DIA | RENDIMIENTO (m3./día) | COSTO TOTAL
1 | Herramienta menor (5% mano obra) |  |  |  | 0.031081
|  | TOTAL (C) |  |  | 0.031081
(D) | COSTO UNITARIO DIRECTO (A+B+C) |  |  |  | 0.65271
I | (E) DIRECCION TECNICA | 2% | (D) |  | 0.013054
N | (F) GASTOS ADMINISTRATIVOS | 3% | (D) |  | 0.019581
D | (G) IMPREVISTOS | 2% | (D) |  | 0.013054
I | (H) UTILIDAD | 5% | (D) |  | 0.032635
R | (I) GASTOS FINANCIEROS Y GARANTIAS | 2% | (D) |  | 0.013054
E | (J) IMPUESTOS Y OTROS | 1% | (D) |  | 0.0065271
C
|  | TOTAL COSTOS INDIRECTOS |  |  | 0.097906
|  | PRECIO UNITARIO TOTAL $: |  |  | 0.75061
PRECIO ADOPTADO $: |  |  |  |  | 0.75061
NOTA: NO SE CONSIDERA EL IVA EN EL ANALISIS DE PRECIOS

## 2,9 Rell. comp.
EMPRESA ELÉCTRICA REGIONAL DEL SUR S.A.
ESTUDIOS Y DISEÑOS DE LA LÍNEA DE SUBTRANSMISIÓN BOMBOIZA GUALAQUIZA
ANÁLISIS DE PRECIOS UNITARIOS PARA MONTAJE ELECTROMECÁNICO L/ST A 69 kV BOMBOIZA GUALAQUIZA
|  |  |  | RENDIMIENTO DIARIO: | 10
Rubro: | Relleno compactado con material de mejoramiento para torres metálicas |  |  |  | UNIDAD: m3
(A) | MATERIALES: | UNIDAD | CANTIDAD | PRECIO UNITARIO | PRECIO TOTAL
1 | Material de mejoramiento | m3 | 1 | 6 | 6
|  | TOTAL (A) |  |  | 6
(B) | MANO DE OBRA | NUMERO DE PERSONAS | SALARIO REAL (DIA) | RENDIMIEN. DIA | COSTO TOTAL
1 | Maestro de obra | 0.25 | 36.16 | 10 | 0.904
2 | Peón | 1 | 33.86 | 10 | 3.386
3 | Operador de equipo liviano | 1 | 34.28 | 10 | 3.428
|  | TOTAL (B) |  |  | 7.718
(C) | EQUIPO | CANTIDAD | COSTO DIA | RENDIMIENTO DIA) | COSTO TOTAL
1 | Herramienta menor (5% mano obra) |  |  |  | 0.3859
| Compactador manual | 1 | 40 | 10 | 4
|  | TOTAL (C) |  |  | 4.3859
(D) | COSTO UNITARIO DIRECTO (A+B+C) |  |  |  | 18.1039
I | (E) DIRECCION TECNICA | 2% | (D) |  | 0.36208
N | (F) GASTOS ADMINISTRATIVOS | 3% | (D) |  | 0.54312
D | (G) IMPREVISTOS | 2% | (D) |  | 0.36208
I | (H) UTILIDAD | 5% | (D) |  | 0.90519
R | (I) GASTOS FINANCIEROS Y GARANTIAS | 2% | (D) |  | 0.36208
E | (J) IMPUESTOS Y OTROS | 1% | (D) |  | 0.18104
C
|  | TOTAL COSTOS INDIRECTOS |  |  | 2.7156
|  | PRECIO UNITARIO TOTAL $: |  |  | 20.8195
PRECIO ADOPTADO $: |  |  |  |  | 20.8195
NOTA: NO SE CONSIDERA EL IVA EN EL ANALISIS DE PRECIOS

## 2,10 Rell. comp sitio
EMPRESA ELÉCTRICA REGIONAL DEL SUR S.A.
ESTUDIOS Y DISEÑOS DE LA LÍNEA DE SUBTRANSMISIÓN BOMBOIZA GUALAQUIZA
ANÁLISIS DE PRECIOS UNITARIOS PARA MONTAJE ELECTROMECÁNICO L/ST A 69 kV BOMBOIZA GUALAQUIZA
|  |  |  | RENDIMIENTO DIARIO: | 10
Rubro: | Relleno compactado con material de sitio para torres metálicas |  |  |  | UNIDAD: m3
(A) | MATERIALES: | UNIDAD | CANTIDAD | PRECIO UNITARIO | PRECIO TOTAL
| Agua | m3 | 0.04 | 1 | 0.04
|  | TOTAL (A) |  |  | 0.04
(B) | MANO DE OBRA | NUMERO DE PERSONAS | SALARIO REAL (DIA) | RENDIMIEN. DIA | COSTO TOTAL
1 | Maestro de obra | 0.25 | 36.16 | 30 | 0.30133
2 | Peón | 1 | 33.86 | 30 | 1.1287
3 | Operador de equipo liviano | 1 | 34.28 | 30 | 1.1427
|  | TOTAL (B) |  |  | 2.5727
(C) | EQUIPO | CANTIDAD | COSTO DIA | RENDIMIENTO DIA) | COSTO TOTAL
1 | Herramienta menor (5% mano obra) |  |  |  | 0.12863
| Compactador manual | 1 | 40 | 30 | 1.3333
|  | TOTAL (C) |  |  | 1.462
(D) | COSTO UNITARIO DIRECTO (A+B+C) |  |  |  | 4.0746
I | (E) DIRECCION TECNICA | 2% | (D) |  | 0.081493
N | (F) GASTOS ADMINISTRATIVOS | 3% | (D) |  | 0.12224
D | (G) IMPREVISTOS | 2% | (D) |  | 0.081493
I | (H) UTILIDAD | 5% | (D) |  | 0.20373
R | (I) GASTOS FINANCIEROS Y GARANTIAS | 2% | (D) |  | 0.081493
E | (J) IMPUESTOS Y OTROS | 1% | (D) |  | 0.040746
C
|  | TOTAL COSTOS INDIRECTOS |  |  | 0.6112
|  | PRECIO UNITARIO TOTAL $: |  |  | 4.6858
PRECIO ADOPTADO $: |  |  |  |  | 4.6858
NOTA: NO SE CONSIDERA EL IVA EN EL ANALISIS DE PRECIOS

## 2,11 Empedrado piedra bola
EMPRESA ELÉCTRICA REGIONAL DEL SUR S.A.
ESTUDIOS Y DISEÑOS DE LA LÍNEA DE SUBTRANSMISIÓN BOMBOIZA GUALAQUIZA
ANÁLISIS DE PRECIOS UNITARIOS PARA MONTAJE ELECTROMECÁNICO L/ST A 69 kV BOMBOIZA GUALAQUIZA
|  |  |  | RENDIMIENTO DIARIO: | 0.35
Rubro: | Empedrado Con Piedra Bola E=30Cm |  |  |  | UNIDAD: km
(A) | MATERIALES: | UNIDAD | CANTIDAD | PRECIO UNITARIO | PRECIO TOTAL
16 | Piedra bola | m3 | 0.8 | 17 | 13.6
17 | Lastre | m3 | 0.2 | 15 | 3
|  | TOTAL (A) |  |  | 16.6
(B) | MANO DE OBRA | NUMERO DE PERSONAS | SALARIO REAL (DIA) | RENDIMIEN. DIA | COSTO TOTAL
1 | Maestro de obra | 1 | 36.16 | 1 | 36.16
2 | Peón | 1 | 33.86 | 1 | 33.86
|  | TOTAL (B) |  |  | 70.02
(C) | EQUIPO | CANTIDAD | COSTO DIA | RENDIMIENTO (Km./día) | COSTO TOTAL
1 | Compactador mecánico | 0.1 | 35 | 1 | 3.5
2 | Herramienta menor (5% mano obra) |  |  |  | 3.501
|  | TOTAL (C) |  |  | 7.001
(D) | COSTO UNITARIO DIRECTO (A+B+C) |  |  |  | 93.621
I | (E) DIRECCION TECNICA | 2% | (D) |  | 1.8724
N | (F) GASTOS ADMINISTRATIVOS | 3% | (D) |  | 2.8086
D | (G) IMPREVISTOS | 2% | (D) |  | 1.8724
I | (H) UTILIDAD | 5% | (D) |  | 4.681
R | (I) GASTOS FINANCIEROS Y GARANTIAS | 2% | (D) |  | 1.8724
E | (J) IMPUESTOS Y OTROS | 1% | (D) |  | 0.93621
C
|  | TOTAL COSTOS INDIRECTOS |  |  | 14.0432
|  | PRECIO UNITARIO TOTAL $: |  |  | 107.6642
PRECIO ADOPTADO $: |  |  |  |  | 107.6642
NOTA: NO SE CONSIDERA EL IVA EN EL ANALISIS DE PRECIOS

## 2,12 Replantillo
EMPRESA ELÉCTRICA REGIONAL DEL SUR S.A.
ESTUDIOS Y DISEÑOS DE LA LÍNEA DE SUBTRANSMISIÓN BOMBOIZA GUALAQUIZA
ANÁLISIS DE PRECIOS UNITARIOS PARA MONTAJE ELECTROMECÁNICO L/ST A 69 kV BOMBOIZA GUALAQUIZA
|  |  |  | RENDIMIENTO DIARIO: | 0.35
Rubro: | Replantillo De H.S 180 Kg/Cm2 |  |  |  | UNIDAD: km
(A) | MATERIALES: | UNIDAD | CANTIDAD | PRECIO UNITARIO | PRECIO TOTAL
1 | Arena gruesa | m3 | 0.65 | 17 | 11.05
2 | Grava | m3 | 0.95 | 17 | 16.15
3 | Cemento | kg | 309 | 0.16 | 49.44
4 | Agua | m3 | 0.24 | 1.2 | 0.288
|  | TOTAL (A) |  |  | 76.928
(B) | MANO DE OBRA | NUMERO DE PERSONAS | SALARIO REAL (DIA) | RENDIMIEN. DIA | COSTO TOTAL
1 | Maestro de obra | 1 | 36.16 | 16 | 2.26
2 | Peón | 4 | 33.86 | 16 | 8.465
3 | Operador de equipo liviano | 1 | 34.28 | 16 | 2.1425
|  | TOTAL (B) |  |  | 12.8675
(C) | EQUIPO | CANTIDAD | COSTO DIA | RENDIMIENTO (Km./día) | COSTO TOTAL
1 | Concretera | 0.1 | 34.35 | 16 | 0.21469
2 | Herramienta menor (5% mano obra) |  |  |  | 0.64338
|  | TOTAL (C) |  |  | 0.85806
(D) | COSTO UNITARIO DIRECTO (A+B+C) |  |  |  | 90.6536
I | (E) DIRECCION TECNICA | 2% | (D) |  | 1.8131
N | (F) GASTOS ADMINISTRATIVOS | 3% | (D) |  | 2.7196
D | (G) IMPREVISTOS | 2% | (D) |  | 1.8131
I | (H) UTILIDAD | 5% | (D) |  | 4.5327
R | (I) GASTOS FINANCIEROS Y GARANTIAS | 2% | (D) |  | 1.8131
E | (J) IMPUESTOS Y OTROS | 1% | (D) |  | 0.90654
C
|  | TOTAL COSTOS INDIRECTOS |  |  | 13.598
|  | PRECIO UNITARIO TOTAL $: |  |  | 104.2516
PRECIO ADOPTADO $: |  |  |  |  | 104.2516
NOTA: NO SE CONSIDERA EL IVA EN EL ANALISIS DE PRECIOS

## 2,13 Acero de refuerzo
EMPRESA ELÉCTRICA REGIONAL DEL SUR S.A.
ESTUDIOS Y DISEÑOS DE LA LÍNEA DE SUBTRANSMISIÓN BOMBOIZA GUALAQUIZA
ANÁLISIS DE PRECIOS UNITARIOS PARA MONTAJE ELECTROMECÁNICO L/ST A 69 kV BOMBOIZA GUALAQUIZA
#NAME? |  |  |  | RENDIMIENTO DIARIO: | 200
Rubro: | Acero de refuerzo f'y= 4200 Kg/cm2, cumplir con lo indicado en especificaciones técnicas |  |  |  | UNIDAD: Kg
(A) | MATERIALES: | UNIDAD | CANTIDAD | PRECIO UNITARIO | PRECIO TOTAL
1 | Acero de refuerzo | Kg | 1.05 | 1.5 | 1.575
2 | Alambre galvanizado No. 18 | kg | 0.05 | 2.39 | 0.1195
3 | Separadores y espaciadores metálicos | Kg | 0.01 | 0.99 | 0.0099
|  | TOTAL (A) |  |  | 1.7044
(B) | MANO DE OBRA | NUMERO DE PERSONAS | SALARIO REAL (DIA) | RENDIMIEN. DIA | COSTO TOTAL
1 | Albañíl | 1 | 34.28 | 200 | 0.1714
2 | Peón | 2 | 33.86 | 200 | 0.3386
|  | TOTAL (B) |  |  | 0.51
(C) | EQUIPO | CANTIDAD | COSTO DIA | RENDIMIENTO DIA) | COSTO TOTAL
1 | Herramienta menor (5% mano obra) |  |  |  | 0.0255
|  | TOTAL (C) |  |  | 0.0255
(D) | COSTO UNITARIO DIRECTO (A+B+C) |  |  |  | 2.2399
I | #REF! | 2% | (D) |  | 0.044798
N | #REF! | 3% | (D) |  | 0.067197
D | #REF! | 2% | (D) |  | 0.044798
I | #REF! | 5% | (D) |  | 0.11199
R | #REF! | 2% | (D) |  | 0.044798
E | #REF! | 1% | (D) |  | 0.022399
C
|  | TOTAL COSTOS INDIRECTOS |  |  | 0.33598
|  | PRECIO UNITARIO TOTAL $: |  |  | 2.5759
PRECIO ADOPTADO $: |  |  |  |  | 2.5759
NOTA: NO SE CONSIDERA EL IVA EN EL ANALISIS DE PRECIOS

## 2,14 Hormigón 240
EMPRESA ELÉCTRICA REGIONAL DEL SUR S.A.
ESTUDIOS Y DISEÑOS DE LA LÍNEA DE SUBTRANSMISIÓN BOMBOIZA GUALAQUIZA
ANÁLISIS DE PRECIOS UNITARIOS PARA MONTAJE ELECTROMECÁNICO L/ST A 69 kV BOMBOIZA GUALAQUIZA
#NAME? |  |  |  | RENDIMIENTO DIARIO: | 4
Rubro: | Hormigón simple f'c=240 kg/cm2, cumplir con lo indicado en especificaciones técnicas |  |  |  | UNIDAD: m3
(A) | MATERIALES: | UNIDAD | CANTIDAD | PRECIO UNITARIO | PRECIO TOTAL
1 | Agua | m3 | 0.3 | 1.2 | 0.36
2 | Cemento | kg | 450 | 0.16 | 72
3 | Arena gruesa | m3 | 0.65 | 17 | 11.05
4 | Grava Triturada | m3 | 0.95 | 19 | 18.05
5 | Encofrado | global | 1 | 11 | 11
|  | TOTAL (A) |  |  | 112.46
(B) | MANO DE OBRA | NUMERO DE PERSONAS | SALARIO REAL (DIA) | RENDIMIEN. DIA | COSTO TOTAL
1 | Maestro de obra | 2 | 36.16 | 4 | 18.08
2 | Peón | 5 | 33.86 | 4 | 42.325
3 | Operador de equipo liviano | 1 | 34.28 | 4 | 8.57
4 | Albañíl | 2 | 34.28 | 4 | 17.14
|  | TOTAL (B) |  |  | 86.115
(C) | EQUIPO | CANTIDAD | COSTO DIA | RENDIMIENTO (m3./día) | COSTO TOTAL
1 | Herramienta menor (5% mano obra) |  |  |  | 4.3057
2 | Hormigonera de un saco | 1 | 32 | 4 | 8
3 | Vibrador | 1 | 32 | 4 | 8
|  | TOTAL (C) |  |  | 20.3057
(D) | COSTO UNITARIO DIRECTO (A+B+C) |  |  |  | 218.8808
I | #REF! | 2% | (D) |  | 4.3776
N | #REF! | 3% | (D) |  | 6.5664
D | #REF! | 2% | (D) |  | 4.3776
I | #REF! | 5% | (D) |  | 10.944
R | #REF! | 2% | (D) |  | 4.3776
E | #REF! | 1% | (D) |  | 2.1888
C
|  | TOTAL COSTOS INDIRECTOS |  |  | 32.8321
|  | PRECIO UNITARIO TOTAL $: |  |  | 251.7129
PRECIO ADOPTADO $: |  |  |  |  | 251.7129
NOTA: NO SE CONSIDERA EL IVA EN EL ANALISIS DE PRECIOS

## 2,15 Apertura de caminos
EMPRESA ELÉCTRICA REGIONAL DEL SUR S.A.
ESTUDIOS Y DISEÑOS DE LA LÍNEA DE SUBTRANSMISIÓN BOMBOIZA GUALAQUIZA
ANÁLISIS DE PRECIOS UNITARIOS PARA MONTAJE ELECTROMECÁNICO L/ST A 69 kV BOMBOIZA GUALAQUIZA
|  |  |  | RENDIMIENTO DIARIO: | 0.6
Rubro: | Apertura de caminos de acceso, cumplir con lo indicado en especificaciones técnicas |  |  |  | UNIDAD: km
(A) | MATERIALES: | UNIDAD | CANTIDAD | PRECIO UNITARIO | PRECIO TOTAL
|  | TOTAL (A) |  |  | 0
(B) | MANO DE OBRA | NUMERO DE PERSONAS | SALARIO REAL (DIA) | RENDIMIEN. DIA | COSTO TOTAL
1 | Operador de tractor | 1 | 37.99 | 0.6 | 63.3167
2 | Ayudante de operador de equipo | 1 | 34.28 | 0.6 | 57.1333
|  | TOTAL (B) |  |  | 120.45
(C) | EQUIPO | CANTIDAD | COSTO DIA | RENDIMIENTO (km/día) | COSTO TOTAL
1 | Herramienta menor (5% mano obra) |  |  |  | 6.0225
2 | Excavadora | 1 | 300 | 0.6 | 500
|  | TOTAL (C) |  |  | 506.0225
(D) | COSTO UNITARIO DIRECTO (A+B+C) |  |  |  | 626.4725
I | (E) DIRECCION TECNICA | 2% | (D) |  | 12.5295
N | (F) GASTOS ADMINISTRATIVOS | 3% | (D) |  | 18.7942
D | (G) IMPREVISTOS | 2% | (D) |  | 12.5295
I | (H) UTILIDAD | 5% | (D) |  | 31.3236
R | (I) GASTOS FINANCIEROS Y GARANTIAS | 2% | (D) |  | 12.5295
E | (J) IMPUESTOS Y OTROS | 1% | (D) |  | 6.2647
C
|  | TOTAL COSTOS INDIRECTOS |  |  | 93.9709
|  | PRECIO UNITARIO TOTAL $: |  |  | 720.4434
PRECIO ADOPTADO $: |  |  |  |  | 720.4434
NOTA: NO SE CONSIDERA EL IVA EN EL ANALISIS DE PRECIOS

## 2,16 Subdren
EMPRESA ELÉCTRICA REGIONAL DEL SUR S.A.
ESTUDIOS Y DISEÑOS DE LA LÍNEA DE SUBTRANSMISIÓN BOMBOIZA GUALAQUIZA
ANÁLISIS DE PRECIOS UNITARIOS PARA MONTAJE ELECTROMECÁNICO L/ST A 69 kV BOMBOIZA GUALAQUIZA
|  |  |  | RENDIMIENTO DIARIO: | 6
Rubro: | Subdren con material filtrante, tubería y geotextil para aguas freáticas y aguas superficiales |  |  |  | UNIDAD: m
(A) | MATERIALES: | UNIDAD | CANTIDAD | PRECIO UNITARIO | PRECIO TOTAL
1 | Piedra bola | m3 | 1 | 10 | 10
2 | Geotextil no tejido | m2 | 3 | 3.35 | 10.05
3 | Tubería PVC perfilada interior liso, diámtro 160 mm | m | 1 | 7.5 | 7.5
|  | TOTAL (A) |  |  | 27.55
(B) | MANO DE OBRA | NUMERO DE PERSONAS | SALARIO REAL (DIA) | RENDIMIEN. DIA | COSTO TOTAL
1 | Maestro de obra | 0.1 | 36.16 | 6 | 0.60267
2 | Peón | 1 | 33.86 | 6 | 5.6433
|  | TOTAL (B) |  |  | 6.246
(C) | EQUIPO | CANTIDAD | COSTO DIA | RENDIMIENTO DIA) | COSTO TOTAL
1 | Herramienta menor (5% mano obra) |  |  |  | 0.3123
|  | TOTAL (C) |  |  | 0.3123
(D) | COSTO UNITARIO DIRECTO (A+B+C) |  |  |  | 34.1083
I | (E) DIRECCION TECNICA | 2% | (D) |  | 0.68217
N | (F) GASTOS ADMINISTRATIVOS | 3% | (D) |  | 1.0232
D | (G) IMPREVISTOS | 2% | (D) |  | 0.68217
I | (H) UTILIDAD | 5% | (D) |  | 1.7054
R | (I) GASTOS FINANCIEROS Y GARANTIAS | 2% | (D) |  | 0.68217
E | (J) IMPUESTOS Y OTROS | 1% | (D) |  | 0.34108
C
|  | TOTAL COSTOS INDIRECTOS |  |  | 5.1162
|  | PRECIO UNITARIO TOTAL $: |  |  | 39.2245
PRECIO ADOPTADO $: |  |  |  |  | 39.2245
NOTA: NO SE CONSIDERA EL IVA EN EL ANALISIS DE PRECIOS

## 2,19 ACERO ESTRUCTURAL
EMPRESA ELÉCTRICA REGIONAL DEL SUR S.A.
ESTUDIOS Y DISEÑOS DE LA LÍNEA DE SUBTRANSMISIÓN BOMBOIZA-GUALAQUIZA
ANÁLISIS DE PRECIOS UNITARIOS PARA MONTAJE ELECTROMECÁNICO L/ST A 69 kV YANACOCHA–SUBESTACIÓN NORTE
|  |  |  | RENDIMIENTO DIARIO: | 2
Rubro: | ACERO ESTRUCTURAL EN PERFILES FY=2100 KG/CM2 (PROVISIÓN, MONTAJE Y PINTADO) |  |  |  | UNIDAD: U
(A) | MATERIALES: | UNIDAD | CANTIDAD | PRECIO UNITARIO | PRECIO TOTAL
1 | gaviones tripletorsión | u | 1.02 | 65.74 | 67.0548
2 | Suelda AWS E6011 x 1/8" | kg. | 0.5 | 4.9 | 2.45
3 | Disco de desbaste 14'' | u. | 0.001 | 7 | 0.007
| Disco de desbaste 7'' | u. | 0.0015 | 1.7 | 0.00255
| Disco de corte 7'' | u. | 0.003 | 2 | 0.006
| Diluyente | gln. | 0.002 | 6 | 0.012
| Pintura anticorrosiva | gl. | 0.003 | 14 | 0.042
| Fondo | gln. | 0.005 | 7.79 | 0.03895
|  | TOTAL (A) |  |  | 69.6133
(B) | MANO DE OBRA | NUMERO DE PERSONAS | SALARIO REAL (DIA) | RENDIMIEN. DIA | COSTO TOTAL
1 | Peón | 2 | 33.86 | 0.023 | 1.5576
2 | Pintor | 1 | 33.86 | 0.023 | 0.77878
3 | Fierrero | 1 | 33.86 | 0.023 | 0.77878
| Técnico electromecánico de construcción | 1 | 33.86 | 0.023 | 0.77878
|  | TOTAL (B) |  |  | 3.8939
(C) | EQUIPO | CANTIDAD | COSTO DIA | RENDIMIENTO DIA) | COSTO TOTAL
1 | Herramientas manuales (5% M.O.) |  |  |  | 0.06227
2 | Compresor y soplete, para pintar | 0.1 | 2 | 0.065 | 0.013
3 | Soldadora | 0.2 | 2.5 | 0.065 | 0.0325
4 | Cortadora de hierro | 0.1 | 1.02 | 0.065 | 0.00663
5 | Andamios | 0.4 | 0.2 | 0.065 | 0.0052
6 | AMOLADOR | 0.05 | 2 | 0.065 | 0.0065
7 | Seguridad Industrial (2% M.O.) |  |  |  | 0.02491
|  | TOTAL (C) |  |  | 0.15101
(D) | COSTO UNITARIO DIRECTO (A+B+C) |  |  |  | 73.6582
I | (E) DIRECCION TECNICA | 2% | (D) |  | 1.4732
N | (F) GASTOS ADMINISTRATIVOS | 3% | (D) |  | 2.2097
D | (G) IMPREVISTOS | 2% | (D) |  | 1.4732
I | (H) UTILIDAD | 5% | (D) |  | 3.6829
R | (I) GASTOS FINANCIEROS Y GARANTIAS | 2% | (D) |  | 1.4732
E | (J) IMPUESTOS Y OTROS | 1% | (D) |  | 0.73658
C
|  | TOTAL COSTOS INDIRECTOS |  |  | 11.0487
|  | PRECIO UNITARIO TOTAL $: |  |  | 84.7069 | 81.66
PRECIO ADOPTADO $: |  |  |  |  | 84.7069
NOTA: NO SE CONSIDERA EL IVA EN EL ANALISIS DE PRECIOS

## 3,1 Interconexion SE Gualaquiza
EMPRESA ELÉCTRICA REGIONAL DEL SUR S.A.
ESTUDIOS Y DISEÑOS DE LA LÍNEA DE SUBTRANSMISIÓN BOMBOIZA GUALAQUIZA
ANÁLISIS DE PRECIOS UNITARIOS PARA MONTAJE ELECTROMECÁNICO L/ST A 69 kV BOMBOIZA GUALAQUIZA
#NAME? |  |  |  | RENDIMIENTO DIARIO: | 0.5
Rubro: | Interconexión estructura E137 con pórtico de la subestación Gualaquiza, incluye herrajes, cadena de aisladores, conectores placa cable tipo subestación y mano de obra, 6 conectores tipo T (500MCM-4/0AWG) + mano de obra. |  |  |  | UNIDAD: U
(A) | MATERIALES: | UNIDAD | CANTIDAD | PRECIO UNITARIO | PRECIO TOTAL
| Contiene: | u | 1 | 2500 | 2500
• Armado de estructura de paso con aisladores Line Post y de retención en torre metálica E2. • Tendido de conductor ACSR 500 MCM y cable OPGW (hilo de Guarda). • Armado, colocación de tensores a tierra en estructura pórtico con postes de hormigón. • Desmontaje de conductor existente existente. • Desmontaje de estructura de 69 KV. • Inclinado de poste de hormigón. • Desarmado de vientos. • Material y mano de obra para armado de estructura de 69 KV a satisfacción de la EERSSA. • Material y mano de obra para armado de cadena de aisladoes en pórtico de la Subestación Gualaquiza, tendido de conductor y OPGW a pórtico de 69 KV, conexión de bajantes para euipos de patio a satisfacción d ela EERSSA.
1765118.78
|  | TOTAL (A) |  |  | 2500 | 0.34611 | 0.00074968
(B) | MANO DE OBRA | NUMERO DE PERSONAS | SALARIO REAL (DIA) | RENDIMIEN. DIA | COSTO TOTAL
1 | Jefe de cuadrilla | 1 | 37.99 | 0.5 | 75.98
2 | Liniero | 2 | 37.99 | 0.5 | 151.96
3 | Ayudante de liniero | 1 | 34.28 | 0.5 | 68.56
4 | Peón | 2 | 33.86 | 0.5 | 135.44
5 | Chofer de camioneta | 1 | 48.12 | 0.5 | 96.24
|  | TOTAL (B) |  |  | 528.18
(C) | EQUIPO | CANTIDAD | COSTO DIA | RENDIMIENTO DIA) | COSTO TOTAL
1 | Herramienta menor (5% mano obra) | 1 |  |  | 26.409
2 | Camioneta | 1 | 35 | 0.5 | 70
| Camion Grua | 1 | 100 | 0.5 | 200
|  | TOTAL (C) |  |  | 296.409
(D) | COSTO UNITARIO DIRECTO (A+B+C) |  |  |  | 3324.589
I | #REF! | 2% | (D) |  | 66.4918
N | #REF! | 3% | (D) |  | 99.7377
D | #REF! | 2% | (D) |  | 66.4918
I | #REF! | 5% | (D) |  | 166.2295
R | #REF! | 2% | (D) |  | 66.4918
E | #REF! | 1% | (D) |  | 33.2459
C
|  | TOTAL COSTOS INDIRECTOS |  |  | 498.6884
|  | PRECIO UNITARIO TOTAL $: |  |  | 3823.2773
PRECIO ADOPTADO $: |  |  |  |  | 3823.2773
NOTA: NO SE CONSIDERA EL IVA EN EL ANALISIS DE PRECIOS
9800

## 3,2 Switch
EMPRESA ELÉCTRICA REGIONAL DEL SUR S.A.
ESTUDIOS Y DISEÑOS DE LA LÍNEA DE SUBTRANSMISIÓN YANACOCHA–SUBESTACIÓN NORTE
ANÁLISIS DE PRECIOS UNITARIOS PARA MONTAJE ELECTROMECÁNICO L/ST A 69 kV YANACOCHA–SUBESTACIÓN NORTE
|  |  |  | RENDIMIENTO DIARIO: | 1,00
Rubro: | Switch de Comunicación Administrable (L3), montaje en rack 19", 16 puertos 10/100BaseTX + 8 puertos 100BaseFX (LC MM) + 2 puertos 1000Fx (ST SM), incluye lo contemplado en los puntos 12.1.2 - B.4.3 de las Especificaciones de Equipos y Materiales, |  |  |  | UNIDAD: U
(A) | MATERIALES: | UNIDAD | CANTIDAD | PRECIO UNITARIO | PRECIO TOTAL
| Contiene: | u | 1 | 6200 | 6200
Switch de Comunicación Administrable (L3), Grupos de puertos - Direccionamiento IP - FDX/HDX - Auto negociación - Habilitar / Deshabilitar - Gestión de pérdida del enlace (Link Loss)
|  | TOTAL (A) |  |  | 6200
(B) | MANO DE OBRA | NUMERO DE PERSONAS | SALARIO REAL (DIA) | RENDIMIEN. DIA | COSTO TOTAL
1 | Jefe de cuadrilla | 0 | 37.99 | 1,00 | 0
2 | Liniero | 0 | 37.99 | 1,00 | 0
3 | Ayudante de liniero | 0 | 34.28 | 1,00 | 0
4 | Peón | 0 | 33.86 | 1,00 | 0
5 | Chofer de camioneta | 0 | 48.12 | 1,00 | 0
|  | TOTAL (B) |  |  | 0
(C) | EQUIPO | CANTIDAD | COSTO DIA | RENDIMIENTO DIA) | COSTO TOTAL
1 | Herramienta menor (5% mano obra) |  |  |  | 0,00
2 | Camioneta | 0 | 35 | 1,00 | 0
|  | TOTAL (C) |  |  | 0
(D) | COSTO UNITARIO DIRECTO (A+B+C) |  |  |  | 6200
I | (E) DIRECCION TECNICA | 2% | (D) |  | 124
N | (F) GASTOS ADMINISTRATIVOS | 3% | (D) |  | 186
D | (G) IMPREVISTOS | 2% | (D) |  | 124
I | (H) UTILIDAD | 5% | (D) |  | 310
R | (I) GASTOS FINANCIEROS Y GARANTIAS | 2% | (D) |  | 124
E | (J) IMPUESTOS Y OTROS | 1% | (D) |  | 62
C
|  | TOTAL COSTOS INDIRECTOS |  |  | 930
|  | PRECIO UNITARIO TOTAL $: |  |  | 7130
PRECIO ADOPTADO $: |  |  |  |  | 7130
NOTA: NO SE CONSIDERA EL IVA EN EL ANALISIS DE PRECIOS

## 3,3 ODF 24 puertos
EMPRESA ELÉCTRICA REGIONAL DEL SUR S.A.
ESTUDIOS Y DISEÑOS DE LA LÍNEA DE SUBTRANSMISIÓN YANACOCHA–SUBESTACIÓN NORTE
ANÁLISIS DE PRECIOS UNITARIOS PARA MONTAJE ELECTROMECÁNICO L/ST A 69 kV YANACOCHA–SUBESTACIÓN NORTE
|  |  |  | RENDIMIENTO DIARIO: | 1,00
Rubro: | ODF completo 24 puertos FC o SC, caja de conexiones + empalmes + pigtalis, pruebas, 24 hilos, incluye lo contemplado en los puntos 12.2.5 - B.4.11 de las Especificaciones de Equipos y Materiales. |  |  |  | UNIDAD: U
(A) | MATERIALES: | UNIDAD | CANTIDAD | PRECIO UNITARIO | PRECIO TOTAL
| Contiene: | u | 1 | 1200 | 1200
ODF completo 24 puertos FC o SC, caja de conexiones + empalmes + pigtalis, pruebas, 24 hilos, a) Manejo, manipulación e identificación de las fibras; b) Interconexión de los cables; c) Protección mecánica para las fibras y conectores; d) Protección de las fibras y los empalmes contra el deterioro por condiciones ambientales; e) Protección de las fibras y conectores contra el polvo; y, f) Los conectores del ODF y los terminales de los pig-tails, serán del tipo FC UPC y deberán presentar los protocolos de pruebas correspondientes. Tanto las cajas de empalme como las cajas de interconexión y los terminales ópticos deberán ser suministradas con un 25% de los accesorios de fusión adicionales, es decir, protecciones de empalme, bandejas, pig tails y patch cords.
|  | TOTAL (A) |  |  | 1200
(B) | MANO DE OBRA | NUMERO DE PERSONAS | SALARIO REAL (DIA) | RENDIMIEN. DIA | COSTO TOTAL
1 | Jefe de cuadrilla | 0 | 34,35 | 1,00 | 0,00
2 | Liniero | 0 | 31,00 | 1,00 | 0,00
3 | Ayudante de liniero | 0 | 30,62 | 1,00 | 0,00
4 | Peón | 0 | 30,62 | 1,00 | 0,00
5 | Chofer de camioneta | 0 | 44,97 | 1,00 | 0,00
|  | TOTAL (B) |  |  | 0
(C) | EQUIPO | CANTIDAD | COSTO DIA | RENDIMIENTO DIA) | COSTO TOTAL
1 | Herramienta menor (5% mano obra) |  |  |  | 0,00
2 | Camioneta | 0 | 35,00 | 1,00 | 0,00
|  | TOTAL (C) |  |  | 0
(D) | COSTO UNITARIO DIRECTO (A+B+C) |  |  |  | 1200
I | (E) DIRECCION TECNICA | 2% | (D) |  | 24
N | (F) GASTOS ADMINISTRATIVOS | 3% | (D) |  | 36
D | (G) IMPREVISTOS | 2% | (D) |  | 24
I | (H) UTILIDAD | 5% | (D) |  | 60
R | (I) GASTOS FINANCIEROS Y GARANTIAS | 2% | (D) |  | 24
E | (J) IMPUESTOS Y OTROS | 1% | (D) |  | 12
C
|  | TOTAL COSTOS INDIRECTOS |  |  | 180
|  | PRECIO UNITARIO TOTAL $: |  |  | 1380
PRECIO ADOPTADO $: |  |  |  |  | 1380
NOTA: NO SE CONSIDERA EL IVA EN EL ANALISIS DE PRECIOS

## 3,4 Patch 10m
EMPRESA ELÉCTRICA REGIONAL DEL SUR S.A.
ESTUDIOS Y DISEÑOS DE LA LÍNEA DE SUBTRANSMISIÓN YANACOCHA–SUBESTACIÓN NORTE
ANÁLISIS DE PRECIOS UNITARIOS PARA MONTAJE ELECTROMECÁNICO L/ST A 69 kV YANACOCHA–SUBESTACIÓN NORTE
3,1,7 |  |  |  | RENDIMIENTO DIARIO: | 1,00
Rubro: | Patch Cords en Fibra Óptica Monomodo Duplex LC-FC o LC-SC, APC, 10m, incluye lo contemplado en los puntos 12.3.1 de las Especificaciones de Equipos y Materiales, |  |  |  | UNIDAD: U
(A) | MATERIALES: | UNIDAD | CANTIDAD | PRECIO UNITARIO | PRECIO TOTAL
| Contiene: | u | 1 | 60,00 | 60
Patch Cords en Fibra Óptica Monomodo Duplex LC-FC o LC-SC, APC, 10m Monomodo 1300nm - Tipo de conector LC-FC - Pulido: APC - Alto retorno de la pérdida y pérdida de inserción baja. - Alta fiabilidad - Alta estabilidad de temperaturas - Intercambiabilidad buena
|  | TOTAL (A) |  |  | 60
(B) | MANO DE OBRA | NUMERO DE PERSONAS | SALARIO REAL (DIA) | RENDIMIEN. DIA | COSTO TOTAL
1 | Jefe de cuadrilla | 0 | 34,35 | 1,00 | 0,00
2 | Liniero | 0 | 31,00 | 1,00 | 0,00
3 | Ayudante de liniero | 0 | 30,62 | 1,00 | 0,00
4 | Peón | 0 | 30,62 | 1,00 | 0,00
5 | Chofer de camioneta | 0 | 44,97 | 1,00 | 0,00
|  | TOTAL (B) |  |  | 0
(C) | EQUIPO | CANTIDAD | COSTO DIA | RENDIMIENTO DIA) | COSTO TOTAL
1 | Herramienta menor (5% mano obra) |  |  |  | 0,00
2 | Camioneta | 0 | 35,00 | 1,00 | 0,00
|  | TOTAL (C) |  |  | 0
(D) | COSTO UNITARIO DIRECTO (A+B+C) |  |  |  | 60
I | (E) DIRECCION TECNICA | 2% | (D) |  | 1.2
N | (F) GASTOS ADMINISTRATIVOS | 3% | (D) |  | 1.8
D | (G) IMPREVISTOS | 2% | (D) |  | 1.2
I | (H) UTILIDAD | 5% | (D) |  | 3
R | (I) GASTOS FINANCIEROS Y GARANTIAS | 2% | (D) |  | 1.2
E | (J) IMPUESTOS Y OTROS | 1% | (D) |  | 0.6
C
|  | TOTAL COSTOS INDIRECTOS |  |  | 9
|  | PRECIO UNITARIO TOTAL $: |  |  | 69
PRECIO ADOPTADO $: |  |  |  |  | 69
NOTA: NO SE CONSIDERA EL IVA EN EL ANALISIS DE PRECIOS

## 3,5 Patch 10m ST
EMPRESA ELÉCTRICA REGIONAL DEL SUR S.A.
ESTUDIOS Y DISEÑOS DE LA LÍNEA DE SUBTRANSMISIÓN YANACOCHA–SUBESTACIÓN NORTE
ANÁLISIS DE PRECIOS UNITARIOS PARA MONTAJE ELECTROMECÁNICO L/ST A 69 kV YANACOCHA–SUBESTACIÓN NORTE
3,1,8 |  |  |  | RENDIMIENTO DIARIO: | 1,00
Rubro: | Patch Cords en Fibra Óptica Monomodo Duplex ST-FC o LC-SC, APC, 10m, incluye lo contemplado en los puntos 12.3.1 de las Especificaciones de Equipos y Materiales, |  |  |  | UNIDAD: U
(A) | MATERIALES: | UNIDAD | CANTIDAD | PRECIO UNITARIO | PRECIO TOTAL
| Contiene: | u | 1 | 60,00 | 60
Patch Cords en Fibra Óptica Monomodo Duplex ST-FC o LC-SC, APC, 10m Monomodo 1300nm - Tipo de conector ST-FC - Pulido: APC - Alto retorno de la pérdida y pérdida de inserción baja. - Alta fiabilidad - Alta estabilidad de temperaturas - Intercambiabilidad buena
|  | TOTAL (A) |  |  | 60
(B) | MANO DE OBRA | NUMERO DE PERSONAS | SALARIO REAL (DIA) | RENDIMIEN. DIA | COSTO TOTAL
1 | Jefe de cuadrilla | 0 | 34,35 | 1,00 | 0,00
2 | Liniero | 0 | 31,00 | 1,00 | 0,00
3 | Ayudante de liniero | 0 | 30,62 | 1,00 | 0,00
4 | Peón | 0 | 30,62 | 1,00 | 0,00
5 | Chofer de camioneta | 0 | 44,97 | 1,00 | 0,00
|  | TOTAL (B) |  |  | 0
(C) | EQUIPO | CANTIDAD | COSTO DIA | RENDIMIENTO DIA) | COSTO TOTAL
1 | Herramienta menor (5% mano obra) |  |  |  | 0,00
2 | Camioneta | 0 | 35,00 | 1,00 | 0,00
|  | TOTAL (C) |  |  | 0
(D) | COSTO UNITARIO DIRECTO (A+B+C) |  |  |  | 60
I | (E) DIRECCION TECNICA | 2% | (D) |  | 1.2
N | (F) GASTOS ADMINISTRATIVOS | 3% | (D) |  | 1.8
D | (G) IMPREVISTOS | 2% | (D) |  | 1.2
I | (H) UTILIDAD | 5% | (D) |  | 3
R | (I) GASTOS FINANCIEROS Y GARANTIAS | 2% | (D) |  | 1.2
E | (J) IMPUESTOS Y OTROS | 1% | (D) |  | 0.6
C
|  | TOTAL COSTOS INDIRECTOS |  |  | 9
|  | PRECIO UNITARIO TOTAL $: |  |  | 69
PRECIO ADOPTADO $: |  |  |  |  | 69
NOTA: NO SE CONSIDERA EL IVA EN EL ANALISIS DE PRECIOS

## 3,6 Patch 50m ST
EMPRESA ELÉCTRICA REGIONAL DEL SUR S.A.
ESTUDIOS Y DISEÑOS DE LA LÍNEA DE SUBTRANSMISIÓN YANACOCHA–SUBESTACIÓN NORTE
ANÁLISIS DE PRECIOS UNITARIOS PARA MONTAJE ELECTROMECÁNICO L/ST A 69 kV YANACOCHA–SUBESTACIÓN NORTE
3,1,9 |  |  |  | RENDIMIENTO DIARIO: | 1,00
Rubro: | Patch Cords en Fibra Óptica Monomodo Duplex ST-FC o LC o SC, APC, 50m, incluye lo contemplado en los puntos 12.3.1 de las Especificaciones de Equipos y Materiales, |  |  |  | UNIDAD: U
(A) | MATERIALES: | UNIDAD | CANTIDAD | PRECIO UNITARIO | PRECIO TOTAL
| Contiene: | u | 1 | 200,00 | 200
Patch Cords en Fibra Óptica Monomodo Duplex ST-FC o LC o SC, APC, 50m Monomodo 1300nm - Tipo de conector ST-FC - Pulido: APC - Alto retorno de la pérdida y pérdida de inserción baja. - Alta fiabilidad - Alta estabilidad de temperaturas - Intercambiabilidad buena
|  | TOTAL (A) |  |  | 200
(B) | MANO DE OBRA | NUMERO DE PERSONAS | SALARIO REAL (DIA) | RENDIMIEN. DIA | COSTO TOTAL
1 | Jefe de cuadrilla | 0 | 37.99 | 1,00 | 0
2 | Liniero | 0 | 37.99 | 1,00 | 0
3 | Ayudante de liniero | 0 | 34.28 | 1,00 | 0
4 | Peón | 0 | 33.86 | 1,00 | 0
5 | Chofer de camioneta | 0 | 48.12 | 1,00 | 0
|  | TOTAL (B) |  |  | 0
(C) | EQUIPO | CANTIDAD | COSTO DIA | RENDIMIENTO DIA) | COSTO TOTAL
1 | Herramienta menor (5% mano obra) |  |  |  | 0,00
2 | Camioneta | 0 | 35 | 1,00 | 0
|  | TOTAL (C) |  |  | 0
(D) | COSTO UNITARIO DIRECTO (A+B+C) |  |  |  | 200
I | (E) DIRECCION TECNICA | 2% | (D) |  | 4
N | (F) GASTOS ADMINISTRATIVOS | 3% | (D) |  | 6
D | (G) IMPREVISTOS | 2% | (D) |  | 4
I | (H) UTILIDAD | 5% | (D) |  | 10
R | (I) GASTOS FINANCIEROS Y GARANTIAS | 2% | (D) |  | 4
E | (J) IMPUESTOS Y OTROS | 1% | (D) |  | 2
C
|  | TOTAL COSTOS INDIRECTOS |  |  | 30
|  | PRECIO UNITARIO TOTAL $: |  |  | 230
PRECIO ADOPTADO $: |  |  |  |  | 230
NOTA: NO SE CONSIDERA EL IVA EN EL ANALISIS DE PRECIOS

## 3,7 Patch UTP cat6
EMPRESA ELÉCTRICA REGIONAL DEL SUR S.A.
ESTUDIOS Y DISEÑOS DE LA LÍNEA DE SUBTRANSMISIÓN YANACOCHA–SUBESTACIÓN NORTE
ANÁLISIS DE PRECIOS UNITARIOS PARA MONTAJE ELECTROMECÁNICO L/ST A 69 kV YANACOCHA–SUBESTACIÓN NORTE
3,1,10 |  |  |  | RENDIMIENTO DIARIO: | 1,00
Rubro: | Patch cord de UTP cat. 6, 3m, incluye lo contemplado en los puntos 12.3.3 de las Especificaciones de Equipos y Materiales, |  |  |  | UNIDAD: U
(A) | MATERIALES: | UNIDAD | CANTIDAD | PRECIO UNITARIO | PRECIO TOTAL
| Contiene | u | 1 | 4,50 | 4.5
Patch cord de UTP cat. 6, 3m Cable para comunicaciones, tipo UTP categoría 6, 4 pares 23 AWG, características técnicas de acuerdo TIA/EIA-568B.2-1, 93,8 Ohm/Km a 20grados centígrados. Chaqueta con protección UV, PVC (cmx), color azul. Incluye los accesorios de montaje para exterior como tuberías, uniones, codos, reversibles, estructura para reservas, deberán ser de material de hierro metálico galvanizado, a fin de evitar la corrosión
|  | TOTAL (A) |  |  | 4.5
(B) | MANO DE OBRA | NUMERO DE PERSONAS | SALARIO REAL (DIA) | RENDIMIEN. DIA | COSTO TOTAL
1 | Jefe de cuadrilla | 0 | 37.99 | 1,00 | 0
2 | Liniero | 0 | 37.99 | 1,00 | 0
3 | Ayudante de liniero | 0 | 34.28 | 1,00 | 0
4 | Peón | 0 | 33.86 | 1,00 | 0
5 | Chofer de camioneta | 0 | 48.12 | 1,00 | 0
|  | TOTAL (B) |  |  | 0
(C) | EQUIPO | CANTIDAD | COSTO DIA | RENDIMIENTO DIA) | COSTO TOTAL
1 | Herramienta menor (5% mano obra) |  |  |  | 0,00
2 | Camioneta | 0 | 35 | 1,00 | 0
|  | TOTAL (C) |  |  | 0
(D) | COSTO UNITARIO DIRECTO (A+B+C) |  |  |  | 4.5
I | (E) DIRECCION TECNICA | 2% | (D) |  | 0.09
N | (F) GASTOS ADMINISTRATIVOS | 3% | (D) |  | 0.135
D | (G) IMPREVISTOS | 2% | (D) |  | 0.09
I | (H) UTILIDAD | 5% | (D) |  | 0.225
R | (I) GASTOS FINANCIEROS Y GARANTIAS | 2% | (D) |  | 0.09
E | (J) IMPUESTOS Y OTROS | 1% | (D) |  | 0.045
C
|  | TOTAL COSTOS INDIRECTOS |  |  | 0.675
|  | PRECIO UNITARIO TOTAL $: |  |  | 5.175
PRECIO ADOPTADO $: |  |  |  |  | 5.175
NOTA: NO SE CONSIDERA EL IVA EN EL ANALISIS DE PRECIOS

## 3,8 Estruc tipo cruz
EMPRESA ELÉCTRICA REGIONAL DEL SUR S.A.
ESTUDIOS Y DISEÑOS DE LA LÍNEA DE SUBTRANSMISIÓN YANACOCHA–SUBESTACIÓN NORTE
ANÁLISIS DE PRECIOS UNITARIOS PARA MONTAJE ELECTROMECÁNICO L/ST A 69 kV YANACOCHA–SUBESTACIÓN NORTE
3,1,16 |  |  |  | RENDIMIENTO DIARIO: | 1,00
Rubro: | Estructura metálica tipo cruz, para reserva de fibra, incluye lo contemplado en los puntos 12.3.4 de las Especificaciones de Equipos y Materiales, |  |  |  | UNIDAD: U
(A) | MATERIALES: | UNIDAD | CANTIDAD | PRECIO UNITARIO | PRECIO TOTAL
| Contiene: | u | 1 | 150 | 150
Estructura metálica tipo cruz, para reserva de fibra Todas las piezas serán galvanizadas de acuerdo con la norma ASTM A 123 y llevaran una capa de zinc de extra galvanizado con el peso promedio de 825 g/m2 para los ángulos estructurales y de 450 g/m2 (except locknuts) para los pernos, tuercas y arandelas para que soporten alta contaminación salina.
|  | TOTAL (A) |  |  | 150
(B) | MANO DE OBRA | NUMERO DE PERSONAS | SALARIO REAL (DIA) | RENDIMIEN. DIA | COSTO TOTAL
1 | Jefe de cuadrilla | 0 | 37.99 | 1,00 | 0
2 | Liniero | 0 | 37.99 | 1,00 | 0
3 | Ayudante de liniero | 0 | 34.28 | 1,00 | 0
4 | Peón | 0 | 33.86 | 1,00 | 0
5 | Chofer de camioneta | 0 | 48.12 | 1,00 | 0
|  | TOTAL (B) |  |  | 0
(C) | EQUIPO | CANTIDAD | COSTO DIA | RENDIMIENTO DIA) | COSTO TOTAL
1 | Herramienta menor (5% mano obra) |  |  |  | 0,00
2 | Camioneta | 0 | 35 | 1,00 | 0
|  | TOTAL (C) |  |  | 0
(D) | COSTO UNITARIO DIRECTO (A+B+C) |  |  |  | 150
I | (E) DIRECCION TECNICA | 2% | (D) |  | 3
N | (F) GASTOS ADMINISTRATIVOS | 3% | (D) |  | 4.5
D | (G) IMPREVISTOS | 2% | (D) |  | 3
I | (H) UTILIDAD | 5% | (D) |  | 7.5
R | (I) GASTOS FINANCIEROS Y GARANTIAS | 2% | (D) |  | 3
E | (J) IMPUESTOS Y OTROS | 1% | (D) |  | 1.5
C
|  | TOTAL COSTOS INDIRECTOS |  |  | 22.5
|  | PRECIO UNITARIO TOTAL $: |  |  | 172.5
PRECIO ADOPTADO $: |  |  |  |  | 172.5
NOTA: NO SE CONSIDERA EL IVA EN EL ANALISIS DE PRECIOS

## 3,9 Rack
EMPRESA ELÉCTRICA REGIONAL DEL SUR S.A.
ESTUDIOS Y DISEÑOS DE LA LÍNEA DE SUBTRANSMISIÓN YANACOCHA–SUBESTACIÓN NORTE
ANÁLISIS DE PRECIOS UNITARIOS PARA MONTAJE ELECTROMECÁNICO L/ST A 69 kV YANACOCHA–SUBESTACIÓN NORTE
|  |  |  | RENDIMIENTO DIARIO: | 1,00
Rubro: | Rack para interior, incluye lo contemplado en los puntos 12.2.9 de las Especificaciones de Equipos y Materiales, |  |  |  | UNIDAD: U
(A) | MATERIALES: | UNIDAD | CANTIDAD | PRECIO UNITARIO | PRECIO TOTAL
| Contiene | u | 1 | 1300 | 1300
Rack cerrado de 19” sobre base de pie, ensamblado en chapa de hierro o acero, con bandeja extraíble en el fondo del rack para pasaje de cableado Deberán ser desarmables y capaces de soportar una carga máxima distribuida de 250 Kg
|  | TOTAL (A) |  |  | 1300
(B) | MANO DE OBRA | NUMERO DE PERSONAS | SALARIO REAL (DIA) | RENDIMIEN. DIA | COSTO TOTAL
1 | Jefe de cuadrilla | 0 | 37.99 | 1,00 | 0
2 | Liniero | 0 | 37.99 | 1,00 | 0
3 | Ayudante de liniero | 0 | 34.28 | 1,00 | 0
4 | Peón | 0 | 33.86 | 1,00 | 0
5 | Chofer de camioneta | 0 | 48.12 | 1,00 | 0
|  | TOTAL (B) |  |  | 0
(C) | EQUIPO | CANTIDAD | COSTO DIA | RENDIMIENTO DIA) | COSTO TOTAL
1 | Herramienta menor (5% mano obra) |  |  |  | 0,00
2 | Camioneta | 0 | 35 | 1,00 | 0
|  | TOTAL (C) |  |  | 0
(D) | COSTO UNITARIO DIRECTO (A+B+C) |  |  |  | 1300
I | (E) DIRECCION TECNICA | 2% | (D) |  | 26
N | (F) GASTOS ADMINISTRATIVOS | 3% | (D) |  | 39
D | (G) IMPREVISTOS | 2% | (D) |  | 26
I | (H) UTILIDAD | 5% | (D) |  | 65
R | (I) GASTOS FINANCIEROS Y GARANTIAS | 2% | (D) |  | 26
E | (J) IMPUESTOS Y OTROS | 1% | (D) |  | 13
C
|  | TOTAL COSTOS INDIRECTOS |  |  | 195
|  | PRECIO UNITARIO TOTAL $: |  |  | 1495
PRECIO ADOPTADO $: |  |  |  |  | 1495
NOTA: NO SE CONSIDERA EL IVA EN EL ANALISIS DE PRECIOS

## 3,10 Cable UTP cat6
EMPRESA ELÉCTRICA REGIONAL DEL SUR S.A.
ESTUDIOS Y DISEÑOS DE LA LÍNEA DE SUBTRANSMISIÓN YANACOCHA–SUBESTACIÓN NORTE
ANÁLISIS DE PRECIOS UNITARIOS PARA MONTAJE ELECTROMECÁNICO L/ST A 69 kV YANACOCHA–SUBESTACIÓN NORTE
|  |  |  | RENDIMIENTO DIARIO: | 1,00
Rubro: | Cable UTP cat. 6, incluye 10 conectores metálicos, incluye lo contemplado en los puntos 12.3.3 de las Especificaciones de Equipos y Materiales, |  |  |  | UNIDAD: U
(A) | MATERIALES: | UNIDAD | CANTIDAD | PRECIO UNITARIO | PRECIO TOTAL
| Contiene | u | 1 | 1.5 | 1.5
Cable UTP cat. 6, incluye 10 conectores metálicos. Todos los accesorios de montaje para exterior como tuberías, uniones, codos, reversibles, estructura para reservas, deberán ser de material de hierro metálico galvanizado, a fin de evitar la corrosión.
|  | TOTAL (A) |  |  | 1.5
(B) | MANO DE OBRA | NUMERO DE PERSONAS | SALARIO REAL (DIA) | RENDIMIEN. DIA | COSTO TOTAL
1 | Jefe de cuadrilla | 0 | 37.99 | 1,00 | 0
2 | Liniero | 0 | 37.99 | 1,00 | 0
3 | Ayudante de liniero | 0 | 34.28 | 1,00 | 0
4 | Peón | 0 | 33.86 | 1,00 | 0
5 | Chofer de camioneta | 0 | 48.12 | 1,00 | 0
|  | TOTAL (B) |  |  | 0
(C) | EQUIPO | CANTIDAD | COSTO DIA | RENDIMIENTO DIA) | COSTO TOTAL
1 | Herramienta menor (5% mano obra) |  |  |  | 0,00
2 | Camioneta | 0 | 35 | 1,00 | 0
|  | TOTAL (C) |  |  | 0
(D) | COSTO UNITARIO DIRECTO (A+B+C) |  |  |  | 1.5
I | (E) DIRECCION TECNICA | 2% | (D) |  | 0.03
N | (F) GASTOS ADMINISTRATIVOS | 3% | (D) |  | 0.045
D | (G) IMPREVISTOS | 2% | (D) |  | 0.03
I | (H) UTILIDAD | 5% | (D) |  | 0.075
R | (I) GASTOS FINANCIEROS Y GARANTIAS | 2% | (D) |  | 0.03
E | (J) IMPUESTOS Y OTROS | 1% | (D) |  | 0.015
C
|  | TOTAL COSTOS INDIRECTOS |  |  | 0.225
|  | PRECIO UNITARIO TOTAL $: |  |  | 1.725
PRECIO ADOPTADO $: |  |  |  |  | 1.725
NOTA: NO SE CONSIDERA EL IVA EN EL ANALISIS DE PRECIOS

## 3,11 Caja emp OPGW Roedor
EMPRESA ELÉCTRICA REGIONAL DEL SUR S.A.
ESTUDIOS Y DISEÑOS DE LA LÍNEA DE SUBTRANSMISIÓN YANACOCHA–SUBESTACIÓN NORTE
ANÁLISIS DE PRECIOS UNITARIOS PARA MONTAJE ELECTROMECÁNICO L/ST A 69 kV YANACOCHA–SUBESTACIÓN NORTE
3,1,14 |  |  |  | RENDIMIENTO DIARIO: | 1,00
Rubro: | Caja de Empalme Exterior OPGW-FO Anti roedor, 24hilos, incluye lo contemplado en las Especificaciones de Equipos y Materiales |  |  |  | UNIDAD: U
(A) | MATERIALES: | UNIDAD | CANTIDAD | PRECIO UNITARIO | PRECIO TOTAL
| Contiene | u | 1 | 750 | 750
Caja de Empalme Exterior OPGW-FO Anti roedor, 24hilos conectores para fibra óptica solicitados, que han de tener pérdidas de inserción con valores de pérdidas menores a 0,25 dB, serán de alta resistente mecánica, inmunes a la contaminación y a las condiciones ambientales. Pig tails, patch cords, empalmes mecánicos, micro sleeves y demás materiales.
|  | TOTAL (A) |  |  | 750
(B) | MANO DE OBRA | NUMERO DE PERSONAS | SALARIO REAL (DIA) | RENDIMIEN. DIA | COSTO TOTAL
|  | TOTAL (B) |  |  | 0
(C) | EQUIPO | CANTIDAD | COSTO DIA | RENDIMIENTO DIA) | COSTO TOTAL
|  | TOTAL (C) |  |  | 0
(D) | COSTO UNITARIO DIRECTO (A+B+C) |  |  |  | 750
I | (E) DIRECCION TECNICA | 2% | (D) |  | 15
N | (F) GASTOS ADMINISTRATIVOS | 3% | (D) |  | 22.5
D | (G) IMPREVISTOS | 2% | (D) |  | 15
I | (H) UTILIDAD | 5% | (D) |  | 37.5
R | (I) GASTOS FINANCIEROS Y GARANTIAS | 2% | (D) |  | 15
E | (J) IMPUESTOS Y OTROS | 1% | (D) |  | 7.5
C
|  | TOTAL COSTOS INDIRECTOS |  |  | 112.5
|  | PRECIO UNITARIO TOTAL $: |  |  | 862.5
PRECIO ADOPTADO $: |  |  |  |  | 862.5
NOTA: NO SE CONSIDERA EL IVA EN EL ANALISIS DE PRECIOS

## 3,14 IEDs L90
EMPRESA ELÉCTRICA REGIONAL DEL SUR S.A.
ESTUDIOS Y DISEÑOS DE LA LÍNEA DE SUBTRANSMISIÓN YANACOCHA–SUBESTACIÓN NORTE
ANÁLISIS DE PRECIOS UNITARIOS PARA MONTAJE ELECTROMECÁNICO L/ST A 69 kV YANACOCHA–SUBESTACIÓN NORTE
3,1,7 |  |  |  | RENDIMIENTO DIARIO: | 1,00
Rubro: | Suministro, instalación e integración de IED de protección de línea hacia el sistema de control de la S/E Bomboiza (Siemens SICAM PAS), incluye desmontaje de relés Siemens 7SA86 existentes en las bahias EERSSA 1, EERSSA 2 y EERSSA 3, así como la ingeniería de control correspondiente. |  |  |  | UNIDAD: U
(A) | MATERIALES: | UNIDAD | CANTIDAD | PRECIO UNITARIO | PRECIO TOTAL
| L90-UC3-HKH-F8L-H6E-L6E-N6F-S6F-UXXW7D-086X | u | 1 | 12650 | 12650
| Computadora con acceso a internet. | u | 1 | 50.3 | 50.3
| Equipos de pruebas | u | 1 | 360 | 360
| Proyector | u | 1 | 35 | 35
| Jefe de Obra Subestaciones (Civil o Eléctrico) | u | 1 | 400 | 400
| Materiales de oficina (papel, bolígrafos, marcadores, libretas de apuntes, borradores, etc.) | u | 1 | 60 | 60
| Elaboración de estudios eléctricos | glb | 1 | 1250 | 1250
Estudio del flujo de potencia y cortocircuito
Estudio de la coordinación de protecciones
| Instalación, parametrización y pruebas GE L90 | glb | 1 | 11000 | 11000
Elaboración de ingeniería de control para cambio del relé de protección General Electric L90
Desmontaje del relé de protección instalado existente en los tableros de bahía.
Adecuación mecánica de tablero y Montaje de relé protección General Electric L90
Parametrización, configuración, integración y pruebas de los relés protección General Electric L90
| Integración al sistema existente en la subestación Bomboiza | glb | 1 | 5236 | 5236
Pruebas objeto y primarias con COT y CENACE
Pruebas end to end para las bahías intevenidas
| PRUEBAS End to End | glb | 1 | 8700 | 8700
Ejecución pruebas End to End para 1 bahía
|  | TOTAL (A) |  |  | 39741.3
(B) | MANO DE OBRA | NUMERO DE PERSONAS | SALARIO REAL (DIA) | RENDIMIEN. DIA | COSTO TOTAL
1 |  | 0 |  |  | 0,00
2 |  |  |  |  | 0,00
3 |  |  |  |  | 0,00
4 |  |  |  |  | 0,00
5 |  |  |  |  | 0,00
|  | TOTAL (B) |  |  | 0
(C) | EQUIPO | CANTIDAD | COSTO DIA | RENDIMIENTO DIA) | COSTO TOTAL
1 | Herramienta menor (5% mano obra) | 0 |  |  | 0,00
2 | Camioneta | 0 | 35 | 1,00 | 0
|  | TOTAL (C) |  |  | 0
(D) | COSTO UNITARIO DIRECTO (A+B+C) |  |  |  | 39741.3
I | (E) DIRECCION TECNICA | 2% | (D) |  | 794.826
N | (F) GASTOS ADMINISTRATIVOS | 3% | (D) |  | 1192.239
D | (G) IMPREVISTOS | 2% | (D) |  | 794.826
I | (H) UTILIDAD | 5% | (D) |  | 1987.065
R | (I) GASTOS FINANCIEROS Y GARANTIAS | 2% | (D) |  | 794.826
E | (J) IMPUESTOS Y OTROS | 1% | (D) |  | 397.413
C
|  | TOTAL COSTOS INDIRECTOS |  |  | 5961.195
|  | PRECIO UNITARIO TOTAL $: |  |  | 45702.495
PRECIO ADOPTADO $: |  |  |  |  | 45702.495
NOTA: NO SE CONSIDERA EL IVA EN EL ANALISIS DE PRECIOS

## 4,1 Indemnizaciones
EMPRESA ELÉCTRICA REGIONAL DEL SUR S.A.
ESTUDIOS Y DISEÑOS DE LA LÍNEA DE SUBTRANSMISIÓN BOMBOIZA-GUALAQUIZA
ANÁLISIS DE PRECIOS UNITARIOS PARA MONTAJE ELECTROMECÁNICO L/ST A 69 kV YANACOCHA–SUBESTACIÓN NORTE
|  |  |  | RENDIMIENTO DIARIO: | 2
Rubro: | Indemnizaciones por afectación de la construcción de la línea |  |  |  | UNIDAD: U
(A) | MATERIALES: | UNIDAD | CANTIDAD | PRECIO UNITARIO | PRECIO TOTAL
1 | Indemnizaciones por afectación de la construcción de la línea (se cancelará con recursos de la distribuidora) | m2 | 1 | 1.35 | 1.35
|  | TOTAL (A) |  |  | 1.35
(B) | MANO DE OBRA | NUMERO DE PERSONAS | SALARIO REAL (DIA) | RENDIMIEN. DIA | COSTO TOTAL
1
2
3
4
5
|  | TOTAL (B) |  |  | 0
(C) | EQUIPO | CANTIDAD | COSTO DIA | RENDIMIENTO DIA) | COSTO TOTAL
1
2
3
4
|  | TOTAL (C) |  |  | 0
(D) | COSTO UNITARIO DIRECTO (A+B+C) |  |  |  | 1.35
I | (E) DIRECCION TECNICA | 2% | (D) |  | 0.027
N | (F) GASTOS ADMINISTRATIVOS | 3% | (D) |  | 0.0405
D | (G) IMPREVISTOS | 2% | (D) |  | 0.027
I | (H) UTILIDAD | 5% | (D) |  | 0.0675
R | (I) GASTOS FINANCIEROS Y GARANTIAS | 2% | (D) |  | 0.027
E | (J) IMPUESTOS Y OTROS | 1% | (D) |  | 0.0135
C
|  | TOTAL COSTOS INDIRECTOS |  |  | 0.2025
|  | PRECIO UNITARIO TOTAL $: |  |  | 1.5525
PRECIO ADOPTADO $: |  |  |  |  | 1.5525
NOTA: NO SE CONSIDERA EL IVA EN EL ANALISIS DE PRECIOS

## 4,2 PMA
EMPRESA ELÉCTRICA REGIONAL DEL SUR S.A.
ESTUDIOS Y DISEÑOS DE LA LÍNEA DE SUBTRANSMISIÓN YANACOCHA–SUBESTACIÓN NORTE
ANÁLISIS DE PRECIOS UNITARIOS PARA MONTAJE ELECTROMECÁNICO L/ST A 69 kV YANACOCHA–SUBESTACIÓN NORTE
|  |  |  | RENDIMIENTO DIARIO: | 1,00
Rubro: | ACTUALIZACIÓN DEL PMA POR CAMBIO DE TRAZADO |  |  |  | UNIDAD: U
(A) | MATERIALES: | UNIDAD | CANTIDAD | PRECIO UNITARIO | PRECIO TOTAL
| ACTUALIZACIÓN DEL PMA POR CAMBIO DE TRAZADO, incluye: - Visitas técnicas para levantar el trazado nuevo. - Modelado GIS del nuevo trazado con coordenadas en shapefile y plano. - Carga completa en el SUIA, no solo el informe PDF. - Atención a observaciones del MAATE - Informe Técnico de Actualización del PMA | glb | 1 | 8700 | 8700
|  | TOTAL (A) |  |  | 8700
(B) | MANO DE OBRA | NUMERO DE PERSONAS | SALARIO REAL (DIA) | RENDIMIEN. DIA | COSTO TOTAL
1 |  | 0 | 37.99 | 1,00 | 0
2 |  | 0 | 37.99 | 1,00 | 0
3 |  | 0 | 34.28 | 1,00 | 0
4 |  | 0 | 33.86 | 1,00 | 0
5 |  | 0 | 48.12 | 1,00 | 0
|  | TOTAL (B) |  |  | 0
(C) | EQUIPO | CANTIDAD | COSTO DIA | RENDIMIENTO DIA) | COSTO TOTAL
1 |  |  |  |  | 0,00
2 |  | 0 | 35 | 1,00 | 0
|  | TOTAL (C) |  |  | 0
(D) | COSTO UNITARIO DIRECTO (A+B+C) |  |  |  | 8700
I | (E) DIRECCION TECNICA | 2% | (D) |  | 174
N | (F) GASTOS ADMINISTRATIVOS | 3% | (D) |  | 261
D | (G) IMPREVISTOS | 2% | (D) |  | 174
I | (H) UTILIDAD | 5% | (D) |  | 435
R | (I) GASTOS FINANCIEROS Y GARANTIAS | 2% | (D) |  | 174
E | (J) IMPUESTOS Y OTROS | 1% | (D) |  | 87
C
|  | TOTAL COSTOS INDIRECTOS |  |  | 1305
|  | PRECIO UNITARIO TOTAL $: |  |  | 10005
PRECIO ADOPTADO $: |  |  |  |  | 10005
NOTA: NO SE CONSIDERA EL IVA EN EL ANALISIS DE PRECIOS

## 4,3 Control y remediación ambie
EMPRESA ELÉCTRICA REGIONAL DEL SUR S.A.
ESTUDIOS Y DISEÑOS DE LA LÍNEA DE SUBTRANSMISIÓN BOMBOIZA-GUALAQUIZA
ANÁLISIS DE PRECIOS UNITARIOS PARA MONTAJE ELECTROMECÁNICO L/ST A 69 kV YANACOCHA–SUBESTACIÓN NORTE
|  |  |  | RENDIMIENTO DIARIO: | 2
Rubro: | Control y remediación ambiental |  |  |  | UNIDAD: U
(A) | MATERIALES: | UNIDAD | CANTIDAD | PRECIO UNITARIO | PRECIO TOTAL
1 | Control y remediación ambiental | m2 | 1 | 1.35 | 1.35
|  | TOTAL (A) |  |  | 1.35
(B) | MANO DE OBRA | NUMERO DE PERSONAS | SALARIO REAL (DIA) | RENDIMIEN. DIA | COSTO TOTAL
1
2
3
4
5
|  | TOTAL (B) |  |  | 0
(C) | EQUIPO | CANTIDAD | COSTO DIA | RENDIMIENTO DIA) | COSTO TOTAL
1
2
3
4
|  | TOTAL (C) |  |  | 0
(D) | COSTO UNITARIO DIRECTO (A+B+C) |  |  |  | 1.35
I | (E) DIRECCION TECNICA | 2% | (D) |  | 0.027
N | (F) GASTOS ADMINISTRATIVOS | 3% | (D) |  | 0.0405
D | (G) IMPREVISTOS | 2% | (D) |  | 0.027
I | (H) UTILIDAD | 5% | (D) |  | 0.0675
R | (I) GASTOS FINANCIEROS Y GARANTIAS | 2% | (D) |  | 0.027
E | (J) IMPUESTOS Y OTROS | 1% | (D) |  | 0.0135
C
|  | TOTAL COSTOS INDIRECTOS |  |  | 0.2025
|  | PRECIO UNITARIO TOTAL $: |  |  | 1.5525
PRECIO ADOPTADO $: |  |  |  |  | 1.5525
NOTA: NO SE CONSIDERA EL IVA EN EL ANALISIS DE PRECIOS

## 5,1 REPLANTEO POSTE
EMPRESA ELECTRICA REGIONAL DEL SUR S.A
NOMBRE DEL OFERENTE: |  |  | PROYECTO:
CODIGO DEL PROCESO:
ANALISIS DE PRECIOS UNITARIOS
[5 empty] | HOJA: | 1
RUBRO:
Replanteo de estructuras |  |  |  |  | UNIDAD: | u | rendimiento = | 2
DETALLE:
EQUIPOS | [6 empty] | cantiodad/hora | REDIMINETO
DESCRIPCIÓN | CANTIDAD | TARIFA | COSTO HORA | RENDIMIENTO |  | COSTO | 0.5 | 2
| A | B | C=A*B | R |  | D=C*R |  |  | horas/año | porcentaje uso | vida util | tiempo uso | costo equipo | costo/hora | factor ganancia | costo Material
Camioneta 2 ton. | 1 | 4.25 | 4.25 | 2.02 |  | 8.59 | Camionetas o camiones pequeños | 2 | [8 empty] | 6.25 | 8.75
Equipo de protección de personal | 2 | 0.05 | 0.1 | 2.02 |  | 0.2 | Tirfor de 2 toneladas | 2 | 1920 | 1344 | 2 | 2688 | 150 | 0.055804 | 1.5 | 0.08371 | 15 | 21
Estación total | 1 | 2 | 2 | 2.02 |  | 4.04 | Tecles 1-1/2 toneladas | 2 | [8 empty] | 65 | 91
[7 empty] | Porta carrete para bobina de conductor (bailarín) | 2 | [8 empty] | 2 | 2.8
[7 empty] | Juego de herramientas menores como playos, llaves de boca, perica, etc. | 2 | [8 empty] | 0.5 | 0.7
[7 empty] | Poleas para tendido de líneas aéreas | 6 | [8 empty] | 0.15 | 0.21
[7 empty] | Uñas para templar conductores de aluminio | 2 | [8 empty] | 0.15 | 0.21
[7 empty] | Uña para templar cable de acero | 1 | [8 empty] | 0.16 | 0.224
[7 empty] | Juegos de trepadoras para poste circular | 4 | [8 empty] | 0.2 | 0.28
[7 empty] | Cinturones de seguridad o arnés con tira de vida | 4 | [8 empty] | 0.2 | 0.28
[7 empty] | Equipo de puesta a tierra | 1 | [8 empty] | 0.17 | 0.238
[7 empty] | Cascos de trabajo dieléctricos | 5 | [8 empty] | 0.05 | 0.07
[7 empty] | Gafas dieléctricas | 5 | [8 empty] | 0.05 | 0.07
[7 empty] | Chalecos reflectivos con el nombre del contratista | 5 | [8 empty] | 0.05 | 0.07
[7 empty] | Guantes de trabajo (pares) | 5 | [8 empty] | 5 | 7
[7 empty] | Conos de señalización | 5
SUBTOTAL M | [5 empty] | 12.83
MANO DE OBRA
DESCRIPCION | CANTIDAD | JORNAL/HR | COSTO HORA | RENDIMIENTO |  | COSTO
| A | B | C=A*B | R |  | D=C*R
Maestro Eléctrico/Liniero/Subestaciones | 1 | 4.75 | 4.75 | 2.02 |  | 9.6
Topógrafo | 1 | 4.75 | 4.75 | 2.02 |  | 9.6
SUBTOTAL N | [5 empty] | 19.2
MATERIALES
DESCRIPCION |  | UNIDAD | CANTIDAD | PRECIO UNIT. |  | COSTO
|  |  | A | B |  | C=A*B
No requiere
SUBTOTAL | [5 empty] | 0
TRANSPORTE
DESCRIPCIÓN |  | UNIDAD | CANTIDAD | TARIFA |  | COSTO
|  |  | A | B |  | D=A*B
Transporte |  | u | 0 | 0 |  |  | % transporte | 0%
SUBTOTAL P | [5 empty] | 0
|  | TOTAL COSTO DIRECTO (M+N+O+P) |  |  |  | 32.03
|  | INDIRECTOS % |  |  | 7.5% | 2.4 | [12 empty] | 7.5% | 7.5%
|  | UTILIDAD % |  |  | 7.5% | 2.4 | [11 empty] | 32.03 | 2.4 | 2.4
|  | COSTO TOTAL DEL RUBRO |  |  |  | 36.83 | [10 empty] | mano de obra | 36.83
FIRMA DEL OFERENTE |  | VALOR OFERTADO | [14 empty] | materiales | 0

## 5,2 tensor farol doble s-clas
EMPRESA ELECTRICA REGIONAL DEL SUR S.A
NOMBRE DEL OFERENTE: |  |  | PROYECTO:
CODIGO DEL PROCESO:
ANALISIS DE PRECIOS UNITARIOS
[5 empty] | HOJA: | 2
RUBRO:
Tensor farol doble TAV-0FD, en terreno sin clasificar |  |  |  |  | UNIDAD: | u | rendimiento = | 2
DETALLE:
EQUIPOS | [6 empty] | cantiodad/hora | REDIMINETO
DESCRIPCIÓN | CANTIDAD | TARIFA | COSTO HORA | RENDIMIENTO |  | COSTO | 0.5 | 2
| A | B | C=A*B | R |  | D=C*R |  |  | horas/año | porcentaje uso | vida util | tiempo uso | costo equipo | costo/hora | factor ganancia | costo Material
Camioneta 2 ton. | 1 | 4.25 | 4.25 | 2.25 |  | 9.56 | Camionetas o camiones pequeños | 2 | [8 empty] | 6.25 | 8.75
Tecles 1-1/2 toneladas | 1 | 0.5 | 0.5 | 2.25 |  | 1.13 | Tirfor de 2 toneladas | 2 | 1920 | 1344 | 2 | 2688 | 150 | 0.055804 | 1.5 | 0.08371 | 15 | 21
Juego de herramientas menores | 1 | 0.15 | 0.15 | 2.25 |  | 0.34 | Tecles 1-1/2 toneladas | 2 | [8 empty] | 65 | 91
Uña para templar cable de acero | 1 | 0.25 | 0.25 | 2.25 |  | 0.56 | Porta carrete para bobina de conductor (bailarín) | 2 | [8 empty] | 2 | 2.8
Juegos de trepadoras para poste circular | 1 | 0.2 | 0.2 | 2.25 |  | 0.45 | Juego de herramientas menores como playos, llaves de boca, perica, etc. | 2 | [8 empty] | 0.5 | 0.7
Cinturones de seguridad o arnés con tira de vida. | 1 | 0.1 | 0.1 | 2.25 |  | 0.23 | Poleas para tendido de líneas aéreas | 6 | [8 empty] | 0.15 | 0.21
Equipo de protección de personal | 3 | 0.05 | 0.15 | 2.25 |  | 0.34 | Uñas para templar conductores de aluminio | 2 | [8 empty] | 0.15 | 0.21
[7 empty] | Uña para templar cable de acero | 1 | [8 empty] | 0.16 | 0.224
[7 empty] | Juegos de trepadoras para poste circular | 4 | [8 empty] | 0.2 | 0.28
[7 empty] | Cinturones de seguridad o arnés con tira de vida | 4 | [8 empty] | 0.2 | 0.28
[7 empty] | Equipo de puesta a tierra | 1 | [8 empty] | 0.17 | 0.238
[7 empty] | Cascos de trabajo dieléctricos | 5 | [8 empty] | 0.05 | 0.07
[7 empty] | Gafas dieléctricas | 5 | [8 empty] | 0.05 | 0.07
[7 empty] | Chalecos reflectivos con el nombre del contratista | 5 | [8 empty] | 0.05 | 0.07
[7 empty] | Guantes de trabajo (pares) | 5 | [8 empty] | 5 | 7
[7 empty] | Conos de señalización | 5
SUBTOTAL M | [5 empty] | 12.61
MANO DE OBRA
DESCRIPCION | CANTIDAD | JORNAL/HR | COSTO HORA | RENDIMIENTO |  | COSTO
| A | B | C=A*B | R |  | D=C*R
Maestro Eléctrico/Liniero/Subestaciones | 1 | 4.75 | 4.75 | 2.25 |  | 10.69
Técnico Liniero Eléctrico | 1 | 4.28 | 4.28 | 2.25 |  | 9.63
Ayudante de Electricista | 1 | 4.23 | 4.23 | 2.25 |  | 9.52
SUBTOTAL N | [5 empty] | 29.84
MATERIALES
DESCRIPCION |  | UNIDAD | CANTIDAD | PRECIO UNIT. |  | COSTO
|  |  | A | B |  | C=A*B
Varilla de anclaje de acero galvanizado, tuerca y arandela, 16 x 1 800 mm (5/8 x 71") |  | u | 1 | 8.37 |  | 8.37
Brazo de acero galvanizado, para tensor farol, tubular 51 mm (2") y 1 500 mm |  | u | 1 | 1.17 |  | 1.17
Retención terminal preformada, para cable de acero galvanizado de 9,53 mm (3/8") |  | u | 4 | 3.18 |  | 12.72
Bloque de hormigón, anclaje, tipo cónico, base inferior 400 mm, superior 150 mm, agujero 20 mm |  | u | 1 | 4.58 |  | 4.58
Cable de acero galvanizado, grado Siemens Martin, 7 hilos, 9,52 mm (3/8"), 3155 kgf |  | u | 27 | 0.85 |  | 22.95
Guardacabo de acero galvanizado, para cable acero 9, 51 mm (3/8") |  | u | 2 | 0.42 |  | 0.84
Aislador de retenida, porcelana, ANSI 54-3 |  | u | 1 | 2.08 |  | 2.08
SUBTOTAL | [5 empty] | 52.71
TRANSPORTE
DESCRIPCIÓN |  | UNIDAD | CANTIDAD | TARIFA |  | COSTO
|  |  | A | B |  | D=A*B
Transporte |  | u | 1 | 5.857 |  | 5.86 | % transporte | 0%
SUBTOTAL P | [5 empty] | 5.86
|  | TOTAL COSTO DIRECTO (M+N+O+P) |  |  |  | 101.02
|  | INDIRECTOS % |  |  | 7.5% | 7.58 | [12 empty] | 7.5% | 7.5%
|  | UTILIDAD % |  |  | 7.5% | 7.58 | [11 empty] | 48.31 | 3.62 | 3.62
|  | COSTO TOTAL DEL RUBRO |  |  |  | 116.18 | [10 empty] | mano de obra | 55.55
FIRMA DEL OFERENTE |  | VALOR OFERTADO | [14 empty] | materiales | 60.63

## 5,3 tensor farol doble rca
EMPRESA ELECTRICA REGIONAL DEL SUR S.A
NOMBRE DEL OFERENTE: |  |  | PROYECTO:
CODIGO DEL PROCESO:
ANALISIS DE PRECIOS UNITARIOS
[5 empty] | HOJA: | 3
RUBRO:
Tensor farol doble TAV-0FD, en terreno roca |  |  |  |  | UNIDAD: | u | rendimiento = | 2
DETALLE:
EQUIPOS | [6 empty] | cantiodad/hora | REDIMINETO
DESCRIPCIÓN | CANTIDAD | TARIFA | COSTO HORA | RENDIMIENTO |  | COSTO | 0.5 | 2
| A | B | C=A*B | R |  | D=C*R |  |  | horas/año | porcentaje uso | vida util | tiempo uso | costo equipo | costo/hora | factor ganancia | costo Material
Camioneta 2 ton. | 1 | 4.25 | 4.25 | 3.2 |  | 13.6 | Camionetas o camiones pequeños | 2 | [8 empty] | 6.25 | 8.75
Tecles 1-1/2 toneladas | 1 | 0.5 | 0.5 | 3.2 |  | 1.6 | Tirfor de 2 toneladas | 2 | 1920 | 1344 | 2 | 2688 | 150 | 0.055804 | 1.5 | 0.08371 | 15 | 21
Juego de herramientas menores | 1 | 0.15 | 0.15 | 3.2 |  | 0.48 | Tecles 1-1/2 toneladas | 2 | [8 empty] | 65 | 91
Uña para templar cable de acero | 1 | 0.25 | 0.25 | 3.2 |  | 0.8 | Porta carrete para bobina de conductor (bailarín) | 2 | [8 empty] | 2 | 2.8
Juegos de trepadoras para poste circular | 1 | 0.2 | 0.2 | 3.2 |  | 0.64 | Juego de herramientas menores como playos, llaves de boca, perica, etc. | 2 | [8 empty] | 0.5 | 0.7
Cinturones de seguridad o arnés con tira de vida. | 1 | 0.1 | 0.1 | 3.2 |  | 0.32 | Poleas para tendido de líneas aéreas | 6 | [8 empty] | 0.15 | 0.21
Equipo de protección de personal | 3 | 0.05 | 0.15 | 3.2 |  | 0.48 | Uñas para templar conductores de aluminio | 2 | [8 empty] | 0.15 | 0.21
Rotomartillo | 1 | 3 | 3 | 3.2 |  | 9.6 | Uña para templar cable de acero | 1 | [8 empty] | 0.16 | 0.224
Generador eléctrico | 1 | 3.3 | 3.3 | 3.2 |  | 10.56 | Juegos de trepadoras para poste circular | 4 | [8 empty] | 0.2 | 0.28
[7 empty] | Cinturones de seguridad o arnés con tira de vida | 4 | [8 empty] | 0.2 | 0.28
[7 empty] | Equipo de puesta a tierra | 1 | [8 empty] | 0.17 | 0.238
[7 empty] | Cascos de trabajo dieléctricos | 5 | [8 empty] | 0.05 | 0.07
[7 empty] | Gafas dieléctricas | 5 | [8 empty] | 0.05 | 0.07
[7 empty] | Chalecos reflectivos con el nombre del contratista | 5 | [8 empty] | 0.05 | 0.07
[7 empty] | Guantes de trabajo (pares) | 5 | [8 empty] | 5 | 7
[7 empty] | Conos de señalización | 5
SUBTOTAL M | [5 empty] | 38.08
MANO DE OBRA
DESCRIPCION | CANTIDAD | JORNAL/HR | COSTO HORA | RENDIMIENTO |  | COSTO
| A | B | C=A*B | R |  | D=C*R
Maestro Eléctrico/Liniero/Subestaciones | 1 | 4.75 | 4.75 | 3.2 |  | 15.2
Técnico Liniero Eléctrico | 1 | 4.28 | 4.28 | 3.2 |  | 13.7
Ayudante de Electricista | 1 | 4.23 | 4.23 | 3.2 |  | 13.54
SUBTOTAL N | [5 empty] | 42.44
MATERIALES
DESCRIPCION |  | UNIDAD | CANTIDAD | PRECIO UNIT. |  | COSTO
|  |  | A | B |  | C=A*B
Varilla de anclaje de acero galvanizado, tuerca y arandela, 16 x 1 800 mm (5/8 x 71") |  | u | 1 | 8.37 |  | 8.37
Brazo de acero galvanizado, para tensor farol, tubular 51 mm (2") y 1 500 mm |  | u | 1 | 1.17 |  | 1.17
Retención terminal preformada, para cable de acero galvanizado de 9,53 mm (3/8") |  | u | 4 | 3.18 |  | 12.72
Bloque de hormigón, anclaje, tipo cónico, base inferior 400 mm, superior 150 mm, agujero 20 mm |  | u | 1 | 4.58 |  | 4.58
Cable de acero galvanizado, grado Siemens Martin, 7 hilos, 9,52 mm (3/8"), 3155 kgf |  | u | 27 | 0.85 |  | 22.95
Guardacabo de acero galvanizado, para cable acero 9, 51 mm (3/8") |  | u | 2 | 0.42 |  | 0.84
Aislador de retenida, porcelana, ANSI 54-3 |  | u | 1 | 2.08 |  | 2.08
SUBTOTAL | [5 empty] | 52.71
TRANSPORTE
DESCRIPCIÓN |  | UNIDAD | CANTIDAD | TARIFA |  | COSTO
|  |  | A | B |  | D=A*B
Transporte |  | u | 1 | 5.857 |  | 5.86 | % transporte | 0%
SUBTOTAL P | [5 empty] | 5.86
|  | TOTAL COSTO DIRECTO (M+N+O+P) |  |  |  | 139.09
|  | INDIRECTOS % |  |  | 7.5% | 10.43 | [12 empty] | 7.5% | 7.5%
|  | UTILIDAD % |  |  | 7.5% | 10.43 | [11 empty] | 86.38 | 6.48 | 6.48
|  | COSTO TOTAL DEL RUBRO |  |  |  | 159.95 | [10 empty] | mano de obra | 99.34
FIRMA DEL OFERENTE |  | VALOR OFERTADO | [14 empty] | materiales | 60.61

## 5,4 Transformador 25
EMPRESA ELECTRICA REGIONAL DEL SUR S.A
NOMBRE DEL OFERENTE: |  |  | PROYECTO:
CODIGO DEL PROCESO:
ANALISIS DE PRECIOS UNITARIOS
[5 empty] | HOJA: | 4
RUBRO:
Transformador monofásico autoprotegido (CSP) de 25 KVA 22000 GRDY/12700 V-120/240 V |  |  |  |  | UNIDAD: | u | rendimiento = | 2
DETALLE:
EQUIPOS | [6 empty] | cantiodad/hora | REDIMINETO
DESCRIPCIÓN | CANTIDAD | TARIFA | COSTO HORA | RENDIMIENTO |  | COSTO | 0.5 | 2
| A | B | C=A*B | R |  | D=C*R |  |  | horas/año | porcentaje uso | vida util | tiempo uso | costo equipo | costo/hora | factor ganancia | costo Material
Camioneta 2 ton. | 1 | 4.25 | 4.25 | 1.7 |  | 7.23 | Camionetas o camiones pequeños | 2 | [8 empty] | 6.25 | 8.75
Tirfor de 2 toneladas | 1 | 1 | 1 | 1.7 |  | 1.7 | Tirfor de 2 toneladas | 2 | 1920 | 1344 | 2 | 2688 | 150 | 0.055804 | 1.5 | 0.08371 | 15 | 21
Juego de herramientas menores | 2 | 0.15 | 0.3 | 1.7 |  | 0.51 | Tecles 1-1/2 toneladas | 2 | [8 empty] | 65 | 91
Juegos de trepadoras para poste circular | 2 | 0.2 | 0.4 | 1.7 |  | 0.68 | Porta carrete para bobina de conductor (bailarín) | 2 | [8 empty] | 2 | 2.8
Cinturones de seguridad o arnés con tira de vida. | 2 | 0.1 | 0.2 | 1.7 |  | 0.34 | Juego de herramientas menores como playos, llaves de boca, perica, etc. | 2 | [8 empty] | 0.5 | 0.7
Equipo de protección de personal | 4 | 0.05 | 0.2 | 1.7 |  | 0.34 | Poleas para tendido de líneas aéreas | 6 | [8 empty] | 0.15 | 0.21
[7 empty] | Uñas para templar conductores de aluminio | 2 | [8 empty] | 0.15 | 0.21
[7 empty] | Uña para templar cable de acero | 1 | [8 empty] | 0.16 | 0.224
[7 empty] | Juegos de trepadoras para poste circular | 4 | [8 empty] | 0.2 | 0.28
[7 empty] | Cinturones de seguridad o arnés con tira de vida | 4 | [8 empty] | 0.2 | 0.28
[7 empty] | Equipo de puesta a tierra | 1 | [8 empty] | 0.17 | 0.238
[7 empty] | Cascos de trabajo dieléctricos | 5 | [8 empty] | 0.05 | 0.07
[7 empty] | Gafas dieléctricas | 5 | [8 empty] | 0.05 | 0.07
[7 empty] | Chalecos reflectivos con el nombre del contratista | 5 | [8 empty] | 0.05 | 0.07
[7 empty] | Guantes de trabajo (pares) | 5 | [8 empty] | 5 | 7
[7 empty] | Conos de señalización | 5
SUBTOTAL M | [5 empty] | 10.8
MANO DE OBRA
DESCRIPCION | CANTIDAD | JORNAL/HR | COSTO HORA | RENDIMIENTO |  | COSTO
| A | B | C=A*B | R |  | D=C*R
Maestro Eléctrico/Liniero/Subestaciones | 1 | 4.75 | 4.75 | 1.7 |  | 8.08
Técnico Liniero Eléctrico | 2 | 4.28 | 8.56 | 1.7 |  | 14.55
Ayudante de Electricista | 1 | 4.23 | 4.23 | 1.7 |  | 7.19
SUBTOTAL N | [5 empty] | 29.82
MATERIALES
DESCRIPCION |  | UNIDAD | CANTIDAD | PRECIO UNIT. |  | COSTO
|  |  | A | B |  | C=A*B
Transformador monofásico autoprotegido, 22 000 GRDy / 12 700 V - 240 / 120 V, 25 kVA |  | u | 1 | 1675 |  | 1675
Abrazadera de 3 pernos, pletina acero galvanizado 38 x 6 mm (1 1/2 x 1/4") y 160 mm |  | u | 2 | 3.65 |  | 7.3
Conductor de Cu TTU Nº 2 |  | m | 12 | 4.43 |  | 53.16
Conector perno hendido Cu-Al, de 6 a 2/0 AWG |  | u | 3 | 2.81 |  | 8.43
Conductor de Al-acero desnudo, cableado, ACSR, 2 AWG, 7 (6/1)hilos |  | m | 3 | 0.58 |  | 1.74
SUBTOTAL | [5 empty] | 1745.63
TRANSPORTE
DESCRIPCIÓN |  | UNIDAD | CANTIDAD | TARIFA |  | COSTO
|  |  | A | B |  | D=A*B
Transporte |  | u | 1 | 11.505 |  | 11.51 | % transporte | 0%
SUBTOTAL P | [5 empty] | 11.51
|  | TOTAL COSTO DIRECTO (M+N+O+P) |  |  |  | 1797.76
|  | INDIRECTOS % |  |  | 7.5% | 134.83 | [12 empty] | 7.5% | 7.5%
|  | UTILIDAD % |  |  | 7.5% | 134.83 | [11 empty] | 52.13 | 3.91 | 3.91
|  | COSTO TOTAL DEL RUBRO |  |  |  | 2067.42 | [10 empty] | mano de obra | 59.95
FIRMA DEL OFERENTE |  | VALOR OFERTADO | [14 empty] | materiales | 2007.47

## 5,5 Transformador 15
EMPRESA ELECTRICA REGIONAL DEL SUR S.A
NOMBRE DEL OFERENTE: |  |  | PROYECTO:
CODIGO DEL PROCESO:
ANALISIS DE PRECIOS UNITARIOS
[5 empty] | HOJA: | 5
RUBRO:
Transformador monofásico autoprotegido (CSP) de 15 KVA 22000 GRDY/12700 V-120/240 V |  |  |  |  | UNIDAD: | u | rendimiento = | 2
DETALLE:
EQUIPOS | [6 empty] | cantiodad/hora | REDIMINETO
DESCRIPCIÓN | CANTIDAD | TARIFA | COSTO HORA | RENDIMIENTO |  | COSTO | 0.5 | 2
| A | B | C=A*B | R |  | D=C*R |  |  | horas/año | porcentaje uso | vida util | tiempo uso | costo equipo | costo/hora | factor ganancia | costo Material
Camioneta 2 ton. | 1 | 4.25 | 4.25 | 1.25 |  | 5.31 | Camionetas o camiones pequeños | 2 | [8 empty] | 6.25 | 8.75
Tirfor de 2 toneladas | 1 | 1 | 1 | 1.25 |  | 1.25 | Tirfor de 2 toneladas | 2 | 1920 | 1344 | 2 | 2688 | 150 | 0.055804 | 1.5 | 0.08371 | 15 | 21
Juego de herramientas menores | 2 | 0.15 | 0.3 | 1.25 |  | 0.38 | Tecles 1-1/2 toneladas | 2 | [8 empty] | 65 | 91
Juegos de trepadoras para poste circular | 2 | 0.2 | 0.4 | 1.25 |  | 0.5 | Porta carrete para bobina de conductor (bailarín) | 2 | [8 empty] | 2 | 2.8
Cinturones de seguridad o arnés con tira de vida. | 2 | 0.1 | 0.2 | 1.25 |  | 0.25 | Juego de herramientas menores como playos, llaves de boca, perica, etc. | 2 | [8 empty] | 0.5 | 0.7
Equipo de protección de personal | 4 | 0.05 | 0.2 | 1.25 |  | 0.25 | Poleas para tendido de líneas aéreas | 6 | [8 empty] | 0.15 | 0.21
[7 empty] | Uñas para templar conductores de aluminio | 2 | [8 empty] | 0.15 | 0.21
[7 empty] | Uña para templar cable de acero | 1 | [8 empty] | 0.16 | 0.224
[7 empty] | Juegos de trepadoras para poste circular | 4 | [8 empty] | 0.2 | 0.28
[7 empty] | Cinturones de seguridad o arnés con tira de vida | 4 | [8 empty] | 0.2 | 0.28
[7 empty] | Equipo de puesta a tierra | 1 | [8 empty] | 0.17 | 0.238
[7 empty] | Cascos de trabajo dieléctricos | 5 | [8 empty] | 0.05 | 0.07
[7 empty] | Gafas dieléctricas | 5 | [8 empty] | 0.05 | 0.07
[7 empty] | Chalecos reflectivos con el nombre del contratista | 5 | [8 empty] | 0.05 | 0.07
[7 empty] | Guantes de trabajo (pares) | 5 | [8 empty] | 5 | 7
[7 empty] | Conos de señalización | 5
SUBTOTAL M | [5 empty] | 7.94
MANO DE OBRA
DESCRIPCION | CANTIDAD | JORNAL/HR | COSTO HORA | RENDIMIENTO |  | COSTO
| A | B | C=A*B | R |  | D=C*R
Maestro Eléctrico/Liniero/Subestaciones | 1 | 4.75 | 4.75 | 1.25 |  | 5.94
Técnico Liniero Eléctrico | 2 | 4.28 | 8.56 | 1.25 |  | 10.7
Ayudante de Electricista | 1 | 4.23 | 4.23 | 1.25 |  | 5.29
SUBTOTAL N | [5 empty] | 21.93
MATERIALES
DESCRIPCION |  | UNIDAD | CANTIDAD | PRECIO UNIT. |  | COSTO
|  |  | A | B |  | C=A*B
Transformador monofásico autoprotegido, 22 000 GRDy / 12 700 V - 240 / 120 V, 15 kVA |  | u | 1 | 1350 |  | 1350
Abrazadera de 3 pernos, pletina acero galvanizado 38 x 6 mm (1 1/2 x 1/4") y 160 mm |  | u | 2 | 3.65 |  | 7.3
Conductor de Cu TTU Nº 2 |  | m | 12 | 4.43 |  | 53.16
Conector perno hendido Cu-Al, de 6 a 2/0 AWG |  | u | 3 | 2.81 |  | 8.43
Conductor de Al-acero desnudo, cableado, ACSR, 2 AWG, 7 (6/1)hilos |  | m | 3 | 0.58 |  | 1.74
SUBTOTAL | [5 empty] | 1420.63
TRANSPORTE
DESCRIPCIÓN |  | UNIDAD | CANTIDAD | TARIFA |  | COSTO
|  |  | A | B |  | D=A*B
Transporte |  | u | 1 | 8.4875 |  | 8.49 | % transporte | 0%
SUBTOTAL P | [5 empty] | 8.49
|  | TOTAL COSTO DIRECTO (M+N+O+P) |  |  |  | 1458.99
|  | INDIRECTOS % |  |  | 7.5% | 109.42 | [12 empty] | 7.5% | 7.5%
|  | UTILIDAD % |  |  | 7.5% | 109.42 | [11 empty] | 38.36 | 2.88 | 2.88
|  | COSTO TOTAL DEL RUBRO |  |  |  | 1677.83 | [10 empty] | mano de obra | 44.12
FIRMA DEL OFERENTE |  | VALOR OFERTADO | [14 empty] | materiales | 1633.71

## 5,6 pararrayos
EMPRESA ELECTRICA REGIONAL DEL SUR S.A
NOMBRE DEL OFERENTE: |  |  | PROYECTO:
CODIGO DEL PROCESO:
ANALISIS DE PRECIOS UNITARIOS
[5 empty] | HOJA: | 6
RUBRO:
Pararrayos clase distribución 18 kV, BIL 125 kV. SPV - 1P22 kV |  |  |  |  | UNIDAD: | u | rendimiento = | 2
DETALLE:
EQUIPOS | [6 empty] | cantiodad/hora | REDIMINETO
DESCRIPCIÓN | CANTIDAD | TARIFA | COSTO HORA | RENDIMIENTO |  | COSTO | 0.5 | 2
| A | B | C=A*B | R |  | D=C*R |  |  | horas/año | porcentaje uso | vida util | tiempo uso | costo equipo | costo/hora | factor ganancia | costo Material
Camioneta 2 ton. | 1 | 4.25 | 4.25 | 0.3 |  | 1.28 | Camionetas o camiones pequeños | 2 | [8 empty] | 6.25 | 8.75
Juego de herramientas menores | 1 | 0.15 | 0.15 | 0.3 |  | 0.05 | Tirfor de 2 toneladas | 2 | 1920 | 1344 | 2 | 2688 | 150 | 0.055804 | 1.5 | 0.08371 | 15 | 21
Juegos de trepadoras para poste circular | 1 | 0.2 | 0.2 | 0.3 |  | 0.06 | Tecles 1-1/2 toneladas | 2 | [8 empty] | 65 | 91
Cinturones de seguridad o arnés con tira de vida. | 1 | 0.1 | 0.1 | 0.3 |  | 0.03 | Porta carrete para bobina de conductor (bailarín) | 2 | [8 empty] | 2 | 2.8
Equipo de protección de personal | 3 | 0.05 | 0.15 | 0.3 |  | 0.05 | Juego de herramientas menores como playos, llaves de boca, perica, etc. | 2 | [8 empty] | 0.5 | 0.7
Equipo de puesta a tierra | 1 | 0.05 | 0.05 | 0.3 |  | 0.02 | Poleas para tendido de líneas aéreas | 6 | [8 empty] | 0.15 | 0.21
[7 empty] | Uñas para templar conductores de aluminio | 2 | [8 empty] | 0.15 | 0.21
[7 empty] | Uña para templar cable de acero | 1 | [8 empty] | 0.16 | 0.224
[7 empty] | Juegos de trepadoras para poste circular | 4 | [8 empty] | 0.2 | 0.28
[7 empty] | Cinturones de seguridad o arnés con tira de vida | 4 | [8 empty] | 0.2 | 0.28
[7 empty] | Equipo de puesta a tierra | 1 | [8 empty] | 0.17 | 0.238
[7 empty] | Cascos de trabajo dieléctricos | 5 | [8 empty] | 0.05 | 0.07
[7 empty] | Gafas dieléctricas | 5 | [8 empty] | 0.05 | 0.07
[7 empty] | Chalecos reflectivos con el nombre del contratista | 5 | [8 empty] | 0.05 | 0.07
[7 empty] | Guantes de trabajo (pares) | 5 | [8 empty] | 5 | 7
[7 empty] | Conos de señalización | 5
SUBTOTAL M | [5 empty] | 1.49
MANO DE OBRA
DESCRIPCION | CANTIDAD | JORNAL/HR | COSTO HORA | RENDIMIENTO |  | COSTO
| A | B | C=A*B | R |  | D=C*R
Maestro Eléctrico/Liniero/Subestaciones | 1 | 4.75 | 4.75 | 0.3 |  | 1.43
Técnico Liniero Eléctrico | 1 | 4.28 | 4.28 | 0.3 |  | 1.28
Ayudante de Electricista | 1 | 4.23 | 4.23 | 0.3 |  | 1.27
SUBTOTAL N | [5 empty] | 3.98
MATERIALES
DESCRIPCION |  | UNIDAD | CANTIDAD | PRECIO UNIT. |  | COSTO
|  |  | A | B |  | C=A*B
Pararrayos clase distribución polimérico, óxido metálico, 18 kV, con desconectador |  | u | 1 | 47 |  | 47
Abrazadera de 3 pernos, pletina acero galvanizado 38 x 4 mm (1 1/2 x 5/32") y 140 mm |  | u | 1 | 3.77 |  | 3.77
Estribo de aleación de Cu - Sn, para derivación |  | u | 1 | 5.94 |  | 5.94
Grapa de aleación de Al, para derivación de línea en caliente, rango 8 -1/0 |  | u | 1 | 7 |  | 7
Conductor de Cu, desnudo, sólido, duro, 4 AWG |  | m | 3 | 2.53 |  | 7.59
SUBTOTAL | [5 empty] | 71.3
TRANSPORTE
DESCRIPCIÓN |  | UNIDAD | CANTIDAD | TARIFA |  | COSTO
|  |  | A | B |  | D=A*B
Transporte |  | u | 1 | 0.3335 |  | 0.33 | % transporte | 0%
SUBTOTAL P | [5 empty] | 0.33
|  | TOTAL COSTO DIRECTO (M+N+O+P) |  |  |  | 77.1
|  | INDIRECTOS % |  |  | 7.5% | 5.78 | [12 empty] | 7.5% | 7.5%
|  | UTILIDAD % |  |  | 7.5% | 5.78 | [11 empty] | 5.8 | 0.44 | 0.44
|  | COSTO TOTAL DEL RUBRO |  |  |  | 88.66 | [10 empty] | mano de obra | 6.68
FIRMA DEL OFERENTE |  | VALOR OFERTADO | [14 empty] | materiales | 81.98

## 5,7 ESV-3VP
EMPRESA ELECTRICA REGIONAL DEL SUR S.A
NOMBRE DEL OFERENTE: |  |  | PROYECTO:
CODIGO DEL PROCESO:
ANALISIS DE PRECIOS UNITARIOS
[5 empty] | HOJA: | 7
RUBRO:
Armado de estructura trifásica ESV-3VP |  |  |  |  | UNIDAD: | u | rendimiento = | 2
DETALLE:
EQUIPOS | [6 empty] | cantiodad/hora | REDIMINETO
DESCRIPCIÓN | CANTIDAD | TARIFA | COSTO HORA | RENDIMIENTO |  | COSTO | 0.5 | 2
| A | B | C=A*B | R |  | D=C*R |  |  | horas/año | porcentaje uso | vida util | tiempo uso | costo equipo | costo/hora | factor ganancia | costo Material
Camioneta 2 ton. | 1 | 4.25 | 4.25 | 0.8 |  | 3.4 | Camionetas o camiones pequeños | 2 | [8 empty] | 6.25 | 8.75
Tecles 1-1/2 toneladas | 2 | 0.5 | 1 | 0.8 |  | 0.8 | Tirfor de 2 toneladas | 2 | 1920 | 1344 | 2 | 2688 | 150 | 0.055804 | 1.5 | 0.08371 | 15 | 21
Juego de herramientas menores | 2 | 0.15 | 0.3 | 0.8 |  | 0.24 | Tecles 1-1/2 toneladas | 2 | [8 empty] | 65 | 91
Juegos de trepadoras para poste circular | 2 | 0.2 | 0.4 | 0.8 |  | 0.32 | Porta carrete para bobina de conductor (bailarín) | 2 | [8 empty] | 2 | 2.8
Cinturones de seguridad o arnés con tira de vida. | 2 | 0.1 | 0.2 | 0.8 |  | 0.16 | Juego de herramientas menores como playos, llaves de boca, perica, etc. | 2 | [8 empty] | 0.5 | 0.7
Equipo de protección de personal | 5 | 0.05 | 0.25 | 0.8 |  | 0.2 | Poleas para tendido de líneas aéreas | 6 | [8 empty] | 0.15 | 0.21
[7 empty] | Uñas para templar conductores de aluminio | 2 | [8 empty] | 0.15 | 0.21
[7 empty] | Uña para templar cable de acero | 1 | [8 empty] | 0.16 | 0.224
[7 empty] | Juegos de trepadoras para poste circular | 4 | [8 empty] | 0.2 | 0.28
[7 empty] | Cinturones de seguridad o arnés con tira de vida | 4 | [8 empty] | 0.2 | 0.28
[7 empty] | Equipo de puesta a tierra | 1 | [8 empty] | 0.17 | 0.238
[7 empty] | Cascos de trabajo dieléctricos | 5 | [8 empty] | 0.05 | 0.07
[7 empty] | Gafas dieléctricas | 5 | [8 empty] | 0.05 | 0.07
[7 empty] | Chalecos reflectivos con el nombre del contratista | 5 | [8 empty] | 0.05 | 0.07
[7 empty] | Guantes de trabajo (pares) | 5 | [8 empty] | 5 | 7
[7 empty] | Conos de señalización | 5
SUBTOTAL M | [5 empty] | 5.12
MANO DE OBRA
DESCRIPCION | CANTIDAD | JORNAL/HR | COSTO HORA | RENDIMIENTO |  | COSTO
| A | B | C=A*B | R |  | D=C*R
Maestro Eléctrico/Liniero/Subestaciones | 1 | 4.75 | 4.75 | 0.8 |  | 3.8
Técnico Liniero Eléctrico | 2 | 4.28 | 8.56 | 0.8 |  | 6.85
Ayudante de Electricista | 2 | 4.23 | 8.46 | 0.8 |  | 6.77
SUBTOTAL N | [5 empty] | 17.42
MATERIALES
DESCRIPCION |  | UNIDAD | CANTIDAD | PRECIO UNIT. |  | COSTO
|  |  | A | B |  | C=A*B
Cruceta acero galvanizado universal perfil L de 75x75x6mm x 2400mm de largo (3 x 3 x 1/4") x 95" |  | u | 1 | 39.18 |  | 39.18
Pie amigo de acero galvanizado, perfil "L" 38 x 38 x 6 x 1 800 mm (1 1/2 x 1 1/2 x 1/4 x 71") |  | u | 1 | 15.07 |  | 15.07
Abrazadera de 3 pernos, pletina acero galvanizado 38 x 4 mm (1 1/2 x 5/32") y 160 mm |  | u | 1 | 4.24 |  | 4.24
Perno máquina de acero galvanizado, tuerca, arandela plana y presión, 16 x 38 mm (5/8 x 1 1/2") |  | u | 1 | 0.65 |  | 0.65
Perno "U" de acero galvanizado, 2 tuercas, arandelas: 2 planas y 2 presión de 16 x 150 mm (5/8 x 6”), ancho dentro de la U |  | u | 1 | 5.19 |  | 5.19
Aislador espiga (pin), porcelana, con radio interferencia, 25 kV, ANSI 56-1 |  | u | 3 | 7.88 |  | 23.64
Perno pin de acero galvanizado, rosca plástica de 50, 8 mm (2"), 19 x 305 mm (3/4 x 12") |  | u | 3 | 3.8 |  | 11.4
Alambre de Al, desnudo sólido, para atadura, 4 AWG |  | u | 6 | 0.23 |  | 1.38
Varilla de armar preformada simple, para cable de Al |  | u | 3 | 3.2 |  | 9.6
SUBTOTAL | [5 empty] | 110.35
TRANSPORTE
DESCRIPCIÓN |  | UNIDAD | CANTIDAD | TARIFA |  | COSTO
|  |  | A | B |  | D=A*B
Transporte |  | u | 1 | 2.7298 |  | 2.73 | % transporte | 0%
SUBTOTAL P | [5 empty] | 2.73
|  | TOTAL COSTO DIRECTO (M+N+O+P) |  |  |  | 135.62
|  | INDIRECTOS % |  |  | 7.5% | 10.17 | [12 empty] | 7.5% | 7.5%
|  | UTILIDAD % |  |  | 7.5% | 10.17 | [11 empty] | 25.27 | 1.9 | 1.9
|  | COSTO TOTAL DEL RUBRO |  |  |  | 155.96 | [10 empty] | mano de obra | 29.07
FIRMA DEL OFERENTE |  | VALOR OFERTADO | [14 empty] | materiales | 126.89

## 5,8 ESV-3VA
EMPRESA ELECTRICA REGIONAL DEL SUR S.A
NOMBRE DEL OFERENTE: |  |  | PROYECTO:
CODIGO DEL PROCESO:
ANALISIS DE PRECIOS UNITARIOS
[5 empty] | HOJA: | 8
RUBRO:
Armado de estructura trifásica ESV-3VA |  |  |  |  | UNIDAD: | u | rendimiento = | 2
DETALLE:
EQUIPOS | [6 empty] | cantiodad/hora | REDIMINETO
DESCRIPCIÓN | CANTIDAD | TARIFA | COSTO HORA | RENDIMIENTO |  | COSTO | 0.5 | 2
| A | B | C=A*B | R |  | D=C*R |  |  | horas/año | porcentaje uso | vida util | tiempo uso | costo equipo | costo/hora | factor ganancia | costo Material
Camioneta 2 ton. | 1 | 4.25 | 4.25 | 0.81 |  | 3.44 | Camionetas o camiones pequeños | 2 | [8 empty] | 6.25 | 8.75
Tecles 1-1/2 toneladas | 2 | 0.5 | 1 | 0.81 |  | 0.81 | Tirfor de 2 toneladas | 2 | 1920 | 1344 | 2 | 2688 | 150 | 0.055804 | 1.5 | 0.08371 | 15 | 21
Juego de herramientas menores | 2 | 0.15 | 0.3 | 0.81 |  | 0.24 | Tecles 1-1/2 toneladas | 2 | [8 empty] | 65 | 91
Juegos de trepadoras para poste circular | 2 | 0.2 | 0.4 | 0.81 |  | 0.32 | Porta carrete para bobina de conductor (bailarín) | 2 | [8 empty] | 2 | 2.8
Cinturones de seguridad o arnés con tira de vida. | 2 | 0.1 | 0.2 | 0.81 |  | 0.16 | Juego de herramientas menores como playos, llaves de boca, perica, etc. | 2 | [8 empty] | 0.5 | 0.7
Equipo de protección de personal | 5 | 0.05 | 0.25 | 0.81 |  | 0.2 | Poleas para tendido de líneas aéreas | 6 | [8 empty] | 0.15 | 0.21
[7 empty] | Uñas para templar conductores de aluminio | 2 | [8 empty] | 0.15 | 0.21
[7 empty] | Uña para templar cable de acero | 1 | [8 empty] | 0.16 | 0.224
[7 empty] | Juegos de trepadoras para poste circular | 4 | [8 empty] | 0.2 | 0.28
[7 empty] | Cinturones de seguridad o arnés con tira de vida | 4 | [8 empty] | 0.2 | 0.28
[7 empty] | Equipo de puesta a tierra | 1 | [8 empty] | 0.17 | 0.238
[7 empty] | Cascos de trabajo dieléctricos | 5 | [8 empty] | 0.05 | 0.07
[7 empty] | Gafas dieléctricas | 5 | [8 empty] | 0.05 | 0.07
[7 empty] | Chalecos reflectivos con el nombre del contratista | 5 | [8 empty] | 0.05 | 0.07
[7 empty] | Guantes de trabajo (pares) | 5 | [8 empty] | 5 | 7
[7 empty] | Conos de señalización | 5
SUBTOTAL M | [5 empty] | 5.17
MANO DE OBRA
DESCRIPCION | CANTIDAD | JORNAL/HR | COSTO HORA | RENDIMIENTO |  | COSTO
| A | B | C=A*B | R |  | D=C*R
Maestro Eléctrico/Liniero/Subestaciones | 1 | 4.75 | 4.75 | 0.81 |  | 3.85
Técnico Liniero Eléctrico | 2 | 4.28 | 8.56 | 0.81 |  | 6.93
Ayudante de Electricista | 2 | 4.23 | 8.46 | 0.81 |  | 6.85
SUBTOTAL N | [5 empty] | 17.63
MATERIALES
DESCRIPCION |  | UNIDAD | CANTIDAD | PRECIO UNIT. |  | COSTO
|  |  | A | B |  | C=A*B
Cruceta acero galvanizado universal perfil L de 75x75x6mm x 2400mm de largo (3 x 3 x 1/4") x 95" |  | u | 2 | 39.18 |  | 78.36
Pie amigo de acero galvanizado, perfil "L" 38 x 38 x 6 x 1 800 mm (1 1/2 x 1 1/2 x 1/4 x 71") |  | u | 2 | 15.07 |  | 30.14
Perno rosca corrida de acero galvanizado, 4 tuercas, 4 arandelas planas y 4 de presión, 16 x306mm (5/8 x 12") |  | u | 4 | 3.25 |  | 13
Abrazadera de 4 pernos, pletina acero galvanizado 38 x 4 x 140-160 mm (1 1/2 x 5/32 x 5 1/2") |  | u | 1 | 4.36 |  | 4.36
Perno máquina de acero galvanizado, tuerca, arandela plana y presión, 16 x 38 mm (5/8 x 1 1/2") |  | u | 2 | 0.65 |  | 1.3
Aislador espiga (pin), porcelana, con radio interferencia, 25 kV, ANSI 56-1 |  | u | 6 | 7.88 |  | 47.28
Perno pin de acero galvanizado, rosca plástica de 50, 8 mm (2"), 19 x 305 mm (3/4 x 12") |  | u | 6 | 3.8 |  | 22.8
Alambre de Al, desnudo sólido, para atadura, 4 AWG |  | u | 12 | 0.23 |  | 2.76
Varilla de armar preformada simple, para cable de Al |  | u | 6 | 3.2 |  | 19.2
SUBTOTAL | [5 empty] | 219.2
TRANSPORTE
DESCRIPCIÓN |  | UNIDAD | CANTIDAD | TARIFA |  | COSTO
|  |  | A | B |  | D=A*B
Transporte |  | u | 1 | 5.4382 |  | 5.44 | % transporte | 0%
SUBTOTAL P | [5 empty] | 5.44
|  | TOTAL COSTO DIRECTO (M+N+O+P) |  |  |  | 247.44
|  | INDIRECTOS % |  |  | 7.5% | 18.56 | [12 empty] | 7.5% | 7.5%
|  | UTILIDAD % |  |  | 7.5% | 18.56 | [11 empty] | 28.24 | 2.12 | 2.12
|  | COSTO TOTAL DEL RUBRO |  |  |  | 284.56 | [10 empty] | mano de obra | 32.48
FIRMA DEL OFERENTE |  | VALOR OFERTADO | [14 empty] | materiales | 252.08

## 5,9 ESV-3VD
EMPRESA ELECTRICA REGIONAL DEL SUR S.A
NOMBRE DEL OFERENTE: |  |  | PROYECTO:
CODIGO DEL PROCESO:
ANALISIS DE PRECIOS UNITARIOS
[5 empty] | HOJA: | 9
RUBRO:
Armado de estructura trifásica ESV-3VD |  |  |  |  | UNIDAD: | u | rendimiento = | 2
DETALLE:
EQUIPOS | [6 empty] | cantiodad/hora | REDIMINETO
DESCRIPCIÓN | CANTIDAD | TARIFA | COSTO HORA | RENDIMIENTO |  | COSTO | 0.5 | 2
| A | B | C=A*B | R |  | D=C*R |  |  | horas/año | porcentaje uso | vida util | tiempo uso | costo equipo | costo/hora | factor ganancia | costo Material
Camioneta 2 ton. | 1 | 4.25 | 4.25 | 0.83 |  | 3.53 | Camionetas o camiones pequeños | 2 | [8 empty] | 6.25 | 8.75
Tecles 1-1/2 toneladas | 2 | 0.5 | 1 | 0.83 |  | 0.83 | Tirfor de 2 toneladas | 2 | 1920 | 1344 | 2 | 2688 | 150 | 0.055804 | 1.5 | 0.08371 | 15 | 21
Juego de herramientas menores | 2 | 0.15 | 0.3 | 0.83 |  | 0.25 | Tecles 1-1/2 toneladas | 2 | [8 empty] | 65 | 91
Juegos de trepadoras para poste circular | 2 | 0.2 | 0.4 | 0.83 |  | 0.33 | Porta carrete para bobina de conductor (bailarín) | 2 | [8 empty] | 2 | 2.8
Cinturones de seguridad o arnés con tira de vida. | 2 | 0.1 | 0.2 | 0.83 |  | 0.17 | Juego de herramientas menores como playos, llaves de boca, perica, etc. | 2 | [8 empty] | 0.5 | 0.7
Equipo de protección de personal | 5 | 0.05 | 0.25 | 0.83 |  | 0.21 | Poleas para tendido de líneas aéreas | 6 | [8 empty] | 0.15 | 0.21
[7 empty] | Uñas para templar conductores de aluminio | 2 | [8 empty] | 0.15 | 0.21
[7 empty] | Uña para templar cable de acero | 1 | [8 empty] | 0.16 | 0.224
[7 empty] | Juegos de trepadoras para poste circular | 4 | [8 empty] | 0.2 | 0.28
[7 empty] | Cinturones de seguridad o arnés con tira de vida | 4 | [8 empty] | 0.2 | 0.28
[7 empty] | Equipo de puesta a tierra | 1 | [8 empty] | 0.17 | 0.238
[7 empty] | Cascos de trabajo dieléctricos | 5 | [8 empty] | 0.05 | 0.07
[7 empty] | Gafas dieléctricas | 5 | [8 empty] | 0.05 | 0.07
[7 empty] | Chalecos reflectivos con el nombre del contratista | 5 | [8 empty] | 0.05 | 0.07
[7 empty] | Guantes de trabajo (pares) | 5 | [8 empty] | 5 | 7
[7 empty] | Conos de señalización | 5
SUBTOTAL M | [5 empty] | 5.32
MANO DE OBRA
DESCRIPCION | CANTIDAD | JORNAL/HR | COSTO HORA | RENDIMIENTO |  | COSTO
| A | B | C=A*B | R |  | D=C*R
Maestro Eléctrico/Liniero/Subestaciones | 1 | 4.75 | 4.75 | 0.83 |  | 3.94
Técnico Liniero Eléctrico | 2 | 4.28 | 8.56 | 0.83 |  | 7.1
Ayudante de Electricista | 2 | 4.23 | 8.46 | 0.83 |  | 7.02
SUBTOTAL N | [5 empty] | 18.06
MATERIALES
DESCRIPCION |  | UNIDAD | CANTIDAD | PRECIO UNIT. |  | COSTO
|  |  | A | B |  | C=A*B
Cruceta acero galvanizado universal perfil L de 75x75x6mm x 2400mm de largo (3 x 3 x 1/4") x 95" |  | u | 2 | 39.18 |  | 78.36
Pie amigo de acero galvanizado, perfil "L" 38 x 38 x 6 x 1 800 mm (1 1/2 x 1 1/2 x 1/4 x 71") |  | u | 2 | 15.07 |  | 30.14
Perno ojo de acero galvanizado, 4 tuercas, 4 arandelas planas y 4 de presión, 16 x 254 mm (5/8x 10") |  | u | 3 | 3.6 |  | 10.8
Tuerca de ojo ovalado de acero galvanizado, perno de 16 mm (5/8") |  | u | 3 | 1.26 |  | 3.78
Abrazadera de 4 pernos, pletina acero galvanizado 38 x 4 x 140-160 mm (1 1/2 x 5/32 x 5 1/2") |  | u | 1 | 4.36 |  | 4.36
Perno máquina de acero galvanizado, tuerca, arandela plana y presión, 16 x 38 mm (5/8 x 1 1/2") |  | u | 2 | 0.65 |  | 1.3
Perno rosca corrida de acero galvanizado, 4 tuercas, 4 arandelas planas y 4 de presión, 16 x306mm (5/8 x 12") |  | u | 2 | 3.25 |  | 6.5
Aislador espiga (pin), porcelana, con radio interferencia, 25 kV, ANSI 56-1 |  | u | 3 | 7.88 |  | 23.64
Perno pin de acero galvanizado, rosca plástica de 50, 8 mm (2"), 19 x 305 mm (3/4 x 12") |  | u | 3 | 3.8 |  | 11.4
Aislador de suspensión, caucho siliconado, 25 kV, ANSI DS-28 |  | u | 6 | 10.7 |  | 64.2
Grapa aleación de Al, terminal apernada, tipo pistola, diam. conductor 7.62-19.05 mm, tres pernos |  | u | 6 | 20 |  | 120
Horquilla de acero galvanizado para anclaje, 16 x 75 mm (5/8 x 3"), 7 000, con pasador |  | u | 6 | 5.88 |  | 35.28
Alambre de Al, desnudo sólido, para atadura, 4 AWG |  | u | 6 | 0.23 |  | 1.38
Conector de aleación de Cu - Al, ranuras paralelas, con separador, dos pernos laterales |  | u | 3 | 1.63 |  | 4.89
SUBTOTAL | [5 empty] | 396.03
TRANSPORTE
DESCRIPCIÓN |  | UNIDAD | CANTIDAD | TARIFA |  | COSTO
|  |  | A | B |  | D=A*B
Transporte |  | u | 1 | 7.4402 |  | 7.44 | % transporte | 0%
SUBTOTAL P | [5 empty] | 7.44
|  | TOTAL COSTO DIRECTO (M+N+O+P) |  |  |  | 426.85
|  | INDIRECTOS % |  |  | 7.5% | 32.01 | [12 empty] | 7.5% | 7.5%
|  | UTILIDAD % |  |  | 7.5% | 32.01 | [11 empty] | 30.82 | 2.31 | 2.31
|  | COSTO TOTAL DEL RUBRO |  |  |  | 490.87 | [10 empty] | mano de obra | 35.44
FIRMA DEL OFERENTE |  | VALOR OFERTADO | [14 empty] | materiales | 455.43

## 5,10 ESD-3EP
EMPRESA ELECTRICA REGIONAL DEL SUR S.A
NOMBRE DEL OFERENTE: |  |  | PROYECTO:
CODIGO DEL PROCESO:
ANALISIS DE PRECIOS UNITARIOS
[5 empty] | HOJA: | 10
RUBRO:
Estructura en baja tensión tipo ESD-3EP |  |  |  |  | UNIDAD: | u | rendimiento = | 2
DETALLE:
EQUIPOS | [6 empty] | cantiodad/hora | REDIMINETO
DESCRIPCIÓN | CANTIDAD | TARIFA | COSTO HORA | RENDIMIENTO |  | COSTO | 0.5 | 2
| A | B | C=A*B | R |  | D=C*R |  |  | horas/año | porcentaje uso | vida util | tiempo uso | costo equipo | costo/hora | factor ganancia | costo Material
Camioneta 2 ton. | 1 | 4.25 | 4.25 | 0.36 |  | 1.53 | Camionetas o camiones pequeños | 2 | [8 empty] | 6.25 | 8.75
Juego de herramientas menores | 1 | 0.15 | 0.15 | 0.36 |  | 0.05 | Tirfor de 2 toneladas | 2 | 1920 | 1344 | 2 | 2688 | 150 | 0.055804 | 1.5 | 0.08371 | 15 | 21
Juegos de trepadoras para poste circular | 1 | 0.2 | 0.2 | 0.36 |  | 0.07 | Tecles 1-1/2 toneladas | 2 | [8 empty] | 65 | 91
Cinturones de seguridad o arnés con tira de vida. | 1 | 0.1 | 0.1 | 0.36 |  | 0.04 | Porta carrete para bobina de conductor (bailarín) | 2 | [8 empty] | 2 | 2.8
Equipo de protección de personal | 5 | 0.05 | 0.25 | 0.36 |  | 0.09 | Juego de herramientas menores como playos, llaves de boca, perica, etc. | 2 | [8 empty] | 0.5 | 0.7
[7 empty] | Poleas para tendido de líneas aéreas | 6 | [8 empty] | 0.15 | 0.21
[7 empty] | Uñas para templar conductores de aluminio | 2 | [8 empty] | 0.15 | 0.21
[7 empty] | Uña para templar cable de acero | 1 | [8 empty] | 0.16 | 0.224
[7 empty] | Juegos de trepadoras para poste circular | 4 | [8 empty] | 0.2 | 0.28
[7 empty] | Cinturones de seguridad o arnés con tira de vida | 4 | [8 empty] | 0.2 | 0.28
[7 empty] | Equipo de puesta a tierra | 1 | [8 empty] | 0.17 | 0.238
[7 empty] | Cascos de trabajo dieléctricos | 5 | [8 empty] | 0.05 | 0.07
[7 empty] | Gafas dieléctricas | 5 | [8 empty] | 0.05 | 0.07
[7 empty] | Chalecos reflectivos con el nombre del contratista | 5 | [8 empty] | 0.05 | 0.07
[7 empty] | Guantes de trabajo (pares) | 5 | [8 empty] | 5 | 7
[7 empty] | Conos de señalización | 5
SUBTOTAL M | [5 empty] | 1.78
MANO DE OBRA
DESCRIPCION | CANTIDAD | JORNAL/HR | COSTO HORA | RENDIMIENTO |  | COSTO
| A | B | C=A*B | R |  | D=C*R
Maestro Eléctrico/Liniero/Subestaciones | 1 | 4.75 | 4.75 | 0.36 |  | 1.71
Técnico Liniero Eléctrico | 2 | 4.28 | 8.56 | 0.36 |  | 3.08
Ayudante de Electricista | 2 | 4.23 | 8.46 | 0.36 |  | 3.05
SUBTOTAL N | [5 empty] | 7.84
MATERIALES
DESCRIPCION |  | UNIDAD | CANTIDAD | PRECIO UNIT. |  | COSTO
|  |  | A | B |  | C=A*B
Abrazadera de 3 pernos, pletina acero galvanizado 38 x 4 mm (1 1/2 x 5/32") y 160 mm |  | u | 2 | 4.24 |  | 8.48
Aislador rollo, porcelana, 0,25 kV, ANSI 53-2 |  | u | 3 | 0.44 |  | 1.32
Bastidor de acero galvanizado, pletina 38 x 4 mm (1 1/2 x 5/32"), 3 vías |  | u | 1 | 6.45 |  | 6.45
Alambre de Al, desnudo sólido, para atadura, 4 AWG |  | u | 6 | 0.23 |  | 1.38
Cinta de armar de aleación de Al, 1, 27 x 7, 62 mm (3/64 x 5/16") |  | u | 6 | 0.45 |  | 2.7
SUBTOTAL | [5 empty] | 20.33
TRANSPORTE
DESCRIPCIÓN |  | UNIDAD | CANTIDAD | TARIFA |  | COSTO
|  |  | A | B |  | D=A*B
Transporte |  | u | 1 | 0.402 |  | 0.4 | % transporte | 0%
SUBTOTAL P | [5 empty] | 0.4
|  | TOTAL COSTO DIRECTO (M+N+O+P) |  |  |  | 30.35
|  | INDIRECTOS % |  |  | 7.5% | 2.28 | [12 empty] | 7.5% | 7.5%
|  | UTILIDAD % |  |  | 7.5% | 2.28 | [11 empty] | 10.02 | 0.75 | 0.75
|  | COSTO TOTAL DEL RUBRO |  |  |  | 34.91 | [10 empty] | mano de obra | 11.52
FIRMA DEL OFERENTE |  | VALOR OFERTADO | [14 empty] | materiales | 23.39

## 5,11 ESD-3ED
EMPRESA ELECTRICA REGIONAL DEL SUR S.A
NOMBRE DEL OFERENTE: |  |  | PROYECTO:
CODIGO DEL PROCESO:
ANALISIS DE PRECIOS UNITARIOS
[5 empty] | HOJA: | 11
RUBRO:
Estructura en baja tensión tipo ESD-3ED |  |  |  |  | UNIDAD: | u | rendimiento = | 2
DETALLE:
EQUIPOS | [6 empty] | cantiodad/hora | REDIMINETO
DESCRIPCIÓN | CANTIDAD | TARIFA | COSTO HORA | RENDIMIENTO |  | COSTO | 0.5 | 2
| A | B | C=A*B | R |  | D=C*R |  |  | horas/año | porcentaje uso | vida util | tiempo uso | costo equipo | costo/hora | factor ganancia | costo Material
Camioneta 2 ton. | 1 | 4.25 | 4.25 | 0.5 |  | 2.13 | Camionetas o camiones pequeños | 2 | [8 empty] | 6.25 | 8.75
Juego de herramientas menores | 1 | 0.15 | 0.15 | 0.5 |  | 0.08 | Tirfor de 2 toneladas | 2 | 1920 | 1344 | 2 | 2688 | 150 | 0.055804 | 1.5 | 0.08371 | 15 | 21
Juegos de trepadoras para poste circular | 1 | 0.2 | 0.2 | 0.5 |  | 0.1 | Tecles 1-1/2 toneladas | 2 | [8 empty] | 65 | 91
Cinturones de seguridad o arnés con tira de vida. | 1 | 0.1 | 0.1 | 0.5 |  | 0.05 | Porta carrete para bobina de conductor (bailarín) | 2 | [8 empty] | 2 | 2.8
Equipo de protección de personal | 5 | 0.05 | 0.25 | 0.5 |  | 0.13 | Juego de herramientas menores como playos, llaves de boca, perica, etc. | 2 | [8 empty] | 0.5 | 0.7
[7 empty] | Poleas para tendido de líneas aéreas | 6 | [8 empty] | 0.15 | 0.21
[7 empty] | Uñas para templar conductores de aluminio | 2 | [8 empty] | 0.15 | 0.21
[7 empty] | Uña para templar cable de acero | 1 | [8 empty] | 0.16 | 0.224
[7 empty] | Juegos de trepadoras para poste circular | 4 | [8 empty] | 0.2 | 0.28
[7 empty] | Cinturones de seguridad o arnés con tira de vida | 4 | [8 empty] | 0.2 | 0.28
[7 empty] | Equipo de puesta a tierra | 1 | [8 empty] | 0.17 | 0.238
[7 empty] | Cascos de trabajo dieléctricos | 5 | [8 empty] | 0.05 | 0.07
[7 empty] | Gafas dieléctricas | 5 | [8 empty] | 0.05 | 0.07
[7 empty] | Chalecos reflectivos con el nombre del contratista | 5 | [8 empty] | 0.05 | 0.07
[7 empty] | Guantes de trabajo (pares) | 5 | [8 empty] | 5 | 7
[7 empty] | Conos de señalización | 5
SUBTOTAL M | [5 empty] | 2.49
MANO DE OBRA
DESCRIPCION | CANTIDAD | JORNAL/HR | COSTO HORA | RENDIMIENTO |  | COSTO
| A | B | C=A*B | R |  | D=C*R
Maestro Eléctrico/Liniero/Subestaciones | 1 | 4.75 | 4.75 | 0.5 |  | 2.38
Técnico Liniero Eléctrico | 2 | 4.28 | 8.56 | 0.5 |  | 4.28
Ayudante de Electricista | 2 | 4.23 | 8.46 | 0.5 |  | 4.23
SUBTOTAL N | [5 empty] | 10.89
MATERIALES
DESCRIPCION |  | UNIDAD | CANTIDAD | PRECIO UNIT. |  | COSTO
|  |  | A | B |  | C=A*B
Abrazadera de 4 pernos, pletina acero galvanizado 38 x 4 x 140-160 mm (1 1/2 x 5/32 x 5 1/2") |  | u | 2 | 4.36 |  | 8.72
Aislador rollo, porcelana, 0,25 kV, ANSI 53-2 |  | u | 6 | 0.44 |  | 2.64
Bastidor de acero galvanizado, pletina 38 x 4 mm (1 1/2 x 5/32"), 3 vías |  | u | 2 | 6.45 |  | 12.9
Retención preformada, para cable de Al |  | u | 6 | 1.64 |  | 9.84
Conector de aleación de Cu - Al, ranuras paralelas, con separador, dos pernos laterales |  | u | 3 | 1.63 |  | 4.89
SUBTOTAL | [5 empty] | 38.99
TRANSPORTE
DESCRIPCIÓN |  | UNIDAD | CANTIDAD | TARIFA |  | COSTO
|  |  | A | B |  | D=A*B
Transporte |  | u | 1 | 0.8882 |  | 0.89 | % transporte | 0%
SUBTOTAL P | [5 empty] | 0.89
|  | TOTAL COSTO DIRECTO (M+N+O+P) |  |  |  | 53.26
|  | INDIRECTOS % |  |  | 7.5% | 3.99 | [12 empty] | 7.5% | 7.5%
|  | UTILIDAD % |  |  | 7.5% | 3.99 | [11 empty] | 14.27 | 1.07 | 1.07
|  | COSTO TOTAL DEL RUBRO |  |  |  | 61.24 | [10 empty] | mano de obra | 16.41
FIRMA DEL OFERENTE |  | VALOR OFERTADO | [14 empty] | materiales | 44.83

## 5,12 4.0 AWG
EMPRESA ELECTRICA REGIONAL DEL SUR S.A
NOMBRE DEL OFERENTE: |  |  | PROYECTO:
CODIGO DEL PROCESO:
ANALISIS DE PRECIOS UNITARIOS
[5 empty] | HOJA: | 12
RUBRO:
Conductor desnudo cableado aluminio acero ACSR 6/1, 4/0 AWG, 7 hilos CO0-0B4/0 |  |  |  |  | UNIDAD: | km | rendimiento = | 2
DETALLE:
EQUIPOS | [6 empty] | cantiodad/hora | REDIMINETO
DESCRIPCIÓN | CANTIDAD | TARIFA | COSTO HORA | RENDIMIENTO |  | COSTO | 0.5 | 2
| A | B | C=A*B | R |  | D=C*R |  |  | horas/año | porcentaje uso | vida util | tiempo uso | costo equipo | costo/hora | factor ganancia | costo Material
Camioneta 2 ton. | 1 | 4.25 | 4.25 | 11.91 |  | 50.62 | Camionetas o camiones pequeños | 2 | [8 empty] | 6.25 | 8.75
Tecles 1-1/2 toneladas | 1 | 0.5 | 0.5 | 11.91 |  | 5.96 | Tirfor de 2 toneladas | 2 | 1920 | 1344 | 2 | 2688 | 150 | 0.055804 | 1.5 | 0.08371 | 15 | 21
Porta carrete para bobina de conductor (bailarín) | 1 | 0.15 | 0.15 | 11.91 |  | 1.79 | Tecles 1-1/2 toneladas | 2 | [8 empty] | 65 | 91
Juego de herramientas menores | 2 | 0.15 | 0.3 | 11.91 |  | 3.57 | Porta carrete para bobina de conductor (bailarín) | 2 | [8 empty] | 2 | 2.8
Juegos de trepadoras para poste circular | 2 | 0.2 | 0.4 | 11.91 |  | 4.76 | Juego de herramientas menores como playos, llaves de boca, perica, etc. | 2 | [8 empty] | 0.5 | 0.7
Cinturones de seguridad o arnés con tira de vida. | 2 | 0.1 | 0.2 | 11.91 |  | 2.38 | Poleas para tendido de líneas aéreas | 6 | [8 empty] | 0.15 | 0.21
Equipo de protección de personal | 5 | 0.05 | 0.25 | 11.91 |  | 2.98 | Uñas para templar conductores de aluminio | 2 | [8 empty] | 0.15 | 0.21
[7 empty] | Uña para templar cable de acero | 1 | [8 empty] | 0.16 | 0.224
[7 empty] | Juegos de trepadoras para poste circular | 4 | [8 empty] | 0.2 | 0.28
[7 empty] | Cinturones de seguridad o arnés con tira de vida | 4 | [8 empty] | 0.2 | 0.28
[7 empty] | Equipo de puesta a tierra | 1 | [8 empty] | 0.17 | 0.238
[7 empty] | Cascos de trabajo dieléctricos | 5 | [8 empty] | 0.05 | 0.07
[7 empty] | Gafas dieléctricas | 5 | [8 empty] | 0.05 | 0.07
[7 empty] | Chalecos reflectivos con el nombre del contratista | 5 | [8 empty] | 0.05 | 0.07
[7 empty] | Guantes de trabajo (pares) | 5 | [8 empty] | 5 | 7
[7 empty] | Conos de señalización | 5
SUBTOTAL M | [5 empty] | 72.06
MANO DE OBRA
DESCRIPCION | CANTIDAD | JORNAL/HR | COSTO HORA | RENDIMIENTO |  | COSTO
| A | B | C=A*B | R |  | D=C*R
Maestro Eléctrico/Liniero/Subestaciones | 1 | 4.75 | 4.75 | 11.91 |  | 56.57
Técnico Liniero Eléctrico | 2 | 4.28 | 8.56 | 11.91 |  | 101.95
Ayudante de Electricista | 2 | 4.23 | 8.46 | 11.91 |  | 100.76
SUBTOTAL N | [5 empty] | 259.28
MATERIALES
DESCRIPCION |  | UNIDAD | CANTIDAD | PRECIO UNIT. |  | COSTO
|  |  | A | B |  | C=A*B
Conductor de Al-acero desnudo, cableado, ACSR, 4/0 AWG, 7 (6/1)hilos |  | m | 1000 | 1.41 |  | 1410
SUBTOTAL | [5 empty] | 1410
TRANSPORTE
DESCRIPCIÓN |  | UNIDAD | CANTIDAD | TARIFA |  | COSTO
|  |  | A | B |  | D=A*B
Transporte |  | u | 1 | 22.86 |  | 22.86 | % transporte | 0%
SUBTOTAL P | [5 empty] | 22.86
|  | TOTAL COSTO DIRECTO (M+N+O+P) |  |  |  | 1764.2
|  | INDIRECTOS % |  |  | 7.5% | 132.32 | [12 empty] | 7.5% | 7.5%
|  | UTILIDAD % |  |  | 7.5% | 132.32 | [11 empty] | 354.2 | 26.57 | 26.57
|  | COSTO TOTAL DEL RUBRO |  |  |  | 2028.84 | [10 empty] | mano de obra | 407.34
FIRMA DEL OFERENTE |  | VALOR OFERTADO | [14 empty] | materiales | 1621.5

## 5,13Puesta a tierra 1 varlla CP
EMPRESA ELECTRICA REGIONAL DEL SUR S.A
NOMBRE DEL OFERENTE: |  |  | PROYECTO:
CODIGO DEL PROCESO:
ANALISIS DE PRECIOS UNITARIOS
[5 empty] | HOJA: | 13
RUBRO:
Puesta a tierra para red secundaria aérea, 1 varilla y conductor de cobre # 2 AWG, PT0-0DC2_1 en CP |  |  |  |  | UNIDAD: | u | rendimiento = | 2
DETALLE:
EQUIPOS | [6 empty] | cantiodad/hora | REDIMINETO
DESCRIPCIÓN | CANTIDAD | TARIFA | COSTO HORA | RENDIMIENTO |  | COSTO | 0.5 | 2
| A | B | C=A*B | R |  | D=C*R |  |  | horas/año | porcentaje uso | vida util | tiempo uso | costo equipo | costo/hora | factor ganancia | costo Material
Camioneta 2 ton. | 1 | 4.25 | 4.25 | 0.23 |  | 0.98 | Camionetas o camiones pequeños | 2 | [8 empty] | 6.25 | 8.75
Juego de herramientas menores | 2 | 0.15 | 0.3 | 0.23 |  | 0.07 | Tirfor de 2 toneladas | 2 | 1920 | 1344 | 2 | 2688 | 150 | 0.055804 | 1.5 | 0.08371 | 15 | 21
Equipo de protección de personal | 3 | 0.05 | 0.15 | 0.23 |  | 0.03 | Tecles 1-1/2 toneladas | 2 | [8 empty] | 65 | 91
[7 empty] | Porta carrete para bobina de conductor (bailarín) | 2 | [8 empty] | 2 | 2.8
[7 empty] | Juego de herramientas menores como playos, llaves de boca, perica, etc. | 2 | [8 empty] | 0.5 | 0.7
[7 empty] | Poleas para tendido de líneas aéreas | 6 | [8 empty] | 0.15 | 0.21
[7 empty] | Uñas para templar conductores de aluminio | 2 | [8 empty] | 0.15 | 0.21
[7 empty] | Uña para templar cable de acero | 1 | [8 empty] | 0.16 | 0.224
[7 empty] | Juegos de trepadoras para poste circular | 4 | [8 empty] | 0.2 | 0.28
[7 empty] | Cinturones de seguridad o arnés con tira de vida | 4 | [8 empty] | 0.2 | 0.28
[7 empty] | Equipo de puesta a tierra | 1 | [8 empty] | 0.17 | 0.238
[7 empty] | Cascos de trabajo dieléctricos | 5 | [8 empty] | 0.05 | 0.07
[7 empty] | Gafas dieléctricas | 5 | [8 empty] | 0.05 | 0.07
[7 empty] | Chalecos reflectivos con el nombre del contratista | 5 | [8 empty] | 0.05 | 0.07
[7 empty] | Guantes de trabajo (pares) | 5 | [8 empty] | 5 | 7
[7 empty] | Conos de señalización | 5
SUBTOTAL M | [5 empty] | 1.08
MANO DE OBRA
DESCRIPCION | CANTIDAD | JORNAL/HR | COSTO HORA | RENDIMIENTO |  | COSTO
| A | B | C=A*B | R |  | D=C*R
Maestro Eléctrico/Liniero/Subestaciones | 1 | 4.75 | 4.75 | 0.23 |  | 1.09
Técnico Liniero Eléctrico | 1 | 4.28 | 4.28 | 0.23 |  | 0.98
Ayudante de Electricista | 1 | 4.23 | 4.23 | 0.23 |  | 0.97
SUBTOTAL N | [5 empty] | 3.04
MATERIALES
DESCRIPCION |  | UNIDAD | CANTIDAD | PRECIO UNIT. |  | COSTO
|  |  | A | B |  | C=A*B
Varilla de acero recubierta de Cu, para puesta a tierra, 16 x 1 800 mm (5/8 x 71") con recubrimiento Cu de 254 micras. |  | u | 1 | 10.5 |  | 10.5
Conductor de Cu, desnudo, cableado, suave, 2 AWG, 7 hilos |  | m | 11 | 4.08 |  | 44.88
Suelda exotérmica |  | u | 1 | 3.75 |  | 3.75
Conector de aleación de Cu - Al, ranuras paralelas, con separador, dos pernos laterales |  | u | 3 | 1.63 |  | 4.89
SUBTOTAL | [5 empty] | 64.02
TRANSPORTE
DESCRIPCIÓN |  | UNIDAD | CANTIDAD | TARIFA |  | COSTO
|  |  | A | B |  | D=A*B
Transporte |  | u | 1 | 0.4017 |  | 0.4 | % transporte | 0%
SUBTOTAL P | [5 empty] | 0.4
|  | TOTAL COSTO DIRECTO (M+N+O+P) |  |  |  | 68.54
|  | INDIRECTOS % |  |  | 7.5% | 5.14 | [12 empty] | 7.5% | 7.5%
|  | UTILIDAD % |  |  | 7.5% | 5.14 | [11 empty] | 4.52 | 0.34 | 0.34
|  | COSTO TOTAL DEL RUBRO |  |  |  | 78.82 | [10 empty] | mano de obra | 5.2
FIRMA DEL OFERENTE |  | VALOR OFERTADO | [14 empty] | materiales | 73.62

## 5,14Puesta a tierra 1 varlla RS
EMPRESA ELECTRICA REGIONAL DEL SUR S.A
NOMBRE DEL OFERENTE: |  |  | PROYECTO:
CODIGO DEL PROCESO:
ANALISIS DE PRECIOS UNITARIOS
[5 empty] | HOJA: | 14
RUBRO:
Puesta a tierra para red secundaria aérea, 1 varilla y conductor de cobre # 2 AWG, PT0-0DC2_1 en RS |  |  |  |  | UNIDAD: | u | rendimiento = | 2
DETALLE:
EQUIPOS | [6 empty] | cantiodad/hora | REDIMINETO
DESCRIPCIÓN | CANTIDAD | TARIFA | COSTO HORA | RENDIMIENTO |  | COSTO | 0.5 | 2
| A | B | C=A*B | R |  | D=C*R |  |  | horas/año | porcentaje uso | vida util | tiempo uso | costo equipo | costo/hora | factor ganancia | costo Material
Camioneta 2 ton. | 1 | 4.25 | 4.25 | 0.23 |  | 0.98 | Camionetas o camiones pequeños | 2 | [8 empty] | 6.25 | 8.75
Juego de herramientas menores | 1 | 0.15 | 0.15 | 0.23 |  | 0.03 | Tirfor de 2 toneladas | 2 | 1920 | 1344 | 2 | 2688 | 150 | 0.055804 | 1.5 | 0.08371 | 15 | 21
Equipo de protección de personal | 3 | 0.05 | 0.15 | 0.23 |  | 0.03 | Tecles 1-1/2 toneladas | 2 | [8 empty] | 65 | 91
[7 empty] | Porta carrete para bobina de conductor (bailarín) | 2 | [8 empty] | 2 | 2.8
[7 empty] | Juego de herramientas menores como playos, llaves de boca, perica, etc. | 2 | [8 empty] | 0.5 | 0.7
[7 empty] | Poleas para tendido de líneas aéreas | 6 | [8 empty] | 0.15 | 0.21
[7 empty] | Uñas para templar conductores de aluminio | 2 | [8 empty] | 0.15 | 0.21
[7 empty] | Uña para templar cable de acero | 1 | [8 empty] | 0.16 | 0.224
[7 empty] | Juegos de trepadoras para poste circular | 4 | [8 empty] | 0.2 | 0.28
[7 empty] | Cinturones de seguridad o arnés con tira de vida | 4 | [8 empty] | 0.2 | 0.28
[7 empty] | Equipo de puesta a tierra | 1 | [8 empty] | 0.17 | 0.238
[7 empty] | Cascos de trabajo dieléctricos | 5 | [8 empty] | 0.05 | 0.07
[7 empty] | Gafas dieléctricas | 5 | [8 empty] | 0.05 | 0.07
[7 empty] | Chalecos reflectivos con el nombre del contratista | 5 | [8 empty] | 0.05 | 0.07
[7 empty] | Guantes de trabajo (pares) | 5 | [8 empty] | 5 | 7
[7 empty] | Conos de señalización | 5
SUBTOTAL M | [5 empty] | 1.04
MANO DE OBRA
DESCRIPCION | CANTIDAD | JORNAL/HR | COSTO HORA | RENDIMIENTO |  | COSTO
| A | B | C=A*B | R |  | D=C*R
Maestro Eléctrico/Liniero/Subestaciones | 1 | 4.75 | 4.75 | 0.23 |  | 1.09
Técnico Liniero Eléctrico | 1 | 4.28 | 4.28 | 0.23 |  | 0.98
Ayudante de Electricista | 1 | 4.23 | 4.23 | 0.23 |  | 0.97
SUBTOTAL N | [5 empty] | 3.04
MATERIALES
DESCRIPCION |  | UNIDAD | CANTIDAD | PRECIO UNIT. |  | COSTO
|  |  | A | B |  | C=A*B
Varilla de acero recubierta de Cu, para puesta a tierra, 16 x 1 800 mm (5/8 x 71") con recubrimiento Cu de 254 micras. |  | u | 1 | 10.5 |  | 10.5
Conductor de Cu, desnudo, cableado, suave, 2 AWG, 7 hilos |  | m | 10 | 4.08 |  | 40.8
Suelda exotérmica |  | u | 1 | 3.75 |  | 3.75
Conector de aleación de Cu - Al, ranuras paralelas, con separador, dos pernos laterales |  | u | 1 | 1.63 |  | 1.63
SUBTOTAL | [5 empty] | 56.68
TRANSPORTE
DESCRIPCIÓN |  | UNIDAD | CANTIDAD | TARIFA |  | COSTO
|  |  | A | B |  | D=A*B
Transporte |  | u | 1 | 0.3755 |  | 0.38 | % transporte | 0%
SUBTOTAL P | [5 empty] | 0.38
|  | TOTAL COSTO DIRECTO (M+N+O+P) |  |  |  | 61.14
|  | INDIRECTOS % |  |  | 7.5% | 4.59 | [12 empty] | 7.5% | 7.5%
|  | UTILIDAD % |  |  | 7.5% | 4.59 | [11 empty] | 4.46 | 0.33 | 0.33
|  | COSTO TOTAL DEL RUBRO |  |  |  | 70.32 | [10 empty] | mano de obra | 5.12
FIRMA DEL OFERENTE |  | VALOR OFERTADO | [14 empty] | materiales | 65.2

## 5,15 Reubicación de acometida
EMPRESA ELECTRICA REGIONAL DEL SUR S.A
NOMBRE DEL OFERENTE: |  |  | PROYECTO:
CODIGO DEL PROCESO:
ANALISIS DE PRECIOS UNITARIOS
[5 empty] | HOJA: | 15
RUBRO:
Reubicación de acometida |  |  |  |  | UNIDAD: | u | rendimiento = | 2
DETALLE:
EQUIPOS | [6 empty] | cantiodad/hora | REDIMINETO
DESCRIPCIÓN | CANTIDAD | TARIFA | COSTO HORA | RENDIMIENTO |  | COSTO | 0.5 | 2
| A | B | C=A*B | R |  | D=C*R |  |  | horas/año | porcentaje uso | vida util | tiempo uso | costo equipo | costo/hora | factor ganancia | costo Material
Camioneta 2 ton. | 1 | 4.25 | 4.25 | 0.6 |  | 2.55 | Camionetas o camiones pequeños | 2 | [8 empty] | 6.25 | 8.75
Juego de herramientas menores | 1 | 0.15 | 0.15 | 0.6 |  | 0.09 | Tirfor de 2 toneladas | 2 | 1920 | 1344 | 2 | 2688 | 150 | 0.055804 | 1.5 | 0.08371 | 15 | 21
Juegos de trepadoras para poste circular | 1 | 0.2 | 0.2 | 0.6 |  | 0.12 | Tecles 1-1/2 toneladas | 2 | [8 empty] | 65 | 91
Cinturones de seguridad o arnés con tira de vida. | 1 | 0.1 | 0.1 | 0.6 |  | 0.06 | Porta carrete para bobina de conductor (bailarín) | 2 | [8 empty] | 2 | 2.8
Equipo de protección de personal | 3 | 0.05 | 0.15 | 0.6 |  | 0.09 | Juego de herramientas menores como playos, llaves de boca, perica, etc. | 2 | [8 empty] | 0.5 | 0.7
[7 empty] | Poleas para tendido de líneas aéreas | 6 | [8 empty] | 0.15 | 0.21
[7 empty] | Uñas para templar conductores de aluminio | 2 | [8 empty] | 0.15 | 0.21
[7 empty] | Uña para templar cable de acero | 1 | [8 empty] | 0.16 | 0.224
[7 empty] | Juegos de trepadoras para poste circular | 4 | [8 empty] | 0.2 | 0.28
[7 empty] | Cinturones de seguridad o arnés con tira de vida | 4 | [8 empty] | 0.2 | 0.28
[7 empty] | Equipo de puesta a tierra | 1 | [8 empty] | 0.17 | 0.238
[7 empty] | Cascos de trabajo dieléctricos | 5 | [8 empty] | 0.05 | 0.07
[7 empty] | Gafas dieléctricas | 5 | [8 empty] | 0.05 | 0.07
[7 empty] | Chalecos reflectivos con el nombre del contratista | 5 | [8 empty] | 0.05 | 0.07
[7 empty] | Guantes de trabajo (pares) | 5 | [8 empty] | 5 | 7
[7 empty] | Conos de señalización | 5
SUBTOTAL M | [5 empty] | 2.91
MANO DE OBRA
DESCRIPCION | CANTIDAD | JORNAL/HR | COSTO HORA | RENDIMIENTO |  | COSTO
| A | B | C=A*B | R |  | D=C*R
Maestro Eléctrico/Liniero/Subestaciones | 1 | 4.75 | 4.75 | 0.6 |  | 2.85
Técnico Liniero Eléctrico | 1 | 4.28 | 4.28 | 0.6 |  | 2.57
Ayudante de Electricista | 1 | 4.23 | 4.23 | 0.6 |  | 2.54
SUBTOTAL N | [5 empty] | 7.96
MATERIALES
DESCRIPCION |  | UNIDAD | CANTIDAD | PRECIO UNIT. |  | COSTO
|  |  | A | B |  | C=A*B
Conector de aleación de Cu - Al, ranuras paralelas, con separador, dos pernos laterales |  | u | 3 | 1.63 |  | 4.89
Pinza de anclaje termoplástica ajustable |  | u | 1 | 1 |  | 1
SUBTOTAL | [5 empty] | 5.89
TRANSPORTE
DESCRIPCIÓN |  | UNIDAD | CANTIDAD | TARIFA |  | COSTO
|  |  | A | B |  | D=A*B
Transporte |  | u | 1 | 0.0195 |  | 0.02 | % transporte | 0%
SUBTOTAL P | [5 empty] | 0.02
|  | TOTAL COSTO DIRECTO (M+N+O+P) |  |  |  | 16.78
|  | INDIRECTOS % |  |  | 7.5% | 1.26 | [12 empty] | 7.5% | 7.5%
|  | UTILIDAD % |  |  | 7.5% | 1.26 | [11 empty] | 10.89 | 0.82 | 0.82
|  | COSTO TOTAL DEL RUBRO |  |  |  | 19.3 | [10 empty] | mano de obra | 12.53
FIRMA DEL OFERENTE |  | VALOR OFERTADO | [14 empty] | materiales | 6.77

## 5,16 Inclinado de poste 11
EMPRESA ELECTRICA REGIONAL DEL SUR S.A
NOMBRE DEL OFERENTE: |  |  | PROYECTO:
CODIGO DEL PROCESO:
ANALISIS DE PRECIOS UNITARIOS
[5 empty] | HOJA: | 16
RUBRO:
Inclinado de poste de HºAº de 11 m ó de 12 m |  |  |  |  | UNIDAD: | u | rendimiento = | 2
DETALLE:
EQUIPOS | [6 empty] | cantiodad/hora | REDIMINETO
DESCRIPCIÓN | CANTIDAD | TARIFA | COSTO HORA | RENDIMIENTO |  | COSTO | 0.5 | 2
| A | B | C=A*B | R |  | D=C*R |  |  | horas/año | porcentaje uso | vida util | tiempo uso | costo equipo | costo/hora | factor ganancia | costo Material
Camioneta 2 ton. | 1 | 4.25 | 4.25 | 0.82 |  | 3.49 | Camionetas o camiones pequeños | 2 | [8 empty] | 6.25 | 8.75
Camión grúa | 1 | 20 | 20 | 0.82 |  | 16.4 | Tirfor de 2 toneladas | 2 | 1920 | 1344 | 2 | 2688 | 150 | 0.055804 | 1.5 | 0.08371 | 15 | 21
Tirfor de 2 toneladas | 1 | 1 | 1 | 0.82 |  | 0.82 | Tecles 1-1/2 toneladas | 2 | [8 empty] | 65 | 91
Juegos de trepadoras para poste circular | 1 | 0.2 | 0.2 | 0.82 |  | 0.16 | Porta carrete para bobina de conductor (bailarín) | 2 | [8 empty] | 2 | 2.8
Cinturones de seguridad o arnés con tira de vida. | 1 | 0.1 | 0.1 | 0.82 |  | 0.08 | Juego de herramientas menores como playos, llaves de boca, perica, etc. | 2 | [8 empty] | 0.5 | 0.7
Equipo de protección de personal | 5 | 0.05 | 0.25 | 0.82 |  | 0.21 | Poleas para tendido de líneas aéreas | 6 | [8 empty] | 0.15 | 0.21
[7 empty] | Uñas para templar conductores de aluminio | 2 | [8 empty] | 0.15 | 0.21
[7 empty] | Uña para templar cable de acero | 1 | [8 empty] | 0.16 | 0.224
[7 empty] | Juegos de trepadoras para poste circular | 4 | [8 empty] | 0.2 | 0.28
[7 empty] | Cinturones de seguridad o arnés con tira de vida | 4 | [8 empty] | 0.2 | 0.28
[7 empty] | Equipo de puesta a tierra | 1 | [8 empty] | 0.17 | 0.238
[7 empty] | Cascos de trabajo dieléctricos | 5 | [8 empty] | 0.05 | 0.07
[7 empty] | Gafas dieléctricas | 5 | [8 empty] | 0.05 | 0.07
[7 empty] | Chalecos reflectivos con el nombre del contratista | 5 | [8 empty] | 0.05 | 0.07
[7 empty] | Guantes de trabajo (pares) | 5 | [8 empty] | 5 | 7
[7 empty] | Conos de señalización | 5
SUBTOTAL M | [5 empty] | 21.16
MANO DE OBRA
DESCRIPCION | CANTIDAD | JORNAL/HR | COSTO HORA | RENDIMIENTO |  | COSTO
| A | B | C=A*B | R |  | D=C*R
Maestro Eléctrico/Liniero/Subestaciones | 1 | 4.75 | 4.75 | 0.82 |  | 3.9
Técnico Liniero Eléctrico | 2 | 4.28 | 8.56 | 0.82 |  | 7.02
Ayudante de Electricista | 2 | 4.23 | 8.46 | 0.82 |  | 6.94
SUBTOTAL N | [5 empty] | 17.86
MATERIALES
DESCRIPCION |  | UNIDAD | CANTIDAD | PRECIO UNIT. |  | COSTO
|  |  | A | B |  | C=A*B
No requiere
SUBTOTAL | [5 empty] | 0
TRANSPORTE
DESCRIPCIÓN |  | UNIDAD | CANTIDAD | TARIFA |  | COSTO
|  |  | A | B |  | D=A*B
Transporte |  | u | 1 | 20 |  | 20 | % transporte | 0%
SUBTOTAL P | [5 empty] | 20
|  | TOTAL COSTO DIRECTO (M+N+O+P) |  |  |  | 59.02
|  | INDIRECTOS % |  |  | 7.5% | 4.43 | [12 empty] | 7.5% | 7.5%
|  | UTILIDAD % |  |  | 7.5% | 4.43 | [11 empty] | 59.02 | 4.43 | 4.43
|  | COSTO TOTAL DEL RUBRO |  |  |  | 67.88 | [10 empty] | mano de obra | 67.88
FIRMA DEL OFERENTE |  | VALOR OFERTADO | [14 empty] | materiales | 0

## 5,17 Desarmado tensr dble
EMPRESA ELECTRICA REGIONAL DEL SUR S.A
NOMBRE DEL OFERENTE: |  |  | PROYECTO:
CODIGO DEL PROCESO:
ANALISIS DE PRECIOS UNITARIOS
[5 empty] | HOJA: | 17
RUBRO:
Desarmado y retiro de tensor doble TD EN CIRCUITO PRIMARIO |  |  |  |  | UNIDAD: | u | rendimiento = | 2
DETALLE:
EQUIPOS | [6 empty] | cantiodad/hora | REDIMINETO
DESCRIPCIÓN | CANTIDAD | TARIFA | COSTO HORA | RENDIMIENTO |  | COSTO | 0.5 | 2
| A | B | C=A*B | R |  | D=C*R |  |  | horas/año | porcentaje uso | vida util | tiempo uso | costo equipo | costo/hora | factor ganancia | costo Material
Camioneta 2 ton. | 1 | 4.25 | 4.25 | 0.25 |  | 1.06 | Camionetas o camiones pequeños | 2 | [8 empty] | 6.25 | 8.75
Juego de herramientas menores | 2 | 0.15 | 0.3 | 0.25 |  | 0.08 | Tirfor de 2 toneladas | 2 | 1920 | 1344 | 2 | 2688 | 150 | 0.055804 | 1.5 | 0.08371 | 15 | 21
Juegos de trepadoras para poste circular | 1 | 0.2 | 0.2 | 0.25 |  | 0.05 | Tecles 1-1/2 toneladas | 2 | [8 empty] | 65 | 91
Cinturones de seguridad o arnés con tira de vida. | 2 | 0.1 | 0.2 | 0.25 |  | 0.05 | Porta carrete para bobina de conductor (bailarín) | 2 | [8 empty] | 2 | 2.8
Equipo de protección de personal | 3 | 0.05 | 0.15 | 0.25 |  | 0.04 | Juego de herramientas menores como playos, llaves de boca, perica, etc. | 2 | [8 empty] | 0.5 | 0.7
[7 empty] | Poleas para tendido de líneas aéreas | 6 | [8 empty] | 0.15 | 0.21
[7 empty] | Uñas para templar conductores de aluminio | 2 | [8 empty] | 0.15 | 0.21
[7 empty] | Uña para templar cable de acero | 1 | [8 empty] | 0.16 | 0.224
[7 empty] | Juegos de trepadoras para poste circular | 4 | [8 empty] | 0.2 | 0.28
[7 empty] | Cinturones de seguridad o arnés con tira de vida | 4 | [8 empty] | 0.2 | 0.28
[7 empty] | Equipo de puesta a tierra | 1 | [8 empty] | 0.17 | 0.238
[7 empty] | Cascos de trabajo dieléctricos | 5 | [8 empty] | 0.05 | 0.07
[7 empty] | Gafas dieléctricas | 5 | [8 empty] | 0.05 | 0.07
[7 empty] | Chalecos reflectivos con el nombre del contratista | 5 | [8 empty] | 0.05 | 0.07
[7 empty] | Guantes de trabajo (pares) | 5 | [8 empty] | 5 | 7
[7 empty] | Conos de señalización | 5
SUBTOTAL M | [5 empty] | 1.28
MANO DE OBRA
DESCRIPCION | CANTIDAD | JORNAL/HR | COSTO HORA | RENDIMIENTO |  | COSTO
| A | B | C=A*B | R |  | D=C*R
Maestro Eléctrico/Liniero/Subestaciones | 1 | 4.75 | 4.75 | 0.25 |  | 1.19
Técnico Liniero Eléctrico | 1 | 4.28 | 4.28 | 0.25 |  | 1.07
Ayudante de Electricista | 1 | 4.23 | 4.23 | 0.25 |  | 1.06
SUBTOTAL N | [5 empty] | 3.32
MATERIALES
DESCRIPCION |  | UNIDAD | CANTIDAD | PRECIO UNIT. |  | COSTO
|  |  | A | B |  | C=A*B
No requiere
SUBTOTAL | [5 empty] | 0
TRANSPORTE
DESCRIPCIÓN |  | UNIDAD | CANTIDAD | TARIFA |  | COSTO
|  |  | A | B |  | D=A*B
Transporte |  | u | 1 | 0.8266 |  | 0.83 | % transporte | 0%
SUBTOTAL P | [5 empty] | 0.83
|  | TOTAL COSTO DIRECTO (M+N+O+P) |  |  |  | 5.43
|  | INDIRECTOS % |  |  | 7.5% | 0.41 | [12 empty] | 7.5% | 7.5%
|  | UTILIDAD % |  |  | 7.5% | 0.41 | [11 empty] | 5.43 | 0.41 | 0.41
|  | COSTO TOTAL DEL RUBRO |  |  |  | 6.25 | [10 empty] | mano de obra | 6.25
FIRMA DEL OFERENTE |  | VALOR OFERTADO | [14 empty] | materiales | 0

## 5,18 Desarmado EST-3HD
EMPRESA ELECTRICA REGIONAL DEL SUR S.A
NOMBRE DEL OFERENTE: |  |  | PROYECTO:
CODIGO DEL PROCESO:
ANALISIS DE PRECIOS UNITARIOS
[5 empty] | HOJA: | 34
RUBRO:
Desarmado de estructura trifásica en dos postes, tipo EST-3HD O ESV-3HD |  |  |  |  | UNIDAD: | u | rendimiento = | 2
DETALLE:
EQUIPOS | [6 empty] | cantiodad/hora | REDIMINETO
DESCRIPCIÓN | CANTIDAD | TARIFA | COSTO HORA | RENDIMIENTO |  | COSTO | 0.5 | 2
| A | B | C=A*B | R |  | D=C*R |  |  | horas/año | porcentaje uso | vida util | tiempo uso | costo equipo | costo/hora | factor ganancia | costo Material
Camioneta 2 ton. | 1 | 4.25 | 4.25 | 0.86 |  | 3.66 | Camionetas o camiones pequeños | 2 | [8 empty] | 6.25 | 8.75
Tecles 1-1/2 toneladas | 2 | 0.5 | 1 | 0.86 |  | 0.86 | Tirfor de 2 toneladas | 2 | 1920 | 1344 | 2 | 2688 | 150 | 0.055804 | 1.5 | 0.08371 | 15 | 21
Juego de herramientas menores | 2 | 0.15 | 0.3 | 0.86 |  | 0.26 | Tecles 1-1/2 toneladas | 2 | [8 empty] | 65 | 91
Juegos de trepadoras para poste circular | 2 | 0.2 | 0.4 | 0.86 |  | 0.34 | Porta carrete para bobina de conductor (bailarín) | 2 | [8 empty] | 2 | 2.8
Cinturones de seguridad o arnés con tira de vida. | 2 | 0.1 | 0.2 | 0.86 |  | 0.17 | Juego de herramientas menores como playos, llaves de boca, perica, etc. | 2 | [8 empty] | 0.5 | 0.7
Equipo de protección de personal | 2 | 0.05 | 0.1 | 0.86 |  | 0.09 | Poleas para tendido de líneas aéreas | 6 | [8 empty] | 0.15 | 0.21
[7 empty] | Uñas para templar conductores de aluminio | 2 | [8 empty] | 0.15 | 0.21
[7 empty] | Uña para templar cable de acero | 1 | [8 empty] | 0.16 | 0.224
[7 empty] | Juegos de trepadoras para poste circular | 4 | [8 empty] | 0.2 | 0.28
[7 empty] | Cinturones de seguridad o arnés con tira de vida | 4 | [8 empty] | 0.2 | 0.28
[7 empty] | Equipo de puesta a tierra | 1 | [8 empty] | 0.17 | 0.238
[7 empty] | Cascos de trabajo dieléctricos | 5 | [8 empty] | 0.05 | 0.07
[7 empty] | Gafas dieléctricas | 5 | [8 empty] | 0.05 | 0.07
[7 empty] | Chalecos reflectivos con el nombre del contratista | 5 | [8 empty] | 0.05 | 0.07
[7 empty] | Guantes de trabajo (pares) | 5 | [8 empty] | 5 | 7
[7 empty] | Conos de señalización | 5
SUBTOTAL M | [5 empty] | 5.38
MANO DE OBRA
DESCRIPCION | CANTIDAD | JORNAL/HR | COSTO HORA | RENDIMIENTO |  | COSTO
| A | B | C=A*B | R |  | D=C*R
Maestro Eléctrico/Liniero/Subestaciones | 1 | 4.75 | 4.75 | 0.86 |  | 4.09
Técnico Liniero Eléctrico | 2 | 4.28 | 8.56 | 0.86 |  | 7.36
Ayudante de Electricista | 2 | 4.23 | 8.46 | 0.86 |  | 7.28
SUBTOTAL N | [5 empty] | 18.73
MATERIALES
DESCRIPCION |  | UNIDAD | CANTIDAD | PRECIO UNIT. |  | COSTO
|  |  | A | B |  | C=A*B
No requiere
SUBTOTAL | [5 empty] | 0
TRANSPORTE
DESCRIPCIÓN |  | UNIDAD | CANTIDAD | TARIFA |  | COSTO
|  |  | A | B |  | D=A*B
Transporte |  | u | 0 | 0 |  |  | % transporte | 0%
SUBTOTAL P | [5 empty] | 0
|  | TOTAL COSTO DIRECTO (M+N+O+P) |  |  |  | 24.11
|  | INDIRECTOS % |  |  | 7.5% | 1.81 | [12 empty] | 7.5% | 7.5%
|  | UTILIDAD % |  |  | 7.5% | 1.81 | [11 empty] | 24.11 | 1.81 | 1.81
|  | COSTO TOTAL DEL RUBRO |  |  |  | 27.73 | [10 empty] | mano de obra | 27.73
FIRMA DEL OFERENTE |  | VALOR OFERTADO | [14 empty] | materiales | 0

## 5,19 Desmontaje traf 25
EMPRESA ELECTRICA REGIONAL DEL SUR S.A
NOMBRE DEL OFERENTE: |  |  | PROYECTO:
CODIGO DEL PROCESO:
ANALISIS DE PRECIOS UNITARIOS
[5 empty] | HOJA: | 19
RUBRO:
Desmontaje de transformador monofásico, tipo CSP, 22 kV GRDy / 12,7 kV, potencia hasta 25 kVA |  |  |  |  | UNIDAD: | u | rendimiento = | 2
DETALLE:
EQUIPOS | [6 empty] | cantiodad/hora | REDIMINETO
DESCRIPCIÓN | CANTIDAD | TARIFA | COSTO HORA | RENDIMIENTO |  | COSTO | 0.5 | 2
| A | B | C=A*B | R |  | D=C*R |  |  | horas/año | porcentaje uso | vida util | tiempo uso | costo equipo | costo/hora | factor ganancia | costo Material
Camioneta 2 ton. | 1 | 4.25 | 4.25 | 1.15 |  | 4.89 | Camionetas o camiones pequeños | 2 | [8 empty] | 6.25 | 8.75
Puler para tendido de conductor | 1 | 10 | 10 | 1.15 |  | 11.5 | Tirfor de 2 toneladas | 2 | 1920 | 1344 | 2 | 2688 | 150 | 0.055804 | 1.5 | 0.08371 | 15 | 21
Camión grúa | 1 | 20 | 20 | 1.15 |  | 23 | Tecles 1-1/2 toneladas | 2 | [8 empty] | 65 | 91
Tecles 1-1/2 toneladas | 2 | 0.5 | 1 | 1.15 |  | 1.15 | Porta carrete para bobina de conductor (bailarín) | 2 | [8 empty] | 2 | 2.8
Uñas para templar conductores de aluminio | 2 | 0.25 | 0.5 | 1.15 |  | 0.58 | Juego de herramientas menores como playos, llaves de boca, perica, etc. | 2 | [8 empty] | 0.5 | 0.7
Uña para templar cable de acero | 2 | 0.25 | 0.5 | 1.15 |  | 0.58 | Poleas para tendido de líneas aéreas | 6 | [8 empty] | 0.15 | 0.21
Juegos de trepadoras para poste circular | 6 | 0.2 | 1.2 | 1.15 |  | 1.38 | Uñas para templar conductores de aluminio | 2 | [8 empty] | 0.15 | 0.21
Equipo de protección de personal | 5 | 0.05 | 0.25 | 1.15 |  | 0.29 | Uña para templar cable de acero | 1 | [8 empty] | 0.16 | 0.224
[7 empty] | Juegos de trepadoras para poste circular | 4 | [8 empty] | 0.2 | 0.28
[7 empty] | Cinturones de seguridad o arnés con tira de vida | 4 | [8 empty] | 0.2 | 0.28
[7 empty] | Equipo de puesta a tierra | 1 | [8 empty] | 0.17 | 0.238
[7 empty] | Cascos de trabajo dieléctricos | 5 | [8 empty] | 0.05 | 0.07
[7 empty] | Gafas dieléctricas | 5 | [8 empty] | 0.05 | 0.07
[7 empty] | Chalecos reflectivos con el nombre del contratista | 5 | [8 empty] | 0.05 | 0.07
[7 empty] | Guantes de trabajo (pares) | 5 | [8 empty] | 5 | 7
[7 empty] | Conos de señalización | 5
SUBTOTAL M | [5 empty] | 43.37
MANO DE OBRA
DESCRIPCION | CANTIDAD | JORNAL/HR | COSTO HORA | RENDIMIENTO |  | COSTO
| A | B | C=A*B | R |  | D=C*R
Maestro Eléctrico/Liniero/Subestaciones | 1 | 4.75 | 4.75 | 1.15 |  | 5.46
Técnico Liniero Eléctrico | 2 | 4.28 | 8.56 | 1.15 |  | 9.84
Ayudante de Electricista | 2 | 4.23 | 8.46 | 1.15 |  | 9.73
SUBTOTAL N | [5 empty] | 25.03
MATERIALES
DESCRIPCION |  | UNIDAD | CANTIDAD | PRECIO UNIT. |  | COSTO
|  |  | A | B |  | C=A*B
No requiere
SUBTOTAL | [5 empty] | 0
TRANSPORTE
DESCRIPCIÓN |  | UNIDAD | CANTIDAD | TARIFA |  | COSTO
|  |  | A | B |  | D=A*B
Transporte |  | u | 0 | 0 |  |  | % transporte | 0%
SUBTOTAL P | [5 empty] | 0
|  | TOTAL COSTO DIRECTO (M+N+O+P) |  |  |  | 68.4
|  | INDIRECTOS % |  |  | 7.5% | 5.13 | [12 empty] | 7.5% | 7.5%
|  | UTILIDAD % |  |  | 7.5% | 5.13 | [11 empty] | 68.4 | 5.13 | 5.13
|  | COSTO TOTAL DEL RUBRO |  |  |  | 78.66 | [10 empty] | mano de obra | 78.66
FIRMA DEL OFERENTE |  | VALOR OFERTADO | [14 empty] | materiales | 0

## 5,20 Montaje traf 50 eerssa
EMPRESA ELECTRICA REGIONAL DEL SUR S.A
NOMBRE DEL OFERENTE: |  |  | PROYECTO:
CODIGO DEL PROCESO:
ANALISIS DE PRECIOS UNITARIOS
[5 empty] | HOJA: | 20
RUBRO:
Montaje de transformador monof., tipo CSP, 22 kV GRDy / 12,7 kV, hasta 50 kVA (transf. proporcionado por la EERSSA) |  |  |  |  | UNIDAD: | u | rendimiento = | 2
DETALLE:
EQUIPOS | [6 empty] | cantiodad/hora | REDIMINETO
DESCRIPCIÓN | CANTIDAD | TARIFA | COSTO HORA | RENDIMIENTO |  | COSTO | 0.5 | 2
| A | B | C=A*B | R |  | D=C*R |  |  | horas/año | porcentaje uso | vida util | tiempo uso | costo equipo | costo/hora | factor ganancia | costo Material
Camioneta 2 ton. | 1 | 4.25 | 4.25 | 1.53 |  | 6.5 | Camionetas o camiones pequeños | 2 | [8 empty] | 6.25 | 8.75
Camión grúa | 1 | 20 | 20 | 1.53 |  | 30.6 | Tirfor de 2 toneladas | 2 | 1920 | 1344 | 2 | 2688 | 150 | 0.055804 | 1.5 | 0.08371 | 15 | 21
Tecles 1-1/2 toneladas | 1 | 0.5 | 0.5 | 1.53 |  | 0.77 | Tecles 1-1/2 toneladas | 2 | [8 empty] | 65 | 91
Juego de herramientas menores | 2 | 0.15 | 0.3 | 1.53 |  | 0.46 | Porta carrete para bobina de conductor (bailarín) | 2 | [8 empty] | 2 | 2.8
Juegos de trepadoras para poste circular | 2 | 0.2 | 0.4 | 1.53 |  | 0.61 | Juego de herramientas menores como playos, llaves de boca, perica, etc. | 2 | [8 empty] | 0.5 | 0.7
Cinturones de seguridad o arnés con tira de vida. | 2 | 0.1 | 0.2 | 1.53 |  | 0.31 | Poleas para tendido de líneas aéreas | 6 | [8 empty] | 0.15 | 0.21
Equipo de protección de personal | 4 | 0.05 | 0.2 | 1.53 |  | 0.31 | Uñas para templar conductores de aluminio | 2 | [8 empty] | 0.15 | 0.21
[7 empty] | Uña para templar cable de acero | 1 | [8 empty] | 0.16 | 0.224
[7 empty] | Juegos de trepadoras para poste circular | 4 | [8 empty] | 0.2 | 0.28
[7 empty] | Cinturones de seguridad o arnés con tira de vida | 4 | [8 empty] | 0.2 | 0.28
[7 empty] | Equipo de puesta a tierra | 1 | [8 empty] | 0.17 | 0.238
[7 empty] | Cascos de trabajo dieléctricos | 5 | [8 empty] | 0.05 | 0.07
[7 empty] | Gafas dieléctricas | 5 | [8 empty] | 0.05 | 0.07
[7 empty] | Chalecos reflectivos con el nombre del contratista | 5 | [8 empty] | 0.05 | 0.07
[7 empty] | Guantes de trabajo (pares) | 5 | [8 empty] | 5 | 7
[7 empty] | Conos de señalización | 5
SUBTOTAL M | [5 empty] | 39.56
MANO DE OBRA
DESCRIPCION | CANTIDAD | JORNAL/HR | COSTO HORA | RENDIMIENTO |  | COSTO
| A | B | C=A*B | R |  | D=C*R
Maestro Eléctrico/Liniero/Subestaciones | 1 | 4.75 | 4.75 | 1.53 |  | 7.27
Técnico Liniero Eléctrico | 2 | 4.28 | 8.56 | 1.53 |  | 13.1
Ayudante de Electricista | 1 | 4.23 | 4.23 | 1.53 |  | 6.47
SUBTOTAL N | [5 empty] | 26.84
MATERIALES
DESCRIPCION |  | UNIDAD | CANTIDAD | PRECIO UNIT. |  | COSTO
|  |  | A | B |  | C=A*B
Abrazadera de 3 pernos, pletina acero galvanizado 38 x 6 mm (1 1/2 x 1/4") y 160 mm |  | u | 2 | 3.65 |  | 7.3
Conductor de Cu TTU Nº 2 |  | m | 12 | 4.43 |  | 53.16
Conector perno hendido Cu-Al, de 6 a 2/0 AWG |  | u | 3 | 2.81 |  | 8.43
Conductor de Al-acero desnudo, cableado, ACSR, 2 AWG, 7 (6/1)hilos |  | m | 3 | 0.58 |  | 1.74
SUBTOTAL | [5 empty] | 70.63
TRANSPORTE
DESCRIPCIÓN |  | UNIDAD | CANTIDAD | TARIFA |  | COSTO
|  |  | A | B |  | D=A*B
Transporte |  | u | 1 | 0.4407 |  | 0.44 | % transporte | 0%
SUBTOTAL P | [5 empty] | 0.44
|  | TOTAL COSTO DIRECTO (M+N+O+P) |  |  |  | 137.47
|  | INDIRECTOS % |  |  | 7.5% | 10.31 | [12 empty] | 7.5% | 7.5%
|  | UTILIDAD % |  |  | 7.5% | 10.31 | [11 empty] | 66.84 | 5.01 | 5.01
|  | COSTO TOTAL DEL RUBRO |  |  |  | 158.09 | [10 empty] | mano de obra | 76.86
FIRMA DEL OFERENTE |  | VALOR OFERTADO | [14 empty] | materiales | 81.23

## 5,21 Retr cnd sec
EMPRESA ELECTRICA REGIONAL DEL SUR S.A
NOMBRE DEL OFERENTE: |  |  | PROYECTO:
CODIGO DEL PROCESO:
ANALISIS DE PRECIOS UNITARIOS
[5 empty] | HOJA: | 21
RUBRO:
Retiro y enrollado de conductor de aluminio, desnudo, 5005, ASC ó ACSR # 2 AWG EN CIRCUITO SECUNDARIO |  |  |  |  | UNIDAD: | km | rendimiento = | 2
DETALLE:
EQUIPOS | [6 empty] | cantiodad/hora | REDIMINETO
DESCRIPCIÓN | CANTIDAD | TARIFA | COSTO HORA | RENDIMIENTO |  | COSTO | 0.5 | 2
| A | B | C=A*B | R |  | D=C*R |  |  | horas/año | porcentaje uso | vida util | tiempo uso | costo equipo | costo/hora | factor ganancia | costo Material
Camioneta 2 ton. | 1 | 4.25 | 4.25 | 5.5 |  | 23.38 | Camionetas o camiones pequeños | 2 | [8 empty] | 6.25 | 8.75
Tecles 1-1/2 toneladas | 1 | 0.5 | 0.5 | 5.5 |  | 2.75 | Tirfor de 2 toneladas | 2 | 1920 | 1344 | 2 | 2688 | 150 | 0.055804 | 1.5 | 0.08371 | 15 | 21
Porta carrete para bobina de conductor (bailarín) | 1 | 0.15 | 0.15 | 5.5 |  | 0.83 | Tecles 1-1/2 toneladas | 2 | [8 empty] | 65 | 91
Juego de herramientas menores | 1 | 0.15 | 0.15 | 5.5 |  | 0.83 | Porta carrete para bobina de conductor (bailarín) | 2 | [8 empty] | 2 | 2.8
Juegos de trepadoras para poste circular | 1 | 0.2 | 0.2 | 5.5 |  | 1.1 | Juego de herramientas menores como playos, llaves de boca, perica, etc. | 2 | [8 empty] | 0.5 | 0.7
Cinturones de seguridad o arnés con tira de vida. | 1 | 0.1 | 0.1 | 5.5 |  | 0.55 | Poleas para tendido de líneas aéreas | 6 | [8 empty] | 0.15 | 0.21
Equipo de protección de personal | 3 | 0.05 | 0.15 | 5.5 |  | 0.83 | Uñas para templar conductores de aluminio | 2 | [8 empty] | 0.15 | 0.21
[7 empty] | Uña para templar cable de acero | 1 | [8 empty] | 0.16 | 0.224
[7 empty] | Juegos de trepadoras para poste circular | 4 | [8 empty] | 0.2 | 0.28
[7 empty] | Cinturones de seguridad o arnés con tira de vida | 4 | [8 empty] | 0.2 | 0.28
[7 empty] | Equipo de puesta a tierra | 1 | [8 empty] | 0.17 | 0.238
[7 empty] | Cascos de trabajo dieléctricos | 5 | [8 empty] | 0.05 | 0.07
[7 empty] | Gafas dieléctricas | 5 | [8 empty] | 0.05 | 0.07
[7 empty] | Chalecos reflectivos con el nombre del contratista | 5 | [8 empty] | 0.05 | 0.07
[7 empty] | Guantes de trabajo (pares) | 5 | [8 empty] | 5 | 7
[7 empty] | Conos de señalización | 5
SUBTOTAL M | [5 empty] | 30.27
MANO DE OBRA
DESCRIPCION | CANTIDAD | JORNAL/HR | COSTO HORA | RENDIMIENTO |  | COSTO
| A | B | C=A*B | R |  | D=C*R
Maestro Eléctrico/Liniero/Subestaciones | 1 | 4.75 | 4.75 | 5.5 |  | 26.13
Ayudante de Electricista | 2 | 4.23 | 8.46 | 5.5 |  | 46.53
SUBTOTAL N | [5 empty] | 72.66
MATERIALES
DESCRIPCION |  | UNIDAD | CANTIDAD | PRECIO UNIT. |  | COSTO
|  |  | A | B |  | C=A*B
No requiere
SUBTOTAL | [5 empty] | 0
TRANSPORTE
DESCRIPCIÓN |  | UNIDAD | CANTIDAD | TARIFA |  | COSTO
|  |  | A | B |  | D=A*B
Transporte |  | u | 0 | 0 |  |  | % transporte | 0%
SUBTOTAL P | [5 empty] | 0
|  | TOTAL COSTO DIRECTO (M+N+O+P) |  |  |  | 102.93
|  | INDIRECTOS % |  |  | 7.5% | 7.72 | [12 empty] | 7.5% | 7.5%
|  | UTILIDAD % |  |  | 7.5% | 7.72 | [11 empty] | 102.93 | 7.72 | 7.72
|  | COSTO TOTAL DEL RUBRO |  |  |  | 118.37 | [10 empty] | mano de obra | 118.37
FIRMA DEL OFERENTE |  | VALOR OFERTADO | [14 empty] | materiales | 0

## 5,22 reb cnd alm
EMPRESA ELECTRICA REGIONAL DEL SUR S.A
NOMBRE DEL OFERENTE: |  |  | PROYECTO:
CODIGO DEL PROCESO:
ANALISIS DE PRECIOS UNITARIOS
[5 empty] | HOJA: | 22
RUBRO:
Reubicación de conductor desnudo cableado aluminio acero ACSR 6/1, 2 AWG, 7 hilos CO0-0B2 EN RS |  |  |  |  | UNIDAD: | km | rendimiento = | 2
DETALLE:
EQUIPOS | [6 empty] | cantiodad/hora | REDIMINETO
DESCRIPCIÓN | CANTIDAD | TARIFA | COSTO HORA | RENDIMIENTO |  | COSTO | 0.5 | 2
| A | B | C=A*B | R |  | D=C*R |  |  | horas/año | porcentaje uso | vida util | tiempo uso | costo equipo | costo/hora | factor ganancia | costo Material
Camioneta 2 ton. | 1 | 4.25 | 4.25 | 7.91 |  | 33.62 | Camionetas o camiones pequeños | 2 | [8 empty] | 6.25 | 8.75
Tecles 1-1/2 toneladas | 1 | 0.5 | 0.5 | 7.91 |  | 3.96 | Tirfor de 2 toneladas | 2 | 1920 | 1344 | 2 | 2688 | 150 | 0.055804 | 1.5 | 0.08371 | 15 | 21
Porta carrete para bobina de conductor (bailarín) | 1 | 0.15 | 0.15 | 7.91 |  | 1.19 | Tecles 1-1/2 toneladas | 2 | [8 empty] | 65 | 91
Juego de herramientas menores | 2 | 0.15 | 0.3 | 7.91 |  | 2.37 | Porta carrete para bobina de conductor (bailarín) | 2 | [8 empty] | 2 | 2.8
Juegos de trepadoras para poste circular | 2 | 0.2 | 0.4 | 7.91 |  | 3.16 | Juego de herramientas menores como playos, llaves de boca, perica, etc. | 2 | [8 empty] | 0.5 | 0.7
Cinturones de seguridad o arnés con tira de vida. | 2 | 0.1 | 0.2 | 7.91 |  | 1.58 | Poleas para tendido de líneas aéreas | 6 | [8 empty] | 0.15 | 0.21
Equipo de protección de personal | 3 | 0.05 | 0.15 | 7.91 |  | 1.19 | Uñas para templar conductores de aluminio | 2 | [8 empty] | 0.15 | 0.21
[7 empty] | Uña para templar cable de acero | 1 | [8 empty] | 0.16 | 0.224
[7 empty] | Juegos de trepadoras para poste circular | 4 | [8 empty] | 0.2 | 0.28
[7 empty] | Cinturones de seguridad o arnés con tira de vida | 4 | [8 empty] | 0.2 | 0.28
[7 empty] | Equipo de puesta a tierra | 1 | [8 empty] | 0.17 | 0.238
[7 empty] | Cascos de trabajo dieléctricos | 5 | [8 empty] | 0.05 | 0.07
[7 empty] | Gafas dieléctricas | 5 | [8 empty] | 0.05 | 0.07
[7 empty] | Chalecos reflectivos con el nombre del contratista | 5 | [8 empty] | 0.05 | 0.07
[7 empty] | Guantes de trabajo (pares) | 5 | [8 empty] | 5 | 7
[7 empty] | Conos de señalización | 5
SUBTOTAL M | [5 empty] | 47.07
MANO DE OBRA
DESCRIPCION | CANTIDAD | JORNAL/HR | COSTO HORA | RENDIMIENTO |  | COSTO
| A | B | C=A*B | R |  | D=C*R
Maestro Eléctrico/Liniero/Subestaciones | 1 | 4.75 | 4.75 | 7.91 |  | 37.57
Ayudante de Electricista | 2 | 4.23 | 8.46 | 7.91 |  | 66.92
SUBTOTAL N | [5 empty] | 104.49
MATERIALES
DESCRIPCION |  | UNIDAD | CANTIDAD | PRECIO UNIT. |  | COSTO
|  |  | A | B |  | C=A*B
No requiere
SUBTOTAL | [5 empty] | 0
TRANSPORTE
DESCRIPCIÓN |  | UNIDAD | CANTIDAD | TARIFA |  | COSTO
|  |  | A | B |  | D=A*B
Transporte |  | u | 0 | 0 |  |  | % transporte | 0%
SUBTOTAL P | [5 empty] | 0
|  | TOTAL COSTO DIRECTO (M+N+O+P) |  |  |  | 151.56
|  | INDIRECTOS % |  |  | 7.5% | 11.37 | [12 empty] | 7.5% | 7.5%
|  | UTILIDAD % |  |  | 7.5% | 11.37 | [11 empty] | 151.56 | 11.37 | 11.37
|  | COSTO TOTAL DEL RUBRO |  |  |  | 174.3 | [10 empty] | mano de obra | 174.3
FIRMA DEL OFERENTE |  | VALOR OFERTADO | [14 empty] | materiales | 0

## 5,23 Reubicación CP
EMPRESA ELECTRICA REGIONAL DEL SUR S.A
NOMBRE DEL OFERENTE: |  |  | PROYECTO:
CODIGO DEL PROCESO:
ANALISIS DE PRECIOS UNITARIOS
[5 empty] | HOJA: | 23
RUBRO:
Reubicación de conductor desnudo cableado aluminio acero ACSR 6/1, 1/0 AWG, 7 hilos CO0-0B1/0 EN CP |  |  |  |  | UNIDAD: | km | rendimiento = | 2
DETALLE:
EQUIPOS | [6 empty] | cantiodad/hora | REDIMINETO
DESCRIPCIÓN | CANTIDAD | TARIFA | COSTO HORA | RENDIMIENTO |  | COSTO | 0.5 | 2
| A | B | C=A*B | R |  | D=C*R |  |  | horas/año | porcentaje uso | vida util | tiempo uso | costo equipo | costo/hora | factor ganancia | costo Material
Camioneta 2 ton. | 1 | 4.25 | 4.25 | 7.91 |  | 33.62 | Camionetas o camiones pequeños | 2 | [8 empty] | 6.25 | 8.75
Tecles 1-1/2 toneladas | 1 | 0.5 | 0.5 | 7.91 |  | 3.96 | Tirfor de 2 toneladas | 2 | 1920 | 1344 | 2 | 2688 | 150 | 0.055804 | 1.5 | 0.08371 | 15 | 21
Porta carrete para bobina de conductor (bailarín) | 1 | 0.15 | 0.15 | 7.91 |  | 1.19 | Tecles 1-1/2 toneladas | 2 | [8 empty] | 65 | 91
Juego de herramientas menores | 2 | 0.15 | 0.3 | 7.91 |  | 2.37 | Porta carrete para bobina de conductor (bailarín) | 2 | [8 empty] | 2 | 2.8
Juegos de trepadoras para poste circular | 2 | 0.2 | 0.4 | 7.91 |  | 3.16 | Juego de herramientas menores como playos, llaves de boca, perica, etc. | 2 | [8 empty] | 0.5 | 0.7
Cinturones de seguridad o arnés con tira de vida. | 2 | 0.1 | 0.2 | 7.91 |  | 1.58 | Poleas para tendido de líneas aéreas | 6 | [8 empty] | 0.15 | 0.21
Equipo de protección de personal | 3 | 0.05 | 0.15 | 7.91 |  | 1.19 | Uñas para templar conductores de aluminio | 2 | [8 empty] | 0.15 | 0.21
[7 empty] | Uña para templar cable de acero | 1 | [8 empty] | 0.16 | 0.224
[7 empty] | Juegos de trepadoras para poste circular | 4 | [8 empty] | 0.2 | 0.28
[7 empty] | Cinturones de seguridad o arnés con tira de vida | 4 | [8 empty] | 0.2 | 0.28
[7 empty] | Equipo de puesta a tierra | 1 | [8 empty] | 0.17 | 0.238
[7 empty] | Cascos de trabajo dieléctricos | 5 | [8 empty] | 0.05 | 0.07
[7 empty] | Gafas dieléctricas | 5 | [8 empty] | 0.05 | 0.07
[7 empty] | Chalecos reflectivos con el nombre del contratista | 5 | [8 empty] | 0.05 | 0.07
[7 empty] | Guantes de trabajo (pares) | 5 | [8 empty] | 5 | 7
[7 empty] | Conos de señalización | 5
SUBTOTAL M | [5 empty] | 47.07
MANO DE OBRA
DESCRIPCION | CANTIDAD | JORNAL/HR | COSTO HORA | RENDIMIENTO |  | COSTO
| A | B | C=A*B | R |  | D=C*R
Maestro Eléctrico/Liniero/Subestaciones | 1 | 4.75 | 4.75 | 7.91 |  | 37.57
Ayudante de Electricista | 2 | 4.23 | 8.46 | 7.91 |  | 66.92
SUBTOTAL N | [5 empty] | 104.49
MATERIALES
DESCRIPCION |  | UNIDAD | CANTIDAD | PRECIO UNIT. |  | COSTO
|  |  | A | B |  | C=A*B
No requiere
SUBTOTAL | [5 empty] | 0
TRANSPORTE
DESCRIPCIÓN |  | UNIDAD | CANTIDAD | TARIFA |  | COSTO
|  |  | A | B |  | D=A*B
Transporte |  | u | 0 | 0 |  |  | % transporte | 0%
SUBTOTAL P | [5 empty] | 0
|  | TOTAL COSTO DIRECTO (M+N+O+P) |  |  |  | 151.56
|  | INDIRECTOS % |  |  | 7.5% | 11.37 | [12 empty] | 7.5% | 7.5%
|  | UTILIDAD % |  |  | 7.5% | 11.37 | [11 empty] | 151.56 | 11.37 | 11.37
|  | COSTO TOTAL DEL RUBRO |  |  |  | 174.3 | [10 empty] | mano de obra | 174.3
FIRMA DEL OFERENTE |  | VALOR OFERTADO | [14 empty] | materiales | 0

## 5,24 Varilla PT
EMPRESA ELECTRICA REGIONAL DEL SUR S.A
NOMBRE DEL OFERENTE: |  |  | PROYECTO:
CODIGO DEL PROCESO:
ANALISIS DE PRECIOS UNITARIOS
[5 empty] | HOJA: | 24
RUBRO:
Varilla para mejoramiento de resistencia de puesta a tierra. |  |  |  |  | UNIDAD: | u | rendimiento = | 2
DETALLE:
EQUIPOS | [6 empty] | cantiodad/hora | REDIMINETO
DESCRIPCIÓN | CANTIDAD | TARIFA | COSTO HORA | RENDIMIENTO |  | COSTO | 0.5 | 2
| A | B | C=A*B | R |  | D=C*R |  |  | horas/año | porcentaje uso | vida util | tiempo uso | costo equipo | costo/hora | factor ganancia | costo Material
Camioneta 2 ton. | 1 | 4.25 | 4.25 | 0.35 |  | 1.49 | Camionetas o camiones pequeños | 2 | [8 empty] | 6.25 | 8.75
Juego de herramientas menores | 2 | 0.15 | 0.3 | 0.35 |  | 0.11 | Tirfor de 2 toneladas | 2 | 1920 | 1344 | 2 | 2688 | 150 | 0.055804 | 1.5 | 0.08371 | 15 | 21
Equipo de protección de personal | 3 | 0.05 | 0.15 | 0.35 |  | 0.05 | Tecles 1-1/2 toneladas | 2 | [8 empty] | 65 | 91
[7 empty] | Porta carrete para bobina de conductor (bailarín) | 2 | [8 empty] | 2 | 2.8
[7 empty] | Juego de herramientas menores como playos, llaves de boca, perica, etc. | 2 | [8 empty] | 0.5 | 0.7
[7 empty] | Poleas para tendido de líneas aéreas | 6 | [8 empty] | 0.15 | 0.21
[7 empty] | Uñas para templar conductores de aluminio | 2 | [8 empty] | 0.15 | 0.21
[7 empty] | Uña para templar cable de acero | 1 | [8 empty] | 0.16 | 0.224
[7 empty] | Juegos de trepadoras para poste circular | 4 | [8 empty] | 0.2 | 0.28
[7 empty] | Cinturones de seguridad o arnés con tira de vida | 4 | [8 empty] | 0.2 | 0.28
[7 empty] | Equipo de puesta a tierra | 1 | [8 empty] | 0.17 | 0.238
[7 empty] | Cascos de trabajo dieléctricos | 5 | [8 empty] | 0.05 | 0.07
[7 empty] | Gafas dieléctricas | 5 | [8 empty] | 0.05 | 0.07
[7 empty] | Chalecos reflectivos con el nombre del contratista | 5 | [8 empty] | 0.05 | 0.07
[7 empty] | Guantes de trabajo (pares) | 5 | [8 empty] | 5 | 7
[7 empty] | Conos de señalización | 5
SUBTOTAL M | [5 empty] | 1.65
MANO DE OBRA
DESCRIPCION | CANTIDAD | JORNAL/HR | COSTO HORA | RENDIMIENTO |  | COSTO
| A | B | C=A*B | R |  | D=C*R
Maestro Eléctrico/Liniero/Subestaciones | 1 | 4.75 | 4.75 | 0.35 |  | 1.66
Técnico Liniero Eléctrico | 1 | 4.28 | 4.28 | 0.35 |  | 1.5
Ayudante de Electricista | 1 | 4.23 | 4.23 | 0.35 |  | 1.48
SUBTOTAL N | [5 empty] | 4.64
MATERIALES
DESCRIPCION |  | UNIDAD | CANTIDAD | PRECIO UNIT. |  | COSTO
|  |  | A | B |  | C=A*B
Varilla de acero recubierta de Cu, para puesta a tierra, 16 x 1 800 mm (5/8 x 71") con recubrimiento Cu de 254 micras. |  | u | 1 | 10.5 |  | 10.5
Conductor de Cu, desnudo, cableado, suave, 2 AWG, 7 hilos |  | m | 2 | 4.08 |  | 8.16
Suelda exotérmica |  | u | 1 | 3.75 |  | 3.75
SUBTOTAL | [5 empty] | 22.41
TRANSPORTE
DESCRIPCIÓN |  | UNIDAD | CANTIDAD | TARIFA |  | COSTO
|  |  | A | B |  | D=A*B
Transporte |  | u | 1 | 0.2207 |  | 0.22 | % transporte | 0%
SUBTOTAL P | [5 empty] | 0.22
|  | TOTAL COSTO DIRECTO (M+N+O+P) |  |  |  | 28.92
|  | INDIRECTOS % |  |  | 7.5% | 2.17 | [12 empty] | 7.5% | 7.5%
|  | UTILIDAD % |  |  | 7.5% | 2.17 | [11 empty] | 6.51 | 0.49 | 0.49
|  | COSTO TOTAL DEL RUBRO |  |  |  | 33.26 | [10 empty] | mano de obra | 7.49
FIRMA DEL OFERENTE |  | VALOR OFERTADO | [14 empty] | materiales | 25.77

## 5,25 GEL
EMPRESA ELECTRICA REGIONAL DEL SUR S.A
NOMBRE DEL OFERENTE: |  |  | PROYECTO:
CODIGO DEL PROCESO:
ANALISIS DE PRECIOS UNITARIOS
[5 empty] | HOJA: | 25
RUBRO:
Gel para mejoramiento de resistencia de puesta a tierra |  |  |  |  | UNIDAD: | u | rendimiento = | 2
DETALLE:
EQUIPOS | [6 empty] | cantiodad/hora | REDIMINETO
DESCRIPCIÓN | CANTIDAD | TARIFA | COSTO HORA | RENDIMIENTO |  | COSTO | 0.5 | 2
| A | B | C=A*B | R |  | D=C*R |  |  | horas/año | porcentaje uso | vida util | tiempo uso | costo equipo | costo/hora | factor ganancia | costo Material
Camioneta 2 ton. | 1 | 4.25 | 4.25 | 1.5 |  | 6.38 | Camionetas o camiones pequeños | 2 | [8 empty] | 6.25 | 8.75
Juego de herramientas menores | 2 | 0.15 | 0.3 | 1.5 |  | 0.45 | Tirfor de 2 toneladas | 2 | 1920 | 1344 | 2 | 2688 | 150 | 0.055804 | 1.5 | 0.08371 | 15 | 21
Equipo de protección de personal | 3 | 0.05 | 0.15 | 1.5 |  | 0.23 | Tecles 1-1/2 toneladas | 2 | [8 empty] | 65 | 91
[7 empty] | Porta carrete para bobina de conductor (bailarín) | 2 | [8 empty] | 2 | 2.8
[7 empty] | Juego de herramientas menores como playos, llaves de boca, perica, etc. | 2 | [8 empty] | 0.5 | 0.7
[7 empty] | Poleas para tendido de líneas aéreas | 6 | [8 empty] | 0.15 | 0.21
[7 empty] | Uñas para templar conductores de aluminio | 2 | [8 empty] | 0.15 | 0.21
[7 empty] | Uña para templar cable de acero | 1 | [8 empty] | 0.16 | 0.224
[7 empty] | Juegos de trepadoras para poste circular | 4 | [8 empty] | 0.2 | 0.28
[7 empty] | Cinturones de seguridad o arnés con tira de vida | 4 | [8 empty] | 0.2 | 0.28
[7 empty] | Equipo de puesta a tierra | 1 | [8 empty] | 0.17 | 0.238
[7 empty] | Cascos de trabajo dieléctricos | 5 | [8 empty] | 0.05 | 0.07
[7 empty] | Gafas dieléctricas | 5 | [8 empty] | 0.05 | 0.07
[7 empty] | Chalecos reflectivos con el nombre del contratista | 5 | [8 empty] | 0.05 | 0.07
[7 empty] | Guantes de trabajo (pares) | 5 | [8 empty] | 5 | 7
[7 empty] | Conos de señalización | 5
SUBTOTAL M | [5 empty] | 7.06
MANO DE OBRA
DESCRIPCION | CANTIDAD | JORNAL/HR | COSTO HORA | RENDIMIENTO |  | COSTO
| A | B | C=A*B | R |  | D=C*R
Maestro Eléctrico/Liniero/Subestaciones | 1 | 4.75 | 4.75 | 1.5 |  | 7.13
Técnico Liniero Eléctrico | 1 | 4.28 | 4.28 | 1.5 |  | 6.42
Ayudante de Electricista | 1 | 4.23 | 4.23 | 1.5 |  | 6.35
SUBTOTAL N | [5 empty] | 19.9
MATERIALES
DESCRIPCION |  | UNIDAD | CANTIDAD | PRECIO UNIT. |  | COSTO
|  |  | A | B |  | C=A*B
Gel para mejoramiento de resistencia de puesta a tierra (saco de 25 libras) |  | u | 1 | 14.4467 |  | 14.45
SUBTOTAL | [5 empty] | 14.45
TRANSPORTE
DESCRIPCIÓN |  | UNIDAD | CANTIDAD | TARIFA |  | COSTO
|  |  | A | B |  | D=A*B
Transporte |  | u | 1 | 0.762 |  | 0.76 | % transporte | 0%
SUBTOTAL P | [5 empty] | 0.76
|  | TOTAL COSTO DIRECTO (M+N+O+P) |  |  |  | 42.17
|  | INDIRECTOS % |  |  | 7.5% | 3.16 | [12 empty] | 7.5% | 7.5%
|  | UTILIDAD % |  |  | 7.5% | 3.16 | [11 empty] | 27.72 | 2.08 | 2.08
|  | COSTO TOTAL DEL RUBRO |  |  |  | 48.49 | [10 empty] | mano de obra | 31.88
FIRMA DEL OFERENTE |  | VALOR OFERTADO | [14 empty] | materiales | 16.61

## 5,26 Seccnadr
EMPRESA ELECTRICA REGIONAL DEL SUR S.A
NOMBRE DEL OFERENTE: |  |  | PROYECTO:
CODIGO DEL PROCESO:
ANALISIS DE PRECIOS UNITARIOS
[5 empty] | HOJA: | 26
RUBRO:
Seccionador fusible unipolar, tipo abierto 27 kV, 100 A, BIL 125 kV, con tirafusible. SPV-1S100-125 para transformador |  |  |  |  | UNIDAD: | u | rendimiento = | 2
DETALLE:
EQUIPOS | [6 empty] | cantiodad/hora | REDIMINETO
DESCRIPCIÓN | CANTIDAD | TARIFA | COSTO HORA | RENDIMIENTO |  | COSTO | 0.5 | 2
| A | B | C=A*B | R |  | D=C*R |  |  | horas/año | porcentaje uso | vida util | tiempo uso | costo equipo | costo/hora | factor ganancia | costo Material
Camioneta 2 ton. | 1 | 4.25 | 4.25 | 0.62 |  | 2.64 | Camionetas o camiones pequeños | 2 | [8 empty] | 6.25 | 8.75
Juego de herramientas menores | 1 | 0.15 | 0.15 | 0.62 |  | 0.09 | Tirfor de 2 toneladas | 2 | 1920 | 1344 | 2 | 2688 | 150 | 0.055804 | 1.5 | 0.08371 | 15 | 21
Juegos de trepadoras para poste circular | 1 | 0.2 | 0.2 | 0.62 |  | 0.12 | Tecles 1-1/2 toneladas | 2 | [8 empty] | 65 | 91
Cinturones de seguridad o arnés con tira de vida. | 1 | 0.1 | 0.1 | 0.62 |  | 0.06 | Porta carrete para bobina de conductor (bailarín) | 2 | [8 empty] | 2 | 2.8
Equipo de protección de personal | 3 | 0.05 | 0.15 | 0.62 |  | 0.09 | Juego de herramientas menores como playos, llaves de boca, perica, etc. | 2 | [8 empty] | 0.5 | 0.7
Equipo de puesta a tierra | 1 | 0.05 | 0.05 | 0.62 |  | 0.03 | Poleas para tendido de líneas aéreas | 6 | [8 empty] | 0.15 | 0.21
[7 empty] | Uñas para templar conductores de aluminio | 2 | [8 empty] | 0.15 | 0.21
[7 empty] | Uña para templar cable de acero | 1 | [8 empty] | 0.16 | 0.224
[7 empty] | Juegos de trepadoras para poste circular | 4 | [8 empty] | 0.2 | 0.28
[7 empty] | Cinturones de seguridad o arnés con tira de vida | 4 | [8 empty] | 0.2 | 0.28
[7 empty] | Equipo de puesta a tierra | 1 | [8 empty] | 0.17 | 0.238
[7 empty] | Cascos de trabajo dieléctricos | 5 | [8 empty] | 0.05 | 0.07
[7 empty] | Gafas dieléctricas | 5 | [8 empty] | 0.05 | 0.07
[7 empty] | Chalecos reflectivos con el nombre del contratista | 5 | [8 empty] | 0.05 | 0.07
[7 empty] | Guantes de trabajo (pares) | 5 | [8 empty] | 5 | 7
[7 empty] | Conos de señalización | 5
SUBTOTAL M | [5 empty] | 3.03
MANO DE OBRA
DESCRIPCION | CANTIDAD | JORNAL/HR | COSTO HORA | RENDIMIENTO |  | COSTO
| A | B | C=A*B | R |  | D=C*R
Maestro Eléctrico/Liniero/Subestaciones | 1 | 4.75 | 4.75 | 0.62 |  | 2.95
Técnico Liniero Eléctrico | 1 | 4.28 | 4.28 | 0.62 |  | 2.65
Ayudante de Electricista | 1 | 4.23 | 4.23 | 0.62 |  | 2.62
SUBTOTAL N | [5 empty] | 8.22
MATERIALES
DESCRIPCION |  | UNIDAD | CANTIDAD | PRECIO UNIT. |  | COSTO
|  |  | A | B |  | C=A*B
Estribo de aleación de Cu - Sn, para derivación |  | u | 1 | 5.94 |  | 5.94
Grapa de aleación de Al, para derivación de línea en caliente, rango 8 -1/0 |  | u | 1 | 7 |  | 7
Seccionador portafusible, unipolar, abierto, intercambiable, aislamiento de porcelana, 27 KV, BIL 125 kV, 4 kA, 100 A |  | u | 1 | 73 |  | 73
Cruceta de acero galvanizado, universal, perfil "L" 75 x 75 x 6 mm (3 x 3 x 1/4") y 1 200 mm |  | u | 1 | 19.55 |  | 19.55
Perno "U" de acero galvanizado, 2 tuercas, arandelas: 2 planas y 2 presión de 16 x 150 mm (5/8 x 6”), ancho dentro de la U |  | u | 1 | 5.19 |  | 5.19
Pie amigo de acero galvanizado, perfil "L" 38 x 38 x 6 mm (1 1/2 x 1 1/2 x 1/4") y 700 mm |  | u | 1 | 5.88 |  | 5.88
Abrazadera de 3 pernos, pletina acero galvanizado 38 x 4 mm (1 1/2 x 5/32") y 160 mm |  | u | 1 | 4.24 |  | 4.24
Perno máquina de acero galvanizado, tuerca, arandela plana y presión, 16 x 38 mm (5/8 x 1 1/2") |  | u | 1 | 0.65 |  | 0.65
Tirafusible, cabeza removible, tipo SF |  | u | 1 | 1.57 |  | 1.57
SUBTOTAL | [5 empty] | 123.02
TRANSPORTE
DESCRIPCIÓN |  | UNIDAD | CANTIDAD | TARIFA |  | COSTO
|  |  | A | B |  | D=A*B
Transporte |  | u | 1 | 1.6377 |  | 1.64 | % transporte | 0%
SUBTOTAL P | [5 empty] | 1.64
|  | TOTAL COSTO DIRECTO (M+N+O+P) |  |  |  | 135.91
|  | INDIRECTOS % |  |  | 7.5% | 10.19 | [12 empty] | 7.5% | 7.5%
|  | UTILIDAD % |  |  | 7.5% | 10.19 | [11 empty] | 12.89 | 0.97 | 0.97
|  | COSTO TOTAL DEL RUBRO |  |  |  | 156.29 | [10 empty] | mano de obra | 14.83
FIRMA DEL OFERENTE |  | VALOR OFERTADO | [14 empty] | materiales | 141.46

## 5,27 Retiro y enrollado 1.0
EMPRESA ELECTRICA REGIONAL DEL SUR S.A
NOMBRE DEL OFERENTE: |  |  | PROYECTO:
CODIGO DEL PROCESO:
ANALISIS DE PRECIOS UNITARIOS
[5 empty] | HOJA: | 27
RUBRO:
Retiro y enrollado de conductor de aluminio, desnudo, 5005, ASC ó ACSR # 1/0 AWG EN CIRCUITO PRIMARIO O SECUNDARIO |  |  |  |  | UNIDAD: | km | rendimiento = | 2
DETALLE:
EQUIPOS | [6 empty] | cantiodad/hora | REDIMINETO
DESCRIPCIÓN | CANTIDAD | TARIFA | COSTO HORA | RENDIMIENTO |  | COSTO | 0.5 | 2
| A | B | C=A*B | R |  | D=C*R |  |  | horas/año | porcentaje uso | vida util | tiempo uso | costo equipo | costo/hora | factor ganancia | costo Material
Camioneta 2 ton. | 1 | 4.25 | 4.25 | 6 |  | 25.5 | Camionetas o camiones pequeños | 2 | [8 empty] | 6.25 | 8.75
Tecles 1-1/2 toneladas | 1 | 0.5 | 0.5 | 6 |  | 3 | Tirfor de 2 toneladas | 2 | 1920 | 1344 | 2 | 2688 | 150 | 0.055804 | 1.5 | 0.08371 | 15 | 21
Porta carrete para bobina de conductor (bailarín) | 1 | 0.15 | 0.15 | 6 |  | 0.9 | Tecles 1-1/2 toneladas | 2 | [8 empty] | 65 | 91
Juego de herramientas menores | 2 | 0.15 | 0.3 | 6 |  | 1.8 | Porta carrete para bobina de conductor (bailarín) | 2 | [8 empty] | 2 | 2.8
Juegos de trepadoras para poste circular | 2 | 0.2 | 0.4 | 6 |  | 2.4 | Juego de herramientas menores como playos, llaves de boca, perica, etc. | 2 | [8 empty] | 0.5 | 0.7
Cinturones de seguridad o arnés con tira de vida. | 2 | 0.1 | 0.2 | 6 |  | 1.2 | Poleas para tendido de líneas aéreas | 6 | [8 empty] | 0.15 | 0.21
Equipo de protección de personal | 3 | 0.05 | 0.15 | 6 |  | 0.9 | Uñas para templar conductores de aluminio | 2 | [8 empty] | 0.15 | 0.21
[7 empty] | Uña para templar cable de acero | 1 | [8 empty] | 0.16 | 0.224
[7 empty] | Juegos de trepadoras para poste circular | 4 | [8 empty] | 0.2 | 0.28
[7 empty] | Cinturones de seguridad o arnés con tira de vida | 4 | [8 empty] | 0.2 | 0.28
[7 empty] | Equipo de puesta a tierra | 1 | [8 empty] | 0.17 | 0.238
[7 empty] | Cascos de trabajo dieléctricos | 5 | [8 empty] | 0.05 | 0.07
[7 empty] | Gafas dieléctricas | 5 | [8 empty] | 0.05 | 0.07
[7 empty] | Chalecos reflectivos con el nombre del contratista | 5 | [8 empty] | 0.05 | 0.07
[7 empty] | Guantes de trabajo (pares) | 5 | [8 empty] | 5 | 7
[7 empty] | Conos de señalización | 5
SUBTOTAL M | [5 empty] | 35.7
MANO DE OBRA
DESCRIPCION | CANTIDAD | JORNAL/HR | COSTO HORA | RENDIMIENTO |  | COSTO
| A | B | C=A*B | R |  | D=C*R
Maestro Eléctrico/Liniero/Subestaciones | 1 | 4.75 | 4.75 | 6 |  | 28.5
Ayudante de Electricista | 2 | 4.23 | 8.46 | 6 |  | 50.76
SUBTOTAL N | [5 empty] | 79.26
MATERIALES
DESCRIPCION |  | UNIDAD | CANTIDAD | PRECIO UNIT. |  | COSTO
|  |  | A | B |  | C=A*B
No requiere
SUBTOTAL | [5 empty] | 0
TRANSPORTE
DESCRIPCIÓN |  | UNIDAD | CANTIDAD | TARIFA |  | COSTO
|  |  | A | B |  | D=A*B
Transporte |  | u | 0 | 0 |  |  | % transporte | 0%
SUBTOTAL P | [5 empty] | 0
|  | TOTAL COSTO DIRECTO (M+N+O+P) |  |  |  | 114.96
|  | INDIRECTOS % |  |  | 7.5% | 8.62 | [12 empty] | 7.5% | 7.5%
|  | UTILIDAD % |  |  | 7.5% | 8.62 | [11 empty] | 114.96 | 8.62 | 8.62
|  | COSTO TOTAL DEL RUBRO |  |  |  | 132.2 | [10 empty] | mano de obra | 132.2
FIRMA DEL OFERENTE |  | VALOR OFERTADO | [14 empty] | materiales | 0

## 5,28 Poste 14 x 600 SC
EMPRESA ELECTRICA REGIONAL DEL SUR S.A
NOMBRE DEL OFERENTE: |  |  | PROYECTO:
CODIGO DEL PROCESO:
ANALISIS DE PRECIOS UNITARIOS
[5 empty] | HOJA: | 32
RUBRO:
Poste circular H°A°, de 14 m, 600 Kg de carga a la rotura. en terreno sin clasificar |  |  |  |  | UNIDAD: | u | rendimiento = | 2
DETALLE:
EQUIPOS | [6 empty] | cantiodad/hora | REDIMINETO
DESCRIPCIÓN | CANTIDAD | TARIFA | COSTO HORA | RENDIMIENTO |  | COSTO | 0.5 | 2
| A | B | C=A*B | R |  | D=C*R |  |  | horas/año | porcentaje uso | vida util | tiempo uso | costo equipo | costo/hora | factor ganancia | costo Material
Camión grúa | 1 | 20 | 20 | 2.8333 |  | 56.67 | Camionetas o camiones pequeños | 2 | [8 empty] | 6.25 | 8.75
Juego de herramientas menores | 1 | 0.15 | 0.15 | 2.8333 |  | 0.42 | Tirfor de 2 toneladas | 2 | 1920 | 1344 | 2 | 2688 | 150 | 0.055804 | 1.5 | 0.08371 | 15 | 21
Equipo de protección de personal | 5 | 0.05 | 0.25 | 2.8333 |  | 0.71 | Tecles 1-1/2 toneladas | 2 | [8 empty] | 65 | 91
[7 empty] | Porta carrete para bobina de conductor (bailarín) | 2 | [8 empty] | 2 | 2.8
[7 empty] | Juego de herramientas menores como playos, llaves de boca, perica, etc. | 2 | [8 empty] | 0.5 | 0.7
[7 empty] | Poleas para tendido de líneas aéreas | 6 | [8 empty] | 0.15 | 0.21
[7 empty] | Uñas para templar conductores de aluminio | 2 | [8 empty] | 0.15 | 0.21
[7 empty] | Uña para templar cable de acero | 1 | [8 empty] | 0.16 | 0.224
[7 empty] | Juegos de trepadoras para poste circular | 4 | [8 empty] | 0.2 | 0.28
[7 empty] | Cinturones de seguridad o arnés con tira de vida | 4 | [8 empty] | 0.2 | 0.28
[7 empty] | Equipo de puesta a tierra | 1 | [8 empty] | 0.17 | 0.238
[7 empty] | Cascos de trabajo dieléctricos | 5 | [8 empty] | 0.05 | 0.07
[7 empty] | Gafas dieléctricas | 5 | [8 empty] | 0.05 | 0.07
[7 empty] | Chalecos reflectivos con el nombre del contratista | 5 | [8 empty] | 0.05 | 0.07
[7 empty] | Guantes de trabajo (pares) | 5 | [8 empty] | 5 | 7
[7 empty] | Conos de señalización | 5
SUBTOTAL M | [5 empty] | 57.8
MANO DE OBRA
DESCRIPCION | CANTIDAD | JORNAL/HR | COSTO HORA | RENDIMIENTO |  | COSTO
| A | B | C=A*B | R |  | D=C*R
Maestro Eléctrico/Liniero/Subestaciones | 1 | 4.75 | 4.75 | 2.8333 |  | 13.46
Técnico Liniero Eléctrico | 2 | 4.28 | 8.56 | 2.8333 |  | 24.25
Ayudante de Electricista | 2 | 4.23 | 8.46 | 2.8333 |  | 23.97
SUBTOTAL N | [5 empty] | 61.68
MATERIALES
DESCRIPCION |  | UNIDAD | CANTIDAD | PRECIO UNIT. |  | COSTO
|  |  | A | B |  | C=A*B
Poste de hormigón armado, circular, CRH 600 kg, 14 m |  | u | 1 | 355 |  | 355
SUBTOTAL | [5 empty] | 355
TRANSPORTE
DESCRIPCIÓN |  | UNIDAD | CANTIDAD | TARIFA |  | COSTO
|  |  | A | B |  | D=A*B
Transporte |  | u | 1 | 33.05 |  | 33.05 | % transporte | 0%
SUBTOTAL P | [5 empty] | 33.05
|  | TOTAL COSTO DIRECTO (M+N+O+P) |  |  |  | 507.53
|  | INDIRECTOS % |  |  | 7.5% | 38.06 | [12 empty] | 7.5% | 7.5%
|  | UTILIDAD % |  |  | 7.5% | 38.06 | [11 empty] | 152.53 | 11.44 | 11.44
|  | COSTO TOTAL DEL RUBRO |  |  |  | 583.65 | [10 empty] | mano de obra | 175.41
FIRMA DEL OFERENTE |  | VALOR OFERTADO | [14 empty] | materiales | 408.24

## 5,29 Poste 14 x 600 TR
EMPRESA ELECTRICA REGIONAL DEL SUR S.A
NOMBRE DEL OFERENTE: |  |  | PROYECTO:
CODIGO DEL PROCESO:
ANALISIS DE PRECIOS UNITARIOS
[5 empty] | HOJA: | 33
RUBRO:
Poste circular H°A°, de 14 m, 600 Kg de carga a la rotura. en terreno roca |  |  |  |  | UNIDAD: | u | rendimiento = | 2
DETALLE:
EQUIPOS | [6 empty] | cantiodad/hora | REDIMINETO
DESCRIPCIÓN | CANTIDAD | TARIFA | COSTO HORA | RENDIMIENTO |  | COSTO | 0.5 | 2
| A | B | C=A*B | R |  | D=C*R |  |  | horas/año | porcentaje uso | vida util | tiempo uso | costo equipo | costo/hora | factor ganancia | costo Material
Camión grúa | 1 | 20 | 20 | 3.8 |  | 76 | Camionetas o camiones pequeños | 2 | [8 empty] | 6.25 | 8.75
Juego de herramientas menores | 1 | 0.15 | 0.15 | 3.8 |  | 0.57 | Tirfor de 2 toneladas | 2 | 1920 | 1344 | 2 | 2688 | 150 | 0.055804 | 1.5 | 0.08371 | 15 | 21
Equipo de protección de personal | 5 | 0.05 | 0.25 | 3.8 |  | 0.95 | Tecles 1-1/2 toneladas | 2 | [8 empty] | 65 | 91
Rotomartillo | 1 | 3 | 3 | 3.8 |  | 11.4 | Porta carrete para bobina de conductor (bailarín) | 2 | [8 empty] | 2 | 2.8
Generador eléctrico | 1 | 3.3 | 3.3 | 3.8 |  | 12.54 | Juego de herramientas menores como playos, llaves de boca, perica, etc. | 2 | [8 empty] | 0.5 | 0.7
[7 empty] | Poleas para tendido de líneas aéreas | 6 | [8 empty] | 0.15 | 0.21
[7 empty] | Uñas para templar conductores de aluminio | 2 | [8 empty] | 0.15 | 0.21
[7 empty] | Uña para templar cable de acero | 1 | [8 empty] | 0.16 | 0.224
[7 empty] | Juegos de trepadoras para poste circular | 4 | [8 empty] | 0.2 | 0.28
[7 empty] | Cinturones de seguridad o arnés con tira de vida | 4 | [8 empty] | 0.2 | 0.28
[7 empty] | Equipo de puesta a tierra | 1 | [8 empty] | 0.17 | 0.238
[7 empty] | Cascos de trabajo dieléctricos | 5 | [8 empty] | 0.05 | 0.07
[7 empty] | Gafas dieléctricas | 5 | [8 empty] | 0.05 | 0.07
[7 empty] | Chalecos reflectivos con el nombre del contratista | 5 | [8 empty] | 0.05 | 0.07
[7 empty] | Guantes de trabajo (pares) | 5 | [8 empty] | 5 | 7
[7 empty] | Conos de señalización | 5
SUBTOTAL M | [5 empty] | 101.46
MANO DE OBRA
DESCRIPCION | CANTIDAD | JORNAL/HR | COSTO HORA | RENDIMIENTO |  | COSTO
| A | B | C=A*B | R |  | D=C*R
Maestro Eléctrico/Liniero/Subestaciones | 1 | 4.75 | 4.75 | 3.8 |  | 18.05
Técnico Liniero Eléctrico | 2 | 4.28 | 8.56 | 3.8 |  | 32.53
Ayudante de Electricista | 2 | 4.23 | 8.46 | 3.8 |  | 32.15
SUBTOTAL N | [5 empty] | 82.73
MATERIALES
DESCRIPCION |  | UNIDAD | CANTIDAD | PRECIO UNIT. |  | COSTO
|  |  | A | B |  | C=A*B
Poste de hormigón armado, circular, CRH 600 kg, 14 m |  | u | 1 | 355 |  | 355
SUBTOTAL | [5 empty] | 355
TRANSPORTE
DESCRIPCIÓN |  | UNIDAD | CANTIDAD | TARIFA |  | COSTO
|  |  | A | B |  | D=A*B
Transporte |  | u | 1 | 33.05 |  | 33.05 | % transporte | 0%
SUBTOTAL P | [5 empty] | 33.05
|  | TOTAL COSTO DIRECTO (M+N+O+P) |  |  |  | 572.24
|  | INDIRECTOS % |  |  | 7.5% | 42.92 | [12 empty] | 7.5% | 7.5%
|  | UTILIDAD % |  |  | 7.5% | 42.92 | [11 empty] | 217.24 | 16.29 | 16.29
|  | COSTO TOTAL DEL RUBRO |  |  |  | 658.08 | [10 empty] | mano de obra | 249.82
FIRMA DEL OFERENTE |  | VALOR OFERTADO | [14 empty] | materiales | 408.26

## 5,30 Cimentacion AS
EMPRESA ELECTRICA REGIONAL DEL SUR S.A
NOMBRE DEL OFERENTE: |  |  | PROYECTO:
CODIGO DEL PROCESO:
ANALISIS DE PRECIOS UNITARIOS
[5 empty] | HOJA: | 29
RUBRO:
Cimentación de postes autosoportantes |  |  |  |  | UNIDAD: | u | rendimiento = | 2
DETALLE:
EQUIPOS | [6 empty] | cantiodad/hora | REDIMINETO
DESCRIPCIÓN | CANTIDAD | TARIFA | COSTO HORA | RENDIMIENTO |  | COSTO | 0.5 | 2
| A | B | C=A*B | R |  | D=C*R |  |  | horas/año | porcentaje uso | vida util | tiempo uso | costo equipo | costo/hora | factor ganancia | costo Material
Camioneta 2 ton. | 1 | 4.25 | 4.25 | 2.03 |  | 8.63 | Camionetas o camiones pequeños | 2 | [8 empty] | 6.25 | 8.75
Juego de herramientas menores | 1 | 0.15 | 0.15 | 2.03 |  | 0.3 | Tirfor de 2 toneladas | 2 | 1920 | 1344 | 2 | 2688 | 150 | 0.055804 | 1.5 | 0.08371 | 15 | 21
Equipo de protección de personal | 8 | 0.05 | 0.4 | 2.03 |  | 0.81 | Tecles 1-1/2 toneladas | 2 | [8 empty] | 65 | 91
Concretera | 1 | 3.1 | 3.1 | 2.03 |  | 6.29 | Porta carrete para bobina de conductor (bailarín) | 2 | [8 empty] | 2 | 2.8
Vibrador | 1 | 2.45 | 2.45 | 2.03 |  | 4.97 | Juego de herramientas menores como playos, llaves de boca, perica, etc. | 2 | [8 empty] | 0.5 | 0.7
[7 empty] | Poleas para tendido de líneas aéreas | 6 | [8 empty] | 0.15 | 0.21
[7 empty] | Uñas para templar conductores de aluminio | 2 | [8 empty] | 0.15 | 0.21
[7 empty] | Uña para templar cable de acero | 1 | [8 empty] | 0.16 | 0.224
[7 empty] | Juegos de trepadoras para poste circular | 4 | [8 empty] | 0.2 | 0.28
[7 empty] | Cinturones de seguridad o arnés con tira de vida | 4 | [8 empty] | 0.2 | 0.28
[7 empty] | Equipo de puesta a tierra | 1 | [8 empty] | 0.17 | 0.238
[7 empty] | Cascos de trabajo dieléctricos | 5 | [8 empty] | 0.05 | 0.07
[7 empty] | Gafas dieléctricas | 5 | [8 empty] | 0.05 | 0.07
[7 empty] | Chalecos reflectivos con el nombre del contratista | 5 | [8 empty] | 0.05 | 0.07
[7 empty] | Guantes de trabajo (pares) | 5 | [8 empty] | 5 | 7
[7 empty] | Conos de señalización | 5
SUBTOTAL M | [5 empty] | 21
MANO DE OBRA
DESCRIPCION | CANTIDAD | JORNAL/HR | COSTO HORA | RENDIMIENTO |  | COSTO
| A | B | C=A*B | R |  | D=C*R
Maestro mayor en ejecución de obras civiles | 1 | 4.75 | 4.75 | 2.03 |  | 9.64
Albañil | 1 | 4.28 | 4.28 | 2.03 |  | 8.69
Peón | 6 | 4.23 | 25.38 | 2.03 |  | 51.52
SUBTOTAL N | [5 empty] | 69.85
MATERIALES
DESCRIPCION |  | UNIDAD | CANTIDAD | PRECIO UNIT. |  | COSTO
|  |  | A | B |  | C=A*B
Hormigón Simple f'c=210kg/cm2 |  | m3 | 2.25 | 169.64 |  | 381.69
Hormigón simple f'c=140 kg/cm2 |  | m3 | 0.28 | 118.44 |  | 33.16
SUBTOTAL | [5 empty] | 414.85
TRANSPORTE
DESCRIPCIÓN |  | UNIDAD | CANTIDAD | TARIFA |  | COSTO
|  |  | A | B |  | D=A*B
Transporte |  | u | 1 | 3.8952 |  | 3.9 | % transporte | 0%
SUBTOTAL P | [5 empty] | 3.9
|  | TOTAL COSTO DIRECTO (M+N+O+P) |  |  |  | 509.6
|  | INDIRECTOS % |  |  | 7.5% | 38.22 | [12 empty] | 7.5% | 7.5%
|  | UTILIDAD % |  |  | 7.5% | 38.22 | [11 empty] | 94.75 | 7.11 | 7.11
|  | COSTO TOTAL DEL RUBRO |  |  |  | 586.04 | [10 empty] | mano de obra | 108.97
FIRMA DEL OFERENTE |  | VALOR OFERTADO | [14 empty] | materiales | 477.07

## 5,31 Poste 14 x 2000 SC
EMPRESA ELECTRICA REGIONAL DEL SUR S.A
NOMBRE DEL OFERENTE: |  |  | PROYECTO:
CODIGO DEL PROCESO:
ANALISIS DE PRECIOS UNITARIOS
[5 empty] | HOJA: | 30
RUBRO:
Poste circular de hormigón armado, de 14 m x 2000 Kg de carga a la rotura, en terreno sin clasificar |  |  |  |  | UNIDAD: | u | rendimiento = | 2
DETALLE:
EQUIPOS | [6 empty] | cantiodad/hora | REDIMINETO
DESCRIPCIÓN | CANTIDAD | TARIFA | COSTO HORA | RENDIMIENTO |  | COSTO | 0.5 | 2
| A | B | C=A*B | R |  | D=C*R |  |  | horas/año | porcentaje uso | vida util | tiempo uso | costo equipo | costo/hora | factor ganancia | costo Material
Camión grúa | 1 | 20 | 20 | 3.2333 |  | 64.67 | Camionetas o camiones pequeños | 2 | [8 empty] | 6.25 | 8.75
Juego de herramientas menores | 1 | 0.15 | 0.15 | 3.2333 |  | 0.48 | Tirfor de 2 toneladas | 2 | 1920 | 1344 | 2 | 2688 | 150 | 0.055804 | 1.5 | 0.08371 | 15 | 21
Equipo de protección de personal | 5 | 0.05 | 0.25 | 3.2333 |  | 0.81 | Tecles 1-1/2 toneladas | 2 | [8 empty] | 65 | 91
[7 empty] | Porta carrete para bobina de conductor (bailarín) | 2 | [8 empty] | 2 | 2.8
[7 empty] | Juego de herramientas menores como playos, llaves de boca, perica, etc. | 2 | [8 empty] | 0.5 | 0.7
[7 empty] | Poleas para tendido de líneas aéreas | 6 | [8 empty] | 0.15 | 0.21
[7 empty] | Uñas para templar conductores de aluminio | 2 | [8 empty] | 0.15 | 0.21
[7 empty] | Uña para templar cable de acero | 1 | [8 empty] | 0.16 | 0.224
[7 empty] | Juegos de trepadoras para poste circular | 4 | [8 empty] | 0.2 | 0.28
[7 empty] | Cinturones de seguridad o arnés con tira de vida | 4 | [8 empty] | 0.2 | 0.28
[7 empty] | Equipo de puesta a tierra | 1 | [8 empty] | 0.17 | 0.238
[7 empty] | Cascos de trabajo dieléctricos | 5 | [8 empty] | 0.05 | 0.07
[7 empty] | Gafas dieléctricas | 5 | [8 empty] | 0.05 | 0.07
[7 empty] | Chalecos reflectivos con el nombre del contratista | 5 | [8 empty] | 0.05 | 0.07
[7 empty] | Guantes de trabajo (pares) | 5 | [8 empty] | 5 | 7
[7 empty] | Conos de señalización | 5
SUBTOTAL M | [5 empty] | 65.96
MANO DE OBRA
DESCRIPCION | CANTIDAD | JORNAL/HR | COSTO HORA | RENDIMIENTO |  | COSTO
| A | B | C=A*B | R |  | D=C*R
Maestro Eléctrico/Liniero/Subestaciones | 1 | 4.75 | 4.75 | 3.2333 |  | 15.36
Técnico Liniero Eléctrico | 2 | 4.28 | 8.56 | 3.2333 |  | 27.68
Ayudante de Electricista | 2 | 4.23 | 8.46 | 3.2333 |  | 27.35
SUBTOTAL N | [5 empty] | 70.39
MATERIALES
DESCRIPCION |  | UNIDAD | CANTIDAD | PRECIO UNIT. |  | COSTO
|  |  | A | B |  | C=A*B
Poste circular H°A°, de 14 m, 2000 Kg de carga a la rotura |  | u | 1 | 700 |  | 700
SUBTOTAL | [5 empty] | 700
TRANSPORTE
DESCRIPCIÓN |  | UNIDAD | CANTIDAD | TARIFA |  | COSTO
|  |  | A | B |  | D=A*B
Transporte |  | u | 1 | 41.63 |  | 41.63 | % transporte | 0%
SUBTOTAL P | [5 empty] | 41.63
|  | TOTAL COSTO DIRECTO (M+N+O+P) |  |  |  | 877.98
|  | INDIRECTOS % |  |  | 7.5% | 65.85 | [12 empty] | 7.5% | 7.5%
|  | UTILIDAD % |  |  | 7.5% | 65.85 | [11 empty] | 177.98 | 13.35 | 13.35
|  | COSTO TOTAL DEL RUBRO |  |  |  | 1009.68 | [10 empty] | mano de obra | 204.68
FIRMA DEL OFERENTE |  | VALOR OFERTADO | [14 empty] | materiales | 805

## 5,32 Poste 14 x 2000 TR
EMPRESA ELECTRICA REGIONAL DEL SUR S.A
NOMBRE DEL OFERENTE: |  |  | PROYECTO:
CODIGO DEL PROCESO:
ANALISIS DE PRECIOS UNITARIOS
[5 empty] | HOJA: | 31
RUBRO:
Poste circular de hormigón armado, de 14 m x 2000 Kg de carga a la rotura, en terreno roca |  |  |  |  | UNIDAD: | u | rendimiento = | 2
DETALLE:
EQUIPOS | [6 empty] | cantiodad/hora | REDIMINETO
DESCRIPCIÓN | CANTIDAD | TARIFA | COSTO HORA | RENDIMIENTO |  | COSTO | 0.5 | 2
| A | B | C=A*B | R |  | D=C*R |  |  | horas/año | porcentaje uso | vida util | tiempo uso | costo equipo | costo/hora | factor ganancia | costo Material
Camión grúa | 1 | 20 | 20 | 4 |  | 80 | Camionetas o camiones pequeños | 2 | [8 empty] | 6.25 | 8.75
Juego de herramientas menores | 1 | 0.15 | 0.15 | 4 |  | 0.6 | Tirfor de 2 toneladas | 2 | 1920 | 1344 | 2 | 2688 | 150 | 0.055804 | 1.5 | 0.08371 | 15 | 21
Equipo de protección de personal | 5 | 0.05 | 0.25 | 4 |  | 1 | Tecles 1-1/2 toneladas | 2 | [8 empty] | 65 | 91
Rotomartillo | 1 | 3 | 3 | 4 |  | 12 | Porta carrete para bobina de conductor (bailarín) | 2 | [8 empty] | 2 | 2.8
Generador eléctrico | 1 | 3.3 | 3.3 | 4 |  | 13.2 | Juego de herramientas menores como playos, llaves de boca, perica, etc. | 2 | [8 empty] | 0.5 | 0.7
[7 empty] | Poleas para tendido de líneas aéreas | 6 | [8 empty] | 0.15 | 0.21
[7 empty] | Uñas para templar conductores de aluminio | 2 | [8 empty] | 0.15 | 0.21
[7 empty] | Uña para templar cable de acero | 1 | [8 empty] | 0.16 | 0.224
[7 empty] | Juegos de trepadoras para poste circular | 4 | [8 empty] | 0.2 | 0.28
[7 empty] | Cinturones de seguridad o arnés con tira de vida | 4 | [8 empty] | 0.2 | 0.28
[7 empty] | Equipo de puesta a tierra | 1 | [8 empty] | 0.17 | 0.238
[7 empty] | Cascos de trabajo dieléctricos | 5 | [8 empty] | 0.05 | 0.07
[7 empty] | Gafas dieléctricas | 5 | [8 empty] | 0.05 | 0.07
[7 empty] | Chalecos reflectivos con el nombre del contratista | 5 | [8 empty] | 0.05 | 0.07
[7 empty] | Guantes de trabajo (pares) | 5 | [8 empty] | 5 | 7
[7 empty] | Conos de señalización | 5
SUBTOTAL M | [5 empty] | 106.8
MANO DE OBRA
DESCRIPCION | CANTIDAD | JORNAL/HR | COSTO HORA | RENDIMIENTO |  | COSTO
| A | B | C=A*B | R |  | D=C*R
Maestro Eléctrico/Liniero/Subestaciones | 1 | 4.75 | 4.75 | 4 |  | 19
Técnico Liniero Eléctrico | 2 | 4.28 | 8.56 | 4 |  | 34.24
Ayudante de Electricista | 2 | 4.23 | 8.46 | 4 |  | 33.84
SUBTOTAL N | [5 empty] | 87.08
MATERIALES
DESCRIPCION |  | UNIDAD | CANTIDAD | PRECIO UNIT. |  | COSTO
|  |  | A | B |  | C=A*B
Poste circular H°A°, de 14 m, 2000 Kg de carga a la rotura |  | u | 1 | 700 |  | 700
SUBTOTAL | [5 empty] | 700
TRANSPORTE
DESCRIPCIÓN |  | UNIDAD | CANTIDAD | TARIFA |  | COSTO
|  |  | A | B |  | D=A*B
Transporte |  | u | 1 | 41.63 |  | 41.63 | % transporte | 0%
SUBTOTAL P | [5 empty] | 41.63
|  | TOTAL COSTO DIRECTO (M+N+O+P) |  |  |  | 935.51
|  | INDIRECTOS % |  |  | 7.5% | 70.16 | [12 empty] | 7.5% | 7.5%
|  | UTILIDAD % |  |  | 7.5% | 70.16 | [11 empty] | 235.51 | 17.66 | 17.66
|  | COSTO TOTAL DEL RUBRO |  |  |  | 1075.83 | [10 empty] | mano de obra | 270.83
FIRMA DEL OFERENTE |  | VALOR OFERTADO | [14 empty] | materiales | 805