## PRESUPUESTO
PROGRAMA:
PROYECTO: | CONSTRUCCIÓN DE REDES ELÉCTRICAS EN EL SECTOR DEL COLISEO Y VIA EN EL BARRIO ISIDRO AYORA-CHANGAIMINA-GONZANAMA
PROVINCIA:
CANTON:
PARROQUIA:
CÓDIGO
COBERTURA
1
1 |  | PRESUPUESTO:
No, RUBRO | RUBRO | Código Unidad de Propiedad | Descripción otro | UNIDAD | CANT. | OBRA A CONTRATARSE
[6 empty] | PRECIO UNITARIO DEL RUBRO |  |  | TOTAL
[6 empty] | Material | Mano de obra | Precio total del rubro | Material | Mano de obra | TOTAL
1 | Replanteo de estructuras | OTROS | Replanteo de estructuras | u | 9 | No requiere | 20.03 | 20.03 | 0 | 180.27 | 180.27
2 | Desbroce de vegetación | OTROS | Desbroce de vegetación | Km | 0.2 | No requiere | 182.28 | 182.28 | 0 | 36.46 | 36.46
7 | Poste circular de hormigón armado, de 12 m, 500 Kg de carga a la rotura. en terreno sin clasificar | PO0-0HC12_500 |  | u | 5 | 261.27 | 159.55 | 420.82 | 1306.35 | 797.75 | 2104.1
8 | Poste circular de hormigón armado, de 12 m x 500 Kg de carga a la rotura, en terreno roca | PO0-0HC12_500 |  | u | 2 | 261.27 | 203.01 | 464.28 | 522.54 | 406.02 | 928.56
9 | Poste circular de hormigón armado, de 10 m x 400 Kg de carga a la rotura, en terreno sin clasificar | PO0-0HC10_400 |  | u | 3 | 193.46 | 116.37 | 309.83 | 580.38 | 349.11 | 929.49
10 | Poste circular de hormigón armado, de 10 m x 400 Kg de carga a la rotura, en terreno roca | PO0-0HC10_400 |  | u | 2 | 193.46 | 165.74 | 359.2 | 386.92 | 331.48 | 718.4
11 | Tensor a tierra doble TAT-0TD, en terreno sin clasificar | TAT-0TD |  | u | 2 | 104.34 | 81.92 | 186.26 | 208.68 | 163.84 | 372.52
12 | Tensor a tierra doble TAT-0TD, en terreno roca | TAT-0TD |  | u | 2 | 104.34 | 103.5 | 207.84 | 208.68 | 207 | 415.68
13 | Tensor a tierra simple TAT-0TS, en terreno sin clasificar | TAT-0TS |  | u | 1 | 72.91 | 67.11 | 140.02 | 72.91 | 67.11 | 140.02
14 | Tensor a tierra simple TAT-0TS, en terreno roca | TAT-0TS |  | u | 1 | 72.91 | 85.27 | 158.18 | 72.91 | 85.27 | 158.18
29 | Tensor a tierra simple TAD-0TS, en terreno sin clasificar | TAD-0TS |  | u | 4 | 53.53 | 68.33 | 121.86 | 214.12 | 273.32 | 487.44
30 | Tensor a tierra simple TAD-0TS, en terreno roca | TAD-0TS |  | u | 3 | 53.53 | 96.92 | 150.45 | 160.59 | 290.76 | 451.35
33 | Tensor poste a poste simple TAD-0PS | TAD-0PS |  | u | 3 | 80.93 | 33.76 | 114.69 | 242.79 | 101.28 | 344.07
34 | Transformador monofásico autoprotegido (CSP) de 50 KVA 13800 GRDY/7967 V-120/240 V | TRT-1A50 |  | u | 1 | 3247.77 | 133.82 | 3381.59 | 3247.77 | 133.82 | 3381.59
36 | Transformador monofásico autoprotegido (CSP) de 25 KVA 13800 GRDY/7967 V-120/240 V | TRT-1A25 |  | u | 1 | 2166.25 | 78.56 | 2244.81 | 2166.25 | 78.56 | 2244.81
48 | Seccionador fusible unipolar, tipo abierto 15 kV, 100 A, BIL 95 kV, con tirafusible. SPT-1S100-95 | SPT-1S100 |  | u | 2 | 198.69 | 12.43 | 211.12 | 397.38 | 24.86 | 422.24
71 | Estructura monofásica - centrada - pasante EST-1CP | EST-1CP |  | u | 1 | 23.52 | 12.51 | 36.03 | 23.52 | 12.51 | 36.03
72 | Estructura monofásica - centrada - angular EST-1CA | EST-1CA |  | u | 3 | 30.35 | 15.05 | 45.4 | 91.05 | 45.15 | 136.2
73 | Estructura monofásica - centrada - retención EST-1CR | EST-1CR |  | u | 2 | 59.13 | 14.06 | 73.19 | 118.26 | 28.12 | 146.38
74 | Estructura monofásica - centrada - doble retención EST-1CD | EST-1CD |  | u | 1 | 117.41 | 16.15 | 133.56 | 117.41 | 16.15 | 133.56
80 | Estructura en baja tensión tipo ESE-1EP | ESE-1EP |  | u | 1 | 39.48 | 9.77 | 49.25 | 39.48 | 9.77 | 49.25
81 | Estructura en baja tensión tipo ESE-1ER | ESE-1ER |  | u | 8 | 33.74 | 10.26 | 44 | 269.92 | 82.08 | 352
82 | Estructura en baja tensión tipo ESE-1ED | ESE-1ED |  | u | 1 | 45.74 | 8.82 | 54.56 | 45.74 | 8.82 | 54.56
83 | Estructura codo-tubo adherido a la pared para acometida | OTROS | Estructura codo-tubo adherido a la pared para acometida | u | 4 | 18.95 | 11.63 | 30.58 | 75.8 | 46.52 | 122.32
86 | Estructura en baja tensión tipo ESD-3EP | ESD-3EP |  | u | 4 | 75.47 | 11.27 | 86.74 | 301.88 | 45.08 | 346.96
87 | Estructura en baja tensión tipo ESD-3ER | ESD-3ER |  | u | 4 | 67.82 | 12.56 | 80.38 | 271.28 | 50.24 | 321.52
88 | Estructura en baja tensión tipo ESD-3ED | ESD-3ED |  | u | 4 | 101.2 | 12.67 | 113.87 | 404.8 | 50.68 | 455.48
99 | Conductor desnudo cableado aluminio acero ACSR 6/1, 2 AWG, 7 hilos CO0-0B2 | CO0-0B2 |  | m | 1175 | 0.96 | 0.27 | 1.23 | 1128 | 317.25 | 1445.25
101 | Puesta a tierra para red secundaria aérea, 1 varilla y conductor de cobre # 2 AWG, PT0-0DC2_1 en CP | PT0-0DC2_1 |  | u | 1 | 91.4 | 9.27 | 100.67 | 91.4 | 9.27 | 100.67
102 | Puesta a tierra para red secundaria aérea, 1 varilla y conductor de cobre # 2 AWG, PT0-0DC2_1 en RS | PT0-0DC2_1 |  | u | 2 | 78.3 | 8.86 | 87.16 | 156.6 | 17.72 | 174.32
103 | Puesta a tierra para medidor | PT0-0AC8_1 |  | u | 4 | 20.6 | 6.88 | 27.48 | 82.4 | 27.52 | 109.92
106 | Desmontaje de medidor monofásico. | OTROS |  | u | 2 | No requiere | 4.7 | 4.7 | 0 | 9.4 | 9.4
107 | Medidor una fase 3 hilos, electrónico, con registro de energía activa, clase 100, forma 13A armado en caja metálica antihurto | MED-1E100_13A |  | u | 4 | 89.08 | 9.48 | 98.56 | 356.32 | 37.92 | 394.24
108 | Reubicación de acometida | OTROS | Reubicación de acometida | u | 2 | No requiere | 5.64 | 5.64 | 0 | 11.28 | 11.28
109 | Desmontaje y enrollado de acometida. | OTROS | Desmontaje y enrollado de acometida. | u | 2 | No requiere | 8.65 | 8.65 | 0 | 17.3 | 17.3
110 | Estructura tubo poste para acometida | CO0-0J3x6 |  | m | 4 | 34.19 | 15.57 | 49.76 | 136.76 | 62.28 | 199.04
111 | Acometida en conductor triplex ACSR 3x4 AWG, AC0-0J3x4. | CO0-0J3x4 |  | m | 50 | 2.2 | 2.04 | 4.24 | 110 | 102 | 212
112 | Acometida en conductor antihurto SEU 2x4 Al + Nx6 Al AWG (Serie 8000) | CO0-0X2x4(6) |  | m | 240 | 2.56 | 3.13 | 5.69 | 614.4 | 751.2 | 1365.6
113 | Montaje de abrazadera 2 pernos, con doble ojal espiralado para acometidas | OTROS | Montaje de abrazadera 2 pernos, con doble ojal espiralado para acometidas | u | 4 | 36.46 | 5.38 | 41.84 | 145.84 | 21.52 | 167.36
114 | Luminaria cerrada, 100 W, con lámpara de vapor de Na, autocontrolada, potencia constante. APD-0PL-CS100AC | APD-0PLCS100AC |  | u | 8 | 199.72 | 19.19 | 218.91 | 1597.76 | 153.52 | 1751.28
123 | Inclinado de poste de HºAº de 11 m ó de 12 m | OTROS | Inclinado de poste de HºAº de 11 m ó de 12 m | u | 1 | No requiere | 43.59 | 43.59 | 0 | 43.59 | 43.59
124 | Inclinado de poste de HºAº de 9 m ó de 10 metros | OTROS | Inclinado de poste de HºAº de 9 m ó de 10 metros | u | 1 | No requiere | 37.87 | 37.87 | 0 | 37.87 | 37.87
163 | Retiro y enrollado de conductor de aluminio, desnudo, 5005, ASC ó ACSR # 2 AWG EN CIRCUITO SECUNDARIO | OTROS | Retiro y enrollado de conductor de aluminio, desnudo, 5005, ASC ó ACSR # 2 AWG | m | 200 | No requiere | 0.23 | 0.23 | 0 | 46 | 46
164 | Retiro y enrollado de conductor de aluminio, desnudo, 5005, ASC ó ACSR # 4 AWG EN CIRCUITO PRIMARIO | OTROS | Retiro y enrollado de conductor de aluminio, desnudo, 5005, ASC ó ACSR # 4 AWG | m | 200 | No requiere | 0.15 | 0.15 | 0 | 30 | 30
SUMAN: | [8 empty] | 15966.89 | 5617.67 | 21584.56