## PRESUPUESTO
PROGRAMA:
PROYECTO: | CONSTRUCCIÓN DE REDES ELÉCTRICAS EN EL SECTOR AMAZONAS
PROVINCIA:
CANTON:
PARROQUIA:
CÓDIGO
COBERTURA
1
1 |  | PRESUPUESTO:
No, RUBRO | RUBRO | Código Unidad de Propiedad | Descripción otro | UNIDAD | CANT. | OBRA A CONTRATARSE
[6 empty] | PRECIO UNITARIO DEL RUBRO |  |  | TOTAL
[6 empty] | Material | Mano de obra | Precio total del rubro | Material | Mano de obra | TOTAL
1 | Replanteo de estructuras | OTROS | Replanteo de estructuras | u | 18 | No requiere | 20.03 | 20.03 | 0 | 360.54 | 360.54
2 | Desbroce de vegetación | OTROS | Desbroce de vegetación | Km | 5.09 | No requiere | 182.28 | 182.28 | 0 | 927.81 | 927.81
3 | Poste circular de plástico reforzado con fibra de vidrio, de 12 m, 500 Kg de carga a la rotura, en terreno sin clasificar | PO0-0PC12_500 |  | u | 1 | 500 | 86.39 | 586.39 | 500 | 86.39 | 586.39
4 | Poste circular de plástico reforzado con fibra de vidrio, de 12 m, 500 Kg de carga a la rotura. en terreno roca | PO0-0PC12_500 |  | u | 6 | 500 | 155.86 | 655.86 | 3000 | 935.16 | 3935.16
5 | Poste circular de plástico reforzado con fibra de vidrio, de 10 m, 400 Kg de carga a la rotura, en terreno sin clasificar | PO0-0PC10_400 |  | u | 1 | 400 | 76.76 | 476.76 | 400 | 76.76 | 476.76
6 | Poste circular de plástico reforzado con fibra de vidrio, de 10 m, 400 Kg de carga a la rotura en terreno roca | PO0-0PC10_400 |  | u | 5 | 400 | 144.75 | 544.75 | 2000 | 723.75 | 2723.75
7 | Poste circular de hormigón armado, de 12 m, 500 Kg de carga a la rotura. en terreno sin clasificar | PO0-0HC12_500 |  | u | 2 | 261.27 | 159.55 | 420.82 | 522.54 | 319.1 | 841.64
8 | Poste circular de hormigón armado, de 12 m x 500 Kg de carga a la rotura, en terreno roca | PO0-0HC12_500 |  | u | 2 | 261.27 | 203.01 | 464.28 | 522.54 | 406.02 | 928.56
9 | Poste circular de hormigón armado, de 10 m x 400 Kg de carga a la rotura, en terreno sin clasificar | PO0-0HC10_400 |  | u | 2 | 193.46 | 116.37 | 309.83 | 386.92 | 232.74 | 619.66
10 | Poste circular de hormigón armado, de 10 m x 400 Kg de carga a la rotura, en terreno roca | PO0-0HC10_400 |  | u | 2 | 193.46 | 165.74 | 359.2 | 386.92 | 331.48 | 718.4
20 | Tensor a tierra doble TAV-0TD, en terreno sin clasificar | TAV-0TD |  | u | 5 | 104.34 | 81.41 | 185.75 | 521.7 | 407.05 | 928.75
21 | Tensor a tierra doble TAV-0TD, en terreno roca | TAV-0TD |  | u | 3 | 104.34 | 99.96 | 204.3 | 313.02 | 299.88 | 612.9
22 | Tensor a tierra simple TAV-0TS, en terreno sin clasificar | TAV-0TS |  | u | 4 | 72.71 | 67.9 | 140.61 | 290.84 | 271.6 | 562.44
23 | Tensor a tierra simple TAV-0TS, en terreno roca | TAV-0TS |  | u | 2 | 72.71 | 93.5 | 166.21 | 145.42 | 187 | 332.42
29 | Tensor a tierra simple TAD-0TS, en terreno sin clasificar | TAD-0TS |  | u | 8 | 53.53 | 68.33 | 121.86 | 428.24 | 546.64 | 974.88
30 | Tensor a tierra simple TAD-0TS, en terreno roca | TAD-0TS |  | u | 3 | 53.53 | 96.92 | 150.45 | 160.59 | 290.76 | 451.35
43 | Transformador monofásico autoprotegido (CSP) de 25 KVA 22000 GRDY/12700 V-120/240 V | TRV-1A25 |  | u | 1 | 2402.59 | 85.91 | 2488.5 | 2402.59 | 85.91 | 2488.5
44 | Transformador monofásico autoprotegido (CSP) de 15 KVA 22000 GRDY/12700 V-120/240 V | TRV-1A15 |  | u | 3 | 1831.25 | 70.57 | 1901.82 | 5493.75 | 211.71 | 5705.46
45 | Transformador monofásico autoprotegido (CSP) de 10 KVA 22000 GRDY/12700 V-120/240 V | TRV-1A10 |  | u | 1 | 1729.35 | 65.29 | 1794.64 | 1729.35 | 65.29 | 1794.64
48 | Seccionador fusible unipolar, tipo abierto 15 kV, 100 A, BIL 95 kV, con tirafusible. SPT-1S100-95 | SPT-1S100 |  | u | 6 | 198.69 | 12.43 | 211.12 | 1192.14 | 74.58 | 1266.72
76 | Estructura monofásica - centrada - pasante ESV-1CP | ESV-1CP |  | u | 1 | 32.95 | 12.65 | 45.6 | 32.95 | 12.65 | 45.6
77 | Estructura monofásica - centrada - angular ESV-1CA | ESV-1CA |  | u | 1 | 49.21 | 15.1 | 64.31 | 49.21 | 15.1 | 64.31
78 | Estructura monofásica - centrada - retención ESV-1CR | ESV-1CR |  | u | 4 | 59.72 | 13.91 | 73.63 | 238.88 | 55.64 | 294.52
79 | Estructura monofásica - centrada - doble retención ESV-1CD | ESV-1CD |  | u | 3 | 128.02 | 12.64 | 140.66 | 384.06 | 37.92 | 421.98
80 | Estructura en baja tensión tipo ESE-1EP | ESE-1EP |  | u | 7 | 39.48 | 9.77 | 49.25 | 276.36 | 68.39 | 344.75
81 | Estructura en baja tensión tipo ESE-1ER | ESE-1ER |  | u | 6 | 33.74 | 10.26 | 44 | 202.44 | 61.56 | 264
82 | Estructura en baja tensión tipo ESE-1ED | ESE-1ED |  | u | 38 | 45.74 | 8.82 | 54.56 | 1738.12 | 335.16 | 2073.28
83 | Estructura codo-tubo adherido a la pared para acometida | OTROS | Estructura codo-tubo adherido a la pared para acometida | u | 11 | 18.95 | 11.63 | 30.58 | 208.45 | 127.93 | 336.38
98 | Conductor desnudo cableado aluminio acero ACSR 6/1, 1/0 AWG, 7 hilos CO0-0B1/0 | CO0-0B1/0 |  | m | 1000 | 1.53 | 0.34 | 1.87 | 1530 | 340 | 1870
99 | Conductor desnudo cableado aluminio acero ACSR 6/1, 2 AWG, 7 hilos CO0-0B2 | CO0-0B2 |  | m | 6416 | 0.96 | 0.27 | 1.23 | 6159.36 | 1732.32 | 7891.68
101 | Puesta a tierra para red secundaria aérea, 1 varilla y conductor de cobre # 2 AWG, PT0-0DC2_1 en CP | PT0-0DC2_1 |  | u | 1 | 91.4 | 9.27 | 100.67 | 91.4 | 9.27 | 100.67
102 | Puesta a tierra para red secundaria aérea, 1 varilla y conductor de cobre # 2 AWG, PT0-0DC2_1 en RS | PT0-0DC2_1 |  | u | 4 | 78.3 | 8.86 | 87.16 | 313.2 | 35.44 | 348.64
103 | Puesta a tierra para medidor | PT0-0AC8_1 |  | u | 11 | 20.6 | 6.88 | 27.48 | 226.6 | 75.68 | 302.28
104 | Acceso de poste de HºAº de 12 m ó 11 m, de sección circular ó rectangular | OTROS | Acceso de poste de HºAº de 11 m ó 12 m, de sección circular ó rectangular | m | 1420 | No requiere | 1.44 | 1.44 | 0 | 2044.8 | 2044.8
105 | Acceso de poste de HºAº de 9 m ó 10 m, de sección circular ó rectangular | OTROS | Acceso de poste de HºAº de 9 m ó 10 m, de sección circular ó rectangular | m | 800 | No requiere | 1.07 | 1.07 | 0 | 856 | 856
106 | Desmontaje de medidor monofásico. | OTROS |  | u | 1 | No requiere | 4.7 | 4.7 | 0 | 4.7 | 4.7
107 | Medidor una fase 3 hilos, electrónico, con registro de energía activa, clase 100, forma 13A armado en caja metálica antihurto | MED-1E100_13A |  | u | 11 | 89.08 | 9.48 | 98.56 | 979.88 | 104.28 | 1084.16
108 | Reubicación de acometida | OTROS | Reubicación de acometida | u | 1 | No requiere | 5.64 | 5.64 | 0 | 5.64 | 5.64
109 | Desmontaje y enrollado de acometida. | OTROS | Desmontaje y enrollado de acometida. | u | 1 | No requiere | 8.65 | 8.65 | 0 | 8.65 | 8.65
110 | Estructura tubo poste para acometida | CO0-0J3x6 |  | m | 11 | 34.19 | 15.57 | 49.76 | 376.09 | 171.27 | 547.36
111 | Acometida en conductor triplex ACSR 3x4 AWG, AC0-0J3x4. | CO0-0J3x4 |  | m | 100 | 2.2 | 2.04 | 4.24 | 220 | 204 | 424
112 | Acometida en conductor antihurto SEU 2x4 Al + Nx6 Al AWG (Serie 8000) | CO0-0X2x4(6) |  | m | 660 | 2.56 | 3.13 | 5.69 | 1689.6 | 2065.8 | 3755.4
113 | Montaje de abrazadera 2 pernos, con doble ojal espiralado para acometidas | OTROS | Montaje de abrazadera 2 pernos, con doble ojal espiralado para acometidas | u | 11 | 36.46 | 5.38 | 41.84 | 401.06 | 59.18 | 460.24
114 | Luminaria cerrada, 100 W, con lámpara de vapor de Na, autocontrolada, potencia constante. APD-0PL-CS100AC | APD-0PLCS100AC |  | u | 5 | 199.72 | 19.19 | 218.91 | 998.6 | 95.95 | 1094.55
116 | Amortiguador para conductor ACSR # 2 AWG. SVD-0103 | OTROS | SVD 103 | u | 8 | 4.48 | 5.34 | 9.82 | 35.84 | 42.72 | 78.56
117 | Amortiguador para conductor ACSR # 1/0 AWG. SVD-0104 | OTROS | SVD 104 |  | 1 | 5.52 | 5.46 | 10.98 | 5.52 | 5.46 | 10.98
162 | Retiro y enrollado de conductor de aluminio, desnudo, 5005, ASC ó ACSR # 2 AWG EN CIRCUITO PRIMARIO | OTROS | Retiro y enrollado de conductor de aluminio, desnudo, 5005, ASC ó ACSR # 2 AWG | m | 100 | No requiere | 0.23 | 0.23 | 0 | 23 | 23
163 | Retiro y enrollado de conductor de aluminio, desnudo, 5005, ASC ó ACSR # 2 AWG EN CIRCUITO SECUNDARIO | OTROS | Retiro y enrollado de conductor de aluminio, desnudo, 5005, ASC ó ACSR # 2 AWG | m | 100 | No requiere | 0.23 | 0.23 | 0 | 23 | 23
164 | Retiro y enrollado de conductor de aluminio, desnudo, 5005, ASC ó ACSR # 4 AWG EN CIRCUITO PRIMARIO | OTROS | Retiro y enrollado de conductor de aluminio, desnudo, 5005, ASC ó ACSR # 4 AWG | m | 100 | No requiere | 0.15 | 0.15 | 0 | 15 | 15
165 | Retiro y enrollado de conductor de aluminio, desnudo, 5005, ASC ó ACSR # 4 AWG EN CIRCUITO SECUNDARIO | OTROS | Retiro y enrollado de conductor de aluminio, desnudo, 5005, ASC ó ACSR # 4 AWG | m | 100 | No requiere | 0.15 | 0.15 | 0 | 15 | 15
SUMAN: | [8 empty] | 36554.18 | 15491.68 | 52045.86