## PRESUPUESTO
PROGRAMA:
PROYECTO: | CONSTRUCCIÓN DE REDES ELÉCTRICAS EN EL SECTOR CHAPINTZA ALTO Y BAJO
PROVINCIA:
CANTON:
PARROQUIA:
CÓDIGO
COBERTURA
1
1 |  | PRESUPUESTO:
No, RUBRO | RUBRO | Código Unidad de Propiedad | Descripción otro | UNIDAD | CANT. | OBRA A CONTRATARSE
[6 empty] | PRECIO UNITARIO DEL RUBRO |  |  | TOTAL
[6 empty] | Material | Mano de obra | Precio total del rubro | Material | Mano de obra | TOTAL
1 | Replanteo de estructuras | OTROS | Replanteo de estructuras | u | 31 | No requiere | 20.03 | 20.03 | 0 | 620.93 | 620.93
2 | Desbroce de vegetación | OTROS | Desbroce de vegetación | Km | 2 | No requiere | 182.28 | 182.28 | 0 | 364.56 | 364.56
3 | Poste circular de plástico reforzado con fibra de vidrio, de 12 m, 500 Kg de carga a la rotura, en terreno sin clasificar | PO0-0PC12_500 |  | u | 1 | 500 | 86.39 | 586.39 | 500 | 86.39 | 586.39
4 | Poste circular de plástico reforzado con fibra de vidrio, de 12 m, 500 Kg de carga a la rotura. en terreno roca | PO0-0PC12_500 |  | u | 1 | 500 | 155.86 | 655.86 | 500 | 155.86 | 655.86
5 | Poste circular de plástico reforzado con fibra de vidrio, de 10 m, 400 Kg de carga a la rotura, en terreno sin clasificar | PO0-0PC10_400 |  | u | 1 | 400 | 76.76 | 476.76 | 400 | 76.76 | 476.76
6 | Poste circular de plástico reforzado con fibra de vidrio, de 10 m, 400 Kg de carga a la rotura en terreno roca | PO0-0PC10_400 |  | u | 1 | 400 | 144.75 | 544.75 | 400 | 144.75 | 544.75
7 | Poste circular de hormigón armado, de 12 m, 500 Kg de carga a la rotura. en terreno sin clasificar | PO0-0HC12_500 |  | u | 7 | 261.27 | 159.55 | 420.82 | 1828.89 | 1116.85 | 2945.74
8 | Poste circular de hormigón armado, de 12 m x 500 Kg de carga a la rotura, en terreno roca | PO0-0HC12_500 |  | u | 6 | 261.27 | 203.01 | 464.28 | 1567.62 | 1218.06 | 2785.68
9 | Poste circular de hormigón armado, de 10 m x 400 Kg de carga a la rotura, en terreno sin clasificar | PO0-0HC10_400 |  | u | 4 | 193.46 | 116.37 | 309.83 | 773.84 | 465.48 | 1239.32
10 | Poste circular de hormigón armado, de 10 m x 400 Kg de carga a la rotura, en terreno roca | PO0-0HC10_400 |  | u | 3 | 193.46 | 165.74 | 359.2 | 580.38 | 497.22 | 1077.6
20 | Tensor a tierra doble TAV-0TD, en terreno sin clasificar | TAV-0TD |  | u | 11 | 104.34 | 81.41 | 185.75 | 1147.74 | 895.51 | 2043.25
21 | Tensor a tierra doble TAV-0TD, en terreno roca | TAV-0TD |  | u | 11 | 104.34 | 99.96 | 204.3 | 1147.74 | 1099.56 | 2247.3
22 | Tensor a tierra simple TAV-0TS, en terreno sin clasificar | TAV-0TS |  | u | 2 | 72.71 | 67.9 | 140.61 | 145.42 | 135.8 | 281.22
23 | Tensor a tierra simple TAV-0TS, en terreno roca | TAV-0TS |  | u | 1 | 72.71 | 93.5 | 166.21 | 72.71 | 93.5 | 166.21
28 | Tensor poste a poste simple TAV-0PS | TAV-0PS |  | u | 5 | 91.69 | 32.84 | 124.53 | 458.45 | 164.2 | 622.65
29 | Tensor a tierra simple TAD-0TS, en terreno sin clasificar | TAD-0TS |  | u | 7 | 53.53 | 68.33 | 121.86 | 374.71 | 478.31 | 853.02
30 | Tensor a tierra simple TAD-0TS, en terreno roca | TAD-0TS |  | u | 6 | 53.53 | 96.92 | 150.45 | 321.18 | 581.52 | 902.7
43 | Transformador monofásico autoprotegido (CSP) de 25 KVA 22000 GRDY/12700 V-120/240 V | TRV-1A25 |  | u | 1 | 2402.59 | 85.91 | 2488.5 | 2402.59 | 85.91 | 2488.5
44 | Transformador monofásico autoprotegido (CSP) de 15 KVA 22000 GRDY/12700 V-120/240 V | TRV-1A15 |  | u | 6 | 1831.25 | 70.57 | 1901.82 | 10987.5 | 423.42 | 11410.92
49 | Seccionador fusible unipolar, tipo abierto 27 kV, 100 A, BIL 125 kV, con tirafusible. SPV-1S100-125 | SPV-1S100 |  | u | 10 | 201.38 | 12.51 | 213.89 | 2013.8 | 125.1 | 2138.9
50 | Pararrayos clase distribución 10 kV, BIL 95 Kv. SPT - 1P13.8 kV | SPT-1P10 |  | u | 2 | 109.16 | 8.71 | 117.87 | 218.32 | 17.42 | 235.74
76 | Estructura monofásica - centrada - pasante ESV-1CP | ESV-1CP |  | u | 5 | 32.95 | 12.65 | 45.6 | 164.75 | 63.25 | 228
77 | Estructura monofásica - centrada - angular ESV-1CA | ESV-1CA |  | u | 5 | 49.21 | 15.1 | 64.31 | 246.05 | 75.5 | 321.55
78 | Estructura monofásica - centrada - retención ESV-1CR | ESV-1CR |  | u | 10 | 59.72 | 13.91 | 73.63 | 597.2 | 139.1 | 736.3
79 | Estructura monofásica - centrada - doble retención ESV-1CD | ESV-1CD |  | u | 7 | 128.02 | 12.64 | 140.66 | 896.14 | 88.48 | 984.62
80 | Estructura en baja tensión tipo ESE-1EP | ESE-1EP |  | u | 10 | 39.48 | 9.77 | 49.25 | 394.8 | 97.7 | 492.5
81 | Estructura en baja tensión tipo ESE-1ER | ESE-1ER |  | u | 49 | 33.74 | 10.26 | 44 | 1653.26 | 502.74 | 2156
82 | Estructura en baja tensión tipo ESE-1ED | ESE-1ED |  | u | 14 | 45.74 | 8.82 | 54.56 | 640.36 | 123.48 | 763.84
83 | Estructura codo-tubo adherido a la pared para acometida | OTROS | Estructura codo-tubo adherido a la pared para acometida | u | 41 | 18.95 | 11.63 | 30.58 | 776.95 | 476.83 | 1253.78
97 | Conductor desnudo cableado aluminio acero ACSR 6/1, 2/0 AWG, 7 hilos CO0-0B2/0 | CO0-0B2/0 |  | m | 500 | 1.91 | 0.45 | 2.36 | 955 | 225 | 1180
98 | Conductor desnudo cableado aluminio acero ACSR 6/1, 1/0 AWG, 7 hilos CO0-0B1/0 | CO0-0B1/0 |  | m | 800 | 1.53 | 0.34 | 1.87 | 1224 | 272 | 1496
99 | Conductor desnudo cableado aluminio acero ACSR 6/1, 2 AWG, 7 hilos CO0-0B2 | CO0-0B2 |  | m | 6034 | 0.96 | 0.27 | 1.23 | 5792.64 | 1629.18 | 7421.82
101 | Puesta a tierra para red secundaria aérea, 1 varilla y conductor de cobre # 2 AWG, PT0-0DC2_1 en CP | PT0-0DC2_1 |  | u | 7 | 91.4 | 9.27 | 100.67 | 639.8 | 64.89 | 704.69
102 | Puesta a tierra para red secundaria aérea, 1 varilla y conductor de cobre # 2 AWG, PT0-0DC2_1 en RS | PT0-0DC2_1 |  | u | 4 | 78.3 | 8.86 | 87.16 | 313.2 | 35.44 | 348.64
103 | Puesta a tierra para medidor | PT0-0AC8_1 |  | u | 41 | 20.6 | 6.88 | 27.48 | 844.6 | 282.08 | 1126.68
104 | Acceso de poste de HºAº de 12 m ó 11 m, de sección circular ó rectangular | OTROS | Acceso de poste de HºAº de 11 m ó 12 m, de sección circular ó rectangular | m | 1000 | No requiere | 1.44 | 1.44 | 0 | 1440 | 1440
105 | Acceso de poste de HºAº de 9 m ó 10 m, de sección circular ó rectangular | OTROS | Acceso de poste de HºAº de 9 m ó 10 m, de sección circular ó rectangular | m | 900 | No requiere | 1.07 | 1.07 | 0 | 963 | 963
106 | Desmontaje de medidor monofásico. | OTROS |  | u | 5 | No requiere | 4.7 | 4.7 | 0 | 23.5 | 23.5
107 | Medidor una fase 3 hilos, electrónico, con registro de energía activa, clase 100, forma 13A armado en caja metálica antihurto | MED-1E100_13A |  | u | 41 | 89.08 | 9.48 | 98.56 | 3652.28 | 388.68 | 4040.96
108 | Reubicación de acometida | OTROS | Reubicación de acometida | u | 10 | No requiere | 5.64 | 5.64 | 0 | 56.4 | 56.4
109 | Desmontaje y enrollado de acometida. | OTROS | Desmontaje y enrollado de acometida. | u | 5 | No requiere | 8.65 | 8.65 | 0 | 43.25 | 43.25
110 | Estructura tubo poste para acometida | CO0-0J3x6 |  | m | 41 | 34.19 | 15.57 | 49.76 | 1401.79 | 638.37 | 2040.16
111 | Acometida en conductor triplex ACSR 3x4 AWG, AC0-0J3x4. | CO0-0J3x4 |  | m | 198 | 2.2 | 2.04 | 4.24 | 435.6 | 403.92 | 839.52
112 | Acometida en conductor antihurto SEU 2x4 Al + Nx6 Al AWG (Serie 8000) | CO0-0X2x4(6) |  | m | 10 | 2.56 | 3.13 | 5.69 | 25.6 | 31.3 | 56.9
113 | Montaje de abrazadera 2 pernos, con doble ojal espiralado para acometidas | OTROS | Montaje de abrazadera 2 pernos, con doble ojal espiralado para acometidas | u | 41 | 36.46 | 5.38 | 41.84 | 1494.86 | 220.58 | 1715.44
114 | Luminaria cerrada, 100 W, con lámpara de vapor de Na, autocontrolada, potencia constante. APD-0PL-CS100AC | APD-0PLCS100AC |  | u | 16 | 199.72 | 19.19 | 218.91 | 3195.52 | 307.04 | 3502.56
124 | Inclinado de poste de HºAº de 9 m ó de 10 metros | OTROS | Inclinado de poste de HºAº de 9 m ó de 10 metros | u | 2 | No requiere | 37.87 | 37.87 | 0 | 75.74 | 75.74
146 | Desarmado de estructura secundaria tipo ESD-1ER ó 2ER | OTROS | Desarmado de estructura secundaria tipo ESD-1ER ó 2ER | u | 3 | No requiere | 4.51 | 4.51 | 0 | 13.53 | 13.53
150 | Desarmado de estructura secundaria tipo ESD-1ED ó 2ED | OTROS | Desarmado de estructura secundaria tipo ESD-1ED ó 2ED | u | 3 | No requiere | 4.6 | 4.6 | 0 | 13.8 | 13.8
160 | Desmontaje de transformador monofásico, tipo CSP, 22 kV GRDy / 12,7 kV, potencia hasta 25 kVA | OTROS | Desmontaje de transformador monofásico, tipo CSP, 22 kV GRDy / 12,7 kV, potencia hasta 25 kVA | u | 2 | No requiere | 48.38 | 48.38 | 0 | 96.76 | 96.76
162 | Retiro y enrollado de conductor de aluminio, desnudo, 5005, ASC ó ACSR # 2 AWG EN CIRCUITO PRIMARIO | OTROS | Retiro y enrollado de conductor de aluminio, desnudo, 5005, ASC ó ACSR # 2 AWG | m | 500 | No requiere | 0.23 | 0.23 | 0 | 115 | 115
165 | Retiro y enrollado de conductor de aluminio, desnudo, 5005, ASC ó ACSR # 4 AWG EN CIRCUITO SECUNDARIO | OTROS | Retiro y enrollado de conductor de aluminio, desnudo, 5005, ASC ó ACSR # 4 AWG | m | 500 | No requiere | 0.15 | 0.15 | 0 | 75 | 75
SUMAN: | [8 empty] | 51185.29 | 17828.65 | 69013.94