## PRESUPUESTO
PROGRAMA:
PROYECTO: | CONSTRUCCIÓN DE REDES ELÉCTRICAS EN EL SECTOR EL VELÓDROMO
PROVINCIA:
CANTON:
PARROQUIA:
CÓDIGO
COBERTURA
1
1 |  | PRESUPUESTO:
No, RUBRO | RUBRO | Código Unidad de Propiedad | Descripción otro | UNIDAD | CANT. | OBRA A CONTRATARSE
[6 empty] | PRECIO UNITARIO DEL RUBRO |  |  | TOTAL
[6 empty] | Material | Mano de obra | Precio total del rubro | Material | Mano de obra | TOTAL
1 | Replanteo de estructuras | OTROS | Replanteo de estructuras | u | 26 | No requiere | 20.03 | 20.03 | 0 | 520.78 | 520.78
2 | Desbroce de vegetación | OTROS | Desbroce de vegetación | Km | 0.59 | No requiere | 182.28 | 182.28 | 0 | 107.55 | 107.55
7 | Poste circular de hormigón armado, de 12 m, 500 Kg de carga a la rotura. en terreno sin clasificar | PO0-0HC12_500 |  | u | 7 | 261.27 | 159.55 | 420.82 | 1828.89 | 1116.85 | 2945.74
8 | Poste circular de hormigón armado, de 12 m x 500 Kg de carga a la rotura, en terreno roca | PO0-0HC12_500 |  | u | 7 | 261.27 | 203.01 | 464.28 | 1828.89 | 1421.07 | 3249.96
9 | Poste circular de hormigón armado, de 10 m x 400 Kg de carga a la rotura, en terreno sin clasificar | PO0-0HC10_400 |  | u | 7 | 193.46 | 116.37 | 309.83 | 1354.22 | 814.59 | 2168.81
10 | Poste circular de hormigón armado, de 10 m x 400 Kg de carga a la rotura, en terreno roca | PO0-0HC10_400 |  | u | 6 | 193.46 | 165.74 | 359.2 | 1160.76 | 994.44 | 2155.2
20 | Tensor a tierra doble TAV-0TD, en terreno sin clasificar | TAV-0TD |  | u | 1 | 104.34 | 81.41 | 185.75 | 104.34 | 81.41 | 185.75
21 | Tensor a tierra doble TAV-0TD, en terreno roca | TAV-0TD |  | u | 1 | 104.34 | 99.96 | 204.3 | 104.34 | 99.96 | 204.3
22 | Tensor a tierra simple TAV-0TS, en terreno sin clasificar | TAV-0TS |  | u | 1 | 72.71 | 67.9 | 140.61 | 72.71 | 67.9 | 140.61
29 | Tensor a tierra simple TAD-0TS, en terreno sin clasificar | TAD-0TS |  | u | 7 | 53.53 | 68.33 | 121.86 | 374.71 | 478.31 | 853.02
30 | Tensor a tierra simple TAD-0TS, en terreno roca | TAD-0TS |  | u | 6 | 53.53 | 96.92 | 150.45 | 321.18 | 581.52 | 902.7
44 | Transformador monofásico autoprotegido (CSP) de 15 KVA 22000 GRDY/12700 V-120/240 V | TRV-1A15 |  | u | 2 | 1831.25 | 70.57 | 1901.82 | 3662.5 | 141.14 | 3803.64
49 | Seccionador fusible unipolar, tipo abierto 27 kV, 100 A, BIL 125 kV, con tirafusible. SPV-1S100-125 | SPV-1S100 |  | u | 3 | 201.38 | 12.51 | 213.89 | 604.14 | 37.53 | 641.67
76 | Estructura monofásica - centrada - pasante ESV-1CP | ESV-1CP |  | u | 4 | 32.95 | 12.65 | 45.6 | 131.8 | 50.6 | 182.4
78 | Estructura monofásica - centrada - retención ESV-1CR | ESV-1CR |  | u | 4 | 59.72 | 13.91 | 73.63 | 238.88 | 55.64 | 294.52
79 | Estructura monofásica - centrada - doble retención ESV-1CD | ESV-1CD |  | u | 1 | 128.02 | 12.64 | 140.66 | 128.02 | 12.64 | 140.66
80 | Estructura en baja tensión tipo ESE-1EP | ESE-1EP |  | u | 1 | 39.48 | 9.77 | 49.25 | 39.48 | 9.77 | 49.25
81 | Estructura en baja tensión tipo ESE-1ER | ESE-1ER |  | u | 2 | 33.74 | 10.26 | 44 | 67.48 | 20.52 | 88
82 | Estructura en baja tensión tipo ESE-1ED | ESE-1ED |  | u | 1 | 45.74 | 8.82 | 54.56 | 45.74 | 8.82 | 54.56
83 | Estructura codo-tubo adherido a la pared para acometida | OTROS | Estructura codo-tubo adherido a la pared para acometida | u | 15 | 18.95 | 11.63 | 30.58 | 284.25 | 174.45 | 458.7
86 | Estructura en baja tensión tipo ESD-3EP | ESD-3EP |  | u | 9 | 75.47 | 11.27 | 86.74 | 679.23 | 101.43 | 780.66
87 | Estructura en baja tensión tipo ESD-3ER | ESD-3ER |  | u | 14 | 67.82 | 12.56 | 80.38 | 949.48 | 175.84 | 1125.32
88 | Estructura en baja tensión tipo ESD-3ED | ESD-3ED |  | u | 2 | 101.2 | 12.67 | 113.87 | 202.4 | 25.34 | 227.74
98 | Conductor desnudo cableado aluminio acero ACSR 6/1, 1/0 AWG, 7 hilos CO0-0B1/0 | CO0-0B1/0 |  | m | 3263 | 1.53 | 0.34 | 1.87 | 4992.39 | 1109.42 | 6101.81
99 | Conductor desnudo cableado aluminio acero ACSR 6/1, 2 AWG, 7 hilos CO0-0B2 | CO0-0B2 |  | m | 1000 | 0.96 | 0.27 | 1.23 | 960 | 270 | 1230
100 | Conexión de cruce eléctrico | OTROS | Conexión de cruce eléctrico en CP | u | 15 | 9.75 | 4.67 | 14.42 | 146.25 | 70.05 | 216.3
101 | Puesta a tierra para red secundaria aérea, 1 varilla y conductor de cobre # 2 AWG, PT0-0DC2_1 en CP | PT0-0DC2_1 |  | u | 2 | 91.4 | 9.27 | 100.67 | 182.8 | 18.54 | 201.34
102 | Puesta a tierra para red secundaria aérea, 1 varilla y conductor de cobre # 2 AWG, PT0-0DC2_1 en RS | PT0-0DC2_1 |  | u | 3 | 78.3 | 8.86 | 87.16 | 234.9 | 26.58 | 261.48
103 | Puesta a tierra para medidor | PT0-0AC8_1 |  | u | 15 | 20.6 | 6.88 | 27.48 | 309 | 103.2 | 412.2
104 | Acceso de poste de HºAº de 12 m ó 11 m, de sección circular ó rectangular | OTROS | Acceso de poste de HºAº de 11 m ó 12 m, de sección circular ó rectangular | m | 500 | No requiere | 1.44 | 1.44 | 0 | 720 | 720
105 | Acceso de poste de HºAº de 9 m ó 10 m, de sección circular ó rectangular | OTROS | Acceso de poste de HºAº de 9 m ó 10 m, de sección circular ó rectangular | m | 500 | No requiere | 1.07 | 1.07 | 0 | 535 | 535
106 | Desmontaje de medidor monofásico. | OTROS |  | u | 7 | No requiere | 4.7 | 4.7 | 0 | 32.9 | 32.9
107 | Medidor una fase 3 hilos, electrónico, con registro de energía activa, clase 100, forma 13A armado en caja metálica antihurto | MED-1E100_13A |  | u | 15 | 89.08 | 9.48 | 98.56 | 1336.2 | 142.2 | 1478.4
108 | Reubicación de acometida | OTROS | Reubicación de acometida | u | 4 | No requiere | 5.64 | 5.64 | 0 | 22.56 | 22.56
109 | Desmontaje y enrollado de acometida. | OTROS | Desmontaje y enrollado de acometida. | u | 10 | No requiere | 8.65 | 8.65 | 0 | 86.5 | 86.5
110 | Estructura tubo poste para acometida | CO0-0J3x6 |  | m | 15 | 34.19 | 15.57 | 49.76 | 512.85 | 233.55 | 746.4
111 | Acometida en conductor triplex ACSR 3x4 AWG, AC0-0J3x4. | CO0-0J3x4 |  | m | 100 | 2.2 | 2.04 | 4.24 | 220 | 204 | 424
112 | Acometida en conductor antihurto SEU 2x4 Al + Nx6 Al AWG (Serie 8000) | CO0-0X2x4(6) |  | m | 219 | 2.56 | 3.13 | 5.69 | 560.64 | 685.47 | 1246.11
113 | Montaje de abrazadera 2 pernos, con doble ojal espiralado para acometidas | OTROS | Montaje de abrazadera 2 pernos, con doble ojal espiralado para acometidas | u | 11 | 36.46 | 5.38 | 41.84 | 401.06 | 59.18 | 460.24
114 | Luminaria cerrada, 100 W, con lámpara de vapor de Na, autocontrolada, potencia constante. APD-0PL-CS100AC | APD-0PLCS100AC |  | u | 21 | 199.72 | 19.19 | 218.91 | 4194.12 | 402.99 | 4597.11
123 | Inclinado de poste de HºAº de 11 m ó de 12 m | OTROS | Inclinado de poste de HºAº de 11 m ó de 12 m | u | 2 | No requiere | 43.59 | 43.59 | 0 | 87.18 | 87.18
139 | Armado de estructura secundaria tipo ESD-3EP, 4EP ó 5EP (material proporcionado por la EERSSA) | OTROS | Armado de estructura secundaria tipo ESD-3EP, 4EP ó 5EP (material proporcionado por la EERSSA) | u | 2 | Entrega EERSSA | 7.61 | 7.61 | 0 | 15.22 | 15.22
140 | Desarmado de estructura secundaria tipo ESD-3EP, 4EP ó 5EP | OTROS | Desarmado de estructura secundaria tipo ESD-3EP, 4EP ó 5EP | u | 2 | No requiere | 7.61 | 7.61 | 0 | 15.22 | 15.22
152 | Montaje e instalación de luminaria, potencia hasta 150 W (material proporcionado por la EERSSA) | OTROS | Montaje e instalación de luminaria, potencia hasta 150 W (material proporcionado por la EERSSA) | u | 2 | Entrega EERSSA | 13.8 | 13.8 | 0 | 27.6 | 27.6
153 | Desmontaje de luminaría, potencia hasta 150 W | OTROS | Desmontaje de luminaría, potencia hasta 150 W | u | 2 | No requiere | 13.8 | 13.8 | 0 | 27.6 | 27.6
160 | Desmontaje de transformador monofásico, tipo CSP, 22 kV GRDy / 12,7 kV, potencia hasta 25 kVA | OTROS | Desmontaje de transformador monofásico, tipo CSP, 22 kV GRDy / 12,7 kV, potencia hasta 25 kVA | u | 2 | No requiere | 48.38 | 48.38 | 0 | 96.76 | 96.76
161 | Montaje de transformador monof., tipo CSP, 22 kV GRDy / 12,7 kV, hasta 25 kVA (transf. proporcionado por la EERSSA) | OTROS | Montaje de transformador monof., tipo CSP, 22 kV GRDy / 12,7 kV, hasta 25 kVA (transf. proporcionado por la EERSSA) | u | 2 | Entrega EERSSA | 53.12 | 53.12 | 0 | 106.24 | 106.24
162 | Retiro y enrollado de conductor de aluminio, desnudo, 5005, ASC ó ACSR # 2 AWG EN CIRCUITO PRIMARIO | OTROS | Retiro y enrollado de conductor de aluminio, desnudo, 5005, ASC ó ACSR # 2 AWG | m | 100 | No requiere | 0.23 | 0.23 | 0 | 23 | 23
163 | Retiro y enrollado de conductor de aluminio, desnudo, 5005, ASC ó ACSR # 2 AWG EN CIRCUITO SECUNDARIO | OTROS | Retiro y enrollado de conductor de aluminio, desnudo, 5005, ASC ó ACSR # 2 AWG | m | 100 | No requiere | 0.23 | 0.23 | 0 | 23 | 23
168 | Retiro de conductor de cobre, desnudo, para puesta a tierra | OTROS | Retiro de conductor de cobre, desnudo, para puesta a tierra | u | 1 | No requiere | 0.15 | 0.15 | 0 | 0.15 | 0.15
SUMAN: | [8 empty] | 28233.65 | 12242.21 | 40475.86