## PRESUPUESTO
PROGRAMA:
PROYECTO: | CONSTRUCCIÓN DE REDES ELÉCTRICAS EN EL SECTOR LA CENTZA VIA A PINDAL
PROVINCIA:
CANTON:
PARROQUIA:
CÓDIGO
COBERTURA
1
1 |  | PRESUPUESTO:
No, RUBRO | RUBRO | Código Unidad de Propiedad | Descripción otro | UNIDAD | CANT. | OBRA A CONTRATARSE
[6 empty] | PRECIO UNITARIO DEL RUBRO |  |  | TOTAL
[6 empty] | Material | Mano de obra | Precio total del rubro | Material | Mano de obra | TOTAL
1 | Replanteo de estructuras | OTROS | Replanteo de estructuras | u | 10 | No requiere | 20.03 | 20.03 | 0 | 200.3 | 200.3
2 | Desbroce de vegetación | OTROS | Desbroce de vegetación | Km | 0.4034 | No requiere | 182.28 | 182.28 | 0 | 73.53 | 73.53
3 | Poste circular de hormigón armado, de 12 m, 500 Kg de carga a la rotura. en terreno sin clasificar | PO0-0HC12_500 |  | u | 3 | 261.27 | 159.55 | 420.82 | 783.81 | 478.65 | 1262.46
4 | Poste circular de hormigón armado, de 12 m x 500 Kg de carga a la rotura, en terreno roca | PO0-0HC12_500 |  | u | 3 | 261.27 | 203.01 | 464.28 | 783.81 | 609.03 | 1392.84
5 | Poste circular de hormigón armado, de 10 m x 400 Kg de carga a la rotura, en terreno sin clasificar | PO0-0HC10_400 |  | u | 1 | 193.46 | 116.37 | 309.83 | 193.46 | 116.37 | 309.83
6 | Poste circular de hormigón armado, de 10 m x 400 Kg de carga a la rotura, en terreno roca | PO0-0HC10_400 |  | u | 1 | 193.46 | 165.74 | 359.2 | 193.46 | 165.74 | 359.2
7 | Tensor a tierra doble TAV-0TD, en terreno sin clasificar | TAV-0TD |  | u | 3 | 104.34 | 81.41 | 185.75 | 313.02 | 244.23 | 557.25
8 | Tensor a tierra doble TAV-0TD, en terreno roca | TAV-0TD |  | u | 2 | 104.34 | 99.96 | 204.3 | 208.68 | 199.92 | 408.6
9 | Tensor a tierra simple TAV-0TS, en terreno sin clasificar | TAV-0TS |  | u | 1 | 72.71 | 67.9 | 140.61 | 72.71 | 67.9 | 140.61
10 | Tensor a tierra simple TAD-0TS, en terreno sin clasificar | TAD-0TS |  | u | 2 | 53.53 | 68.33 | 121.86 | 107.06 | 136.66 | 243.72
11 | Tensor a tierra simple TAD-0TS, en terreno roca | TAD-0TS |  | u | 2 | 53.53 | 96.92 | 150.45 | 107.06 | 193.84 | 300.9
12 | Transformador monofásico autoprotegido (CSP) de 15 KVA 22000 GRDY/12700 V-120/240 V | TRV-1A15 |  | u | 4 | 1831.25 | 70.57 | 1901.82 | 7325 | 282.28 | 7607.28
13 | Seccionador fusible unipolar, tipo abierto 27 kV, 100 A, BIL 125 kV, con tirafusible. SPV-1S100-125 | SPV-1S100 |  | u | 4 | 201.38 | 12.51 | 213.89 | 805.52 | 50.04 | 855.56
14 | Estructura monofásica - centrada - pasante ESV-1CP | ESV-1CP |  | u | 2 | 32.95 | 12.65 | 45.6 | 65.9 | 25.3 | 91.2
15 | Estructura monofásica - centrada - retención ESV-1CR | ESV-1CR |  | u | 2 | 59.72 | 13.91 | 73.63 | 119.44 | 27.82 | 147.26
16 | Estructura monofásica - centrada - doble retención ESV-1CD | ESV-1CD |  | u | 2 | 128.02 | 12.64 | 140.66 | 256.04 | 25.28 | 281.32
17 | Estructura en baja tensión tipo ESE-1EP | ESE-1EP |  | u | 10 | 39.48 | 9.77 | 49.25 | 394.8 | 97.7 | 492.5
18 | Estructura en baja tensión tipo ESE-1ER | ESE-1ER |  | u | 2 | 33.74 | 10.26 | 44 | 67.48 | 20.52 | 88
19 | Estructura en baja tensión tipo ESE-1ED | ESE-1ED |  | u | 2 | 45.74 | 8.82 | 54.56 | 91.48 | 17.64 | 109.12
20 | Estructura codo-tubo adherido a la pared para acometida | OTROS | Estructura codo-tubo adherido a la pared para acometida | u | 2 | 18.95 | 11.63 | 30.58 | 37.9 | 23.26 | 61.16
21 | Conductor desnudo cableado aluminio acero ACSR 6/1, 2 AWG, 7 hilos CO0-0B2 | CO0-0B2 |  | m | 1370 | 0.96 | 0.27 | 1.23 | 1315.2 | 369.9 | 1685.1
22 | Puesta a tierra para red secundaria aérea, 1 varilla y conductor de cobre # 2 AWG, PT0-0DC2_1 en CP | PT0-0DC2_1 |  | u | 4 | 91.4 | 9.27 | 100.67 | 365.6 | 37.08 | 402.68
23 | Puesta a tierra para red secundaria aérea, 1 varilla y conductor de cobre # 2 AWG, PT0-0DC2_1 en RS | PT0-0DC2_1 |  | u | 6 | 78.3 | 8.86 | 87.16 | 469.8 | 53.16 | 522.96
24 | Puesta a tierra para medidor | PT0-0AC8_1 |  | u | 16 | 20.6 | 6.88 | 27.48 | 329.6 | 110.08 | 439.68
25 | Acceso de poste de HºAº de 12 m ó 11 m, de sección circular ó rectangular | OTROS | Acceso de poste de HºAº de 11 m ó 12 m, de sección circular ó rectangular | m | 500 | No requiere | 1.44 | 1.44 | 0 | 720 | 720
26 | Acceso de poste de HºAº de 9 m ó 10 m, de sección circular ó rectangular | OTROS | Acceso de poste de HºAº de 9 m ó 10 m, de sección circular ó rectangular | m | 777 | No requiere | 1.07 | 1.07 | 0 | 831.39 | 831.39
27 | Desmontaje de medidor monofásico. | OTROS |  | u | 10 | No requiere | 4.7 | 4.7 | 0 | 47 | 47
28 | Medidor una fase 3 hilos, electrónico, con registro de energía activa, clase 100, forma 13A armado en caja metálica antihurto | MED-1E100_13A |  | u | 16 | 89.08 | 9.48 | 98.56 | 1425.28 | 151.68 | 1576.96
29 | Reubicación de acometida | OTROS | Reubicación de acometida | u | 10 | No requiere | 5.64 | 5.64 | 0 | 56.4 | 56.4
30 | Desmontaje y enrollado de acometida. | OTROS | Desmontaje y enrollado de acometida. | u | 10 | No requiere | 8.65 | 8.65 | 0 | 86.5 | 86.5
31 | Estructura tubo poste para acometida | CO0-0J3x6 |  | m | 16 | 34.19 | 15.57 | 49.76 | 547.04 | 249.12 | 796.16
32 | Acometida en conductor triplex ACSR 3x4 AWG, AC0-0J3x4. | CO0-0J3x4 |  | m | 100 | 2.2 | 2.04 | 4.24 | 220 | 204 | 424
33 | Acometida en conductor antihurto SEU 2x4 Al + Nx6 Al AWG (Serie 8000) | CO0-0X2x4(6) |  | m | 495 | 2.56 | 3.13 | 5.69 | 1267.2 | 1549.35 | 2816.55
34 | Montaje de abrazadera 2 pernos, con doble ojal espiralado para acometidas | OTROS | Montaje de abrazadera 2 pernos, con doble ojal espiralado para acometidas | u | 10 | 36.46 | 5.38 | 41.84 | 364.6 | 53.8 | 418.4
35 | Luminaria cerrada, 100 W, con lámpara de vapor de Na, autocontrolada, potencia constante. APD-0PL-CS100AC | APD-0PLCS100AC |  | u | 6 | 199.72 | 19.19 | 218.91 | 1198.32 | 115.14 | 1313.46
SUMAN: | [8 empty] | 19429.27 | 7690.61 | 27119.88