## PRESUPUESTO
PROGRAMA:
PROYECTO: | CONSTRUCCIÓN DE REDES ELÉCTRICAS EN EL SECTOR LOYOLA ALTO
PROVINCIA:
CANTON:
PARROQUIA:
CÓDIGO
COBERTURA
1
1 |  | PRESUPUESTO:
No, RUBRO | RUBRO | Código Unidad de Propiedad | Descripción otro | UNIDAD | CANT. | OBRA A CONTRATARSE
[6 empty] | PRECIO UNITARIO DEL RUBRO |  |  | TOTAL
[6 empty] | Material | Mano de obra | Precio total del rubro | Material | Mano de obra | TOTAL
1 | Replanteo de estructuras | OTROS | Replanteo de estructuras | u | 28 | No requiere | 20.03 | 20.03 | 0 | 560.84 | 560.84
2 | Desbroce de vegetación | OTROS | Desbroce de vegetación | Km | 3 | No requiere | 182.28 | 182.28 | 0 | 546.84 | 546.84
3 | Poste circular de plástico reforzado con fibra de vidrio, de 12 m, 500 Kg de carga a la rotura, en terreno sin clasificar | PO0-0PC12_500 |  | u | 2 | 500 | 86.39 | 586.39 | 1000 | 172.78 | 1172.78
4 | Poste circular de plástico reforzado con fibra de vidrio, de 12 m, 500 Kg de carga a la rotura. en terreno roca | PO0-0PC12_500 |  | u | 20 | 500 | 155.86 | 655.86 | 10000 | 3117.2 | 13117.2
5 | Poste circular de plástico reforzado con fibra de vidrio, de 10 m, 400 Kg de carga a la rotura, en terreno sin clasificar | PO0-0PC10_400 |  | u | 1 | 400 | 76.76 | 476.76 | 400 | 76.76 | 476.76
6 | Poste circular de plástico reforzado con fibra de vidrio, de 10 m, 400 Kg de carga a la rotura en terreno roca | PO0-0PC10_400 |  | u | 5 | 400 | 144.75 | 544.75 | 2000 | 723.75 | 2723.75
7 | Poste circular de hormigón armado, de 12 m, 500 Kg de carga a la rotura. en terreno sin clasificar | PO0-0HC12_500 |  | u | 5 | 261.27 | 159.55 | 420.82 | 1306.35 | 797.75 | 2104.1
8 | Poste circular de hormigón armado, de 12 m x 500 Kg de carga a la rotura, en terreno roca | PO0-0HC12_500 |  | u | 5 | 261.27 | 203.01 | 464.28 | 1306.35 | 1015.05 | 2321.4
9 | Poste circular de hormigón armado, de 10 m x 400 Kg de carga a la rotura, en terreno sin clasificar | PO0-0HC10_400 |  | u | 5 | 193.46 | 116.37 | 309.83 | 967.3 | 581.85 | 1549.15
10 | Poste circular de hormigón armado, de 10 m x 400 Kg de carga a la rotura, en terreno roca | PO0-0HC10_400 |  | u | 5 | 193.46 | 165.74 | 359.2 | 967.3 | 828.7 | 1796
20 | Tensor a tierra doble TAV-0TD, en terreno sin clasificar | TAV-0TD |  | u | 2 | 104.34 | 81.41 | 185.75 | 208.68 | 162.82 | 371.5
21 | Tensor a tierra doble TAV-0TD, en terreno roca | TAV-0TD |  | u | 21 | 104.34 | 99.96 | 204.3 | 2191.14 | 2099.16 | 4290.3
22 | Tensor a tierra simple TAV-0TS, en terreno sin clasificar | TAV-0TS |  | u | 1 | 72.71 | 67.9 | 140.61 | 72.71 | 67.9 | 140.61
23 | Tensor a tierra simple TAV-0TS, en terreno roca | TAV-0TS |  | u | 4 | 72.71 | 93.5 | 166.21 | 290.84 | 374 | 664.84
28 | Tensor poste a poste simple TAV-0PS | TAV-0PS |  | u | 1 | 91.69 | 32.84 | 124.53 | 91.69 | 32.84 | 124.53
29 | Tensor a tierra simple TAD-0TS, en terreno sin clasificar | TAD-0TS |  | u | 1 | 53.53 | 68.33 | 121.86 | 53.53 | 68.33 | 121.86
30 | Tensor a tierra simple TAD-0TS, en terreno roca | TAD-0TS |  | u | 21 | 53.53 | 96.92 | 150.45 | 1124.13 | 2035.32 | 3159.45
33 | Tensor poste a poste simple TAD-0PS | TAD-0PS |  | u | 1 | 80.93 | 33.76 | 114.69 | 80.93 | 33.76 | 114.69
43 | Transformador monofásico autoprotegido (CSP) de 25 KVA 22000 GRDY/12700 V-120/240 V | TRV-1A25 |  | u | 2 | 2402.59 | 85.91 | 2488.5 | 4805.18 | 171.82 | 4977
44 | Transformador monofásico autoprotegido (CSP) de 15 KVA 22000 GRDY/12700 V-120/240 V | TRV-1A15 |  | u | 2 | 1831.25 | 70.57 | 1901.82 | 3662.5 | 141.14 | 3803.64
45 | Transformador monofásico autoprotegido (CSP) de 10 KVA 22000 GRDY/12700 V-120/240 V | TRV-1A10 |  | u | 1 | 1729.35 | 65.29 | 1794.64 | 1729.35 | 65.29 | 1794.64
49 | Seccionador fusible unipolar, tipo abierto 27 kV, 100 A, BIL 125 kV, con tirafusible. SPV-1S100-125 | SPV-1S100 |  | u | 1 | 201.38 | 12.51 | 213.89 | 201.38 | 12.51 | 213.89
76 | Estructura monofásica - centrada - pasante ESV-1CP | ESV-1CP |  | u | 3 | 32.95 | 12.65 | 45.6 | 98.85 | 37.95 | 136.8
77 | Estructura monofásica - centrada - angular ESV-1CA | ESV-1CA |  | u | 2 | 49.21 | 15.1 | 64.31 | 98.42 | 30.2 | 128.62
78 | Estructura monofásica - centrada - retención ESV-1CR | ESV-1CR |  | u | 8 | 59.72 | 13.91 | 73.63 | 477.76 | 111.28 | 589.04
79 | Estructura monofásica - centrada - doble retención ESV-1CD | ESV-1CD |  | u | 12 | 128.02 | 12.64 | 140.66 | 1536.24 | 151.68 | 1687.92
80 | Estructura en baja tensión tipo ESE-1EP | ESE-1EP |  | u | 8 | 39.48 | 9.77 | 49.25 | 315.84 | 78.16 | 394
81 | Estructura en baja tensión tipo ESE-1ER | ESE-1ER |  | u | 34 | 33.74 | 10.26 | 44 | 1147.16 | 348.84 | 1496
82 | Estructura en baja tensión tipo ESE-1ED | ESE-1ED |  | u | 19 | 45.74 | 8.82 | 54.56 | 869.06 | 167.58 | 1036.64
83 | Estructura codo-tubo adherido a la pared para acometida | OTROS | Estructura codo-tubo adherido a la pared para acometida | u | 22 | 18.95 | 11.63 | 30.58 | 416.9 | 255.86 | 672.76
86 | Estructura en baja tensión tipo ESD-3EP | ESD-3EP |  | u | 1 | 75.47 | 11.27 | 86.74 | 75.47 | 11.27 | 86.74
87 | Estructura en baja tensión tipo ESD-3ER | ESD-3ER |  | u | 1 | 67.82 | 12.56 | 80.38 | 67.82 | 12.56 | 80.38
88 | Estructura en baja tensión tipo ESD-3ED | ESD-3ED |  | u | 1 | 101.2 | 12.67 | 113.87 | 101.2 | 12.67 | 113.87
98 | Conductor desnudo cableado aluminio acero ACSR 6/1, 1/0 AWG, 7 hilos CO0-0B1/0 | CO0-0B1/0 |  | m | 808.5 | 1.53 | 0.34 | 1.87 | 1237.01 | 274.89 | 1511.9
99 | Conductor desnudo cableado aluminio acero ACSR 6/1, 2 AWG, 7 hilos CO0-0B2 | CO0-0B2 |  | m | 16196 | 0.96 | 0.27 | 1.23 | 15548.16 | 4372.92 | 19921.08
101 | Puesta a tierra para red secundaria aérea, 1 varilla y conductor de cobre # 2 AWG, PT0-0DC2_1 en CP | PT0-0DC2_1 |  | u | 5 | 91.4 | 9.27 | 100.67 | 457 | 46.35 | 503.35
102 | Puesta a tierra para red secundaria aérea, 1 varilla y conductor de cobre # 2 AWG, PT0-0DC2_1 en RS | PT0-0DC2_1 |  | u | 20 | 78.3 | 8.86 | 87.16 | 1566 | 177.2 | 1743.2
103 | Puesta a tierra para medidor | PT0-0AC8_1 |  | u | 22 | 20.6 | 6.88 | 27.48 | 453.2 | 151.36 | 604.56
104 | Acceso de poste de HºAº de 12 m ó 11 m, de sección circular ó rectangular | OTROS | Acceso de poste de HºAº de 11 m ó 12 m, de sección circular ó rectangular | m | 1500 | No requiere | 1.44 | 1.44 | 0 | 2160 | 2160
105 | Acceso de poste de HºAº de 9 m ó 10 m, de sección circular ó rectangular | OTROS | Acceso de poste de HºAº de 9 m ó 10 m, de sección circular ó rectangular | m | 1500 | No requiere | 1.07 | 1.07 | 0 | 1605 | 1605
106 | Desmontaje de medidor monofásico. | OTROS |  | u | 10 | No requiere | 4.7 | 4.7 | 0 | 47 | 47
107 | Medidor una fase 3 hilos, electrónico, con registro de energía activa, clase 100, forma 13A armado en caja metálica antihurto | MED-1E100_13A |  | u | 22 | 89.08 | 9.48 | 98.56 | 1959.76 | 208.56 | 2168.32
108 | Reubicación de acometida | OTROS | Reubicación de acometida | u | 10 | No requiere | 5.64 | 5.64 | 0 | 56.4 | 56.4
109 | Desmontaje y enrollado de acometida. | OTROS | Desmontaje y enrollado de acometida. | u | 10 | No requiere | 8.65 | 8.65 | 0 | 86.5 | 86.5
110 | Estructura tubo poste para acometida | CO0-0J3x6 |  | m | 22 | 34.19 | 15.57 | 49.76 | 752.18 | 342.54 | 1094.72
111 | Acometida en conductor triplex ACSR 3x4 AWG, AC0-0J3x4. | CO0-0J3x4 |  | m | 100 | 2.2 | 2.04 | 4.24 | 220 | 204 | 424
112 | Acometida en conductor antihurto SEU 2x4 Al + Nx6 Al AWG (Serie 8000) | CO0-0X2x4(6) |  | m | 1320 | 2.56 | 3.13 | 5.69 | 3379.2 | 4131.6 | 7510.8
113 | Montaje de abrazadera 2 pernos, con doble ojal espiralado para acometidas | OTROS | Montaje de abrazadera 2 pernos, con doble ojal espiralado para acometidas | u | 22 | 36.46 | 5.38 | 41.84 | 802.12 | 118.36 | 920.48
114 | Luminaria cerrada, 100 W, con lámpara de vapor de Na, autocontrolada, potencia constante. APD-0PL-CS100AC | APD-0PLCS100AC |  | u | 5 | 199.72 | 19.19 | 218.91 | 998.6 | 95.95 | 1094.55
SUMAN: | [8 empty] | 65037.31 | 28983.09 | 94020.4