## PRESUPUESTO
PROGRAMA:
PROYECTO: | CONSTRUCCIÓN DE REDES ELÉCTRICAS EN EL SECTOR MARTÍN UJUKAM
PROVINCIA:
CANTON:
PARROQUIA:
CÓDIGO
COBERTURA
1
1 |  | PRESUPUESTO:
No, RUBRO | RUBRO | Código Unidad de Propiedad | Descripción otro | UNIDAD | CANT. | OBRA A CONTRATARSE
[6 empty] | PRECIO UNITARIO DEL RUBRO |  |  | TOTAL
[6 empty] | Material | Mano de obra | Precio total del rubro | Material | Mano de obra | TOTAL
1 | Replanteo de estructuras | OTROS | Replanteo de estructuras | u | 16 | No requiere | 0 | 0 | 0 | 0 | 0
2 | Desbroce de vegetación | OTROS | Desbroce de vegetación | Km | 1 | No requiere | 0 | 0 | 0 | 0 | 0
3 | Poste circular de plástico reforzado con fibra de vidrio, de 12 m, 500 Kg de carga a la rotura, en terreno sin clasificar | PO0-0PC12_500 |  | u | 1 | 500 | 86.39 | 586.39 | 500 | 86.39 | 586.39
4 | Poste circular de plástico reforzado con fibra de vidrio, de 10 m, 400 Kg de carga a la rotura, en terreno sin clasificar | PO0-0PC10_400 |  | u | 1 | 400 | 76.76 | 476.76 | 400 | 76.76 | 476.76
5 | Poste circular de hormigón armado, de 12 m, 500 Kg de carga a la rotura. en terreno sin clasificar | PO0-0HC12_500 |  | u | 3 | 261.27 | 159.55 | 420.82 | 783.81 | 478.65 | 1262.46
6 | Poste circular de hormigón armado, de 12 m x 500 Kg de carga a la rotura, en terreno roca | PO0-0HC12_500 |  | u | 3 | 261.27 | 203.01 | 464.28 | 783.81 | 609.03 | 1392.84
7 | Poste circular de hormigón armado, de 10 m x 400 Kg de carga a la rotura, en terreno sin clasificar | PO0-0HC10_400 |  | u | 4 | 193.46 | 116.37 | 309.83 | 773.84 | 465.48 | 1239.32
8 | Poste circular de hormigón armado, de 10 m x 400 Kg de carga a la rotura, en terreno roca | PO0-0HC10_400 |  | u | 4 | 193.46 | 165.74 | 359.2 | 773.84 | 662.96 | 1436.8
9 | Tensor a tierra doble TAV-0TD, en terreno sin clasificar | TAV-0TD |  | u | 2 | 104.34 | 81.41 | 185.75 | 208.68 | 162.82 | 371.5
10 | Tensor a tierra doble TAV-0TD, en terreno roca | TAV-0TD |  | u | 2 | 104.34 | 99.96 | 204.3 | 208.68 | 199.92 | 408.6
11 | Tensor a tierra simple TAV-0TS, en terreno sin clasificar | TAV-0TS |  | u | 1 | 72.71 | 67.9 | 140.61 | 72.71 | 67.9 | 140.61
12 | Tensor a tierra simple TAV-0TS, en terreno roca | TAV-0TS |  | u | 1 | 72.71 | 93.5 | 166.21 | 72.71 | 93.5 | 166.21
13 | Tensor farol simple TAV-0FS, en terreno sin clasificar | TAV-0FS |  | u | 1 | 90.33 | 69.63 | 159.96 | 90.33 | 69.63 | 159.96
14 | Tensor farol doble TAV-0FD, en terreno sin clasificar | TAV-0FD |  | u | 1 | 126.46 | 51.36 | 177.82 | 126.46 | 51.36 | 177.82
15 | Tensor a tierra simple TAD-0TS, en terreno sin clasificar | TAD-0TS |  | u | 4 | 53.53 | 68.33 | 121.86 | 214.12 | 273.32 | 487.44
16 | Tensor a tierra simple TAD-0TS, en terreno roca | TAD-0TS |  | u | 4 | 53.53 | 96.92 | 150.45 | 214.12 | 387.68 | 601.8
17 | Tensor farol simple TAD-0FS, en terreno sin clasificar | TAD-0FS |  | u | 1 | 76.82 | 50.9 | 127.72 | 76.82 | 50.9 | 127.72
18 | Transformador monofásico autoprotegido (CSP) de 37,5 KVA 22000 GRDY/12700 V-120/240 V | TRV-1A37.5 |  | u | 1 | 2897.01 | 102.22 | 2999.23 | 2897.01 | 102.22 | 2999.23
19 | Transformador monofásico autoprotegido (CSP) de 15 KVA 22000 GRDY/12700 V-120/240 V | TRV-1A15 |  | u | 1 | 1831.25 | 70.57 | 1901.82 | 1831.25 | 70.57 | 1901.82
20 | Seccionador fusible unipolar, tipo abierto 27 kV, 100 A, BIL 125 kV, con tirafusible. SPV-1S100-125 | SPV-1S100 |  | u | 3 | 201.38 | 12.51 | 213.89 | 604.14 | 37.53 | 641.67
21 | Pararrayos clase distribución 10 kV, BIL 95 Kv. SPT - 1P13.8 kV | SPT-1P10 |  | u | 4 | 109.16 | 8.71 | 117.87 | 436.64 | 34.84 | 471.48
22 | Estructura monofásica - centrada - pasante ESV-1CP | ESV-1CP |  | u | 1 | 32.95 | 12.65 | 45.6 | 32.95 | 12.65 | 45.6
23 | Estructura monofásica - centrada - retención ESV-1CR | ESV-1CR |  | u | 6 | 59.72 | 13.91 | 73.63 | 358.32 | 83.46 | 441.78
24 | Estructura en baja tensión tipo ESE-1EP | ESE-1EP |  | u | 9 | 39.48 | 9.77 | 49.25 | 355.32 | 87.93 | 443.25
25 | Estructura en baja tensión tipo ESE-1ER | ESE-1ER |  | u | 38 | 33.74 | 10.26 | 44 | 1282.12 | 389.88 | 1672
26 | Estructura en baja tensión tipo ESE-1ED | ESE-1ED |  | u | 3 | 45.74 | 8.82 | 54.56 | 137.22 | 26.46 | 163.68
27 | Estructura codo-tubo adherido a la pared para acometida | OTROS | Estructura codo-tubo adherido a la pared para acometida | u | 30 | 18.95 | 11.63 | 30.58 | 568.5 | 348.9 | 917.4
28 | Conductor desnudo cableado aluminio acero ACSR 6/1, 2 AWG, 7 hilos CO0-0B2 | CO0-0B2 |  | m | 1383 | 0.96 | 0.27 | 1.23 | 1327.68 | 373.41 | 1701.09
29 | Conexión de cruce eléctrico | OTROS | Conexión de cruce eléctrico en CP | u | 8 | 9.75 | 4.67 | 14.42 | 78 | 37.36 | 115.36
30 | Puesta a tierra para red secundaria aérea, 1 varilla y conductor de cobre # 2 AWG, PT0-0DC2_1 en CP | PT0-0DC2_1 |  | u | 2 | 91.4 | 9.27 | 100.67 | 182.8 | 18.54 | 201.34
31 | Puesta a tierra para red secundaria aérea, 1 varilla y conductor de cobre # 2 AWG, PT0-0DC2_1 en RS | PT0-0DC2_1 |  | u | 5 | 78.3 | 8.86 | 87.16 | 391.5 | 44.3 | 435.8
32 | Puesta a tierra para medidor | PT0-0AC8_1 |  | u | 30 | 20.6 | 6.88 | 27.48 | 618 | 206.4 | 824.4
33 | Acceso de poste de HºAº de 12 m ó 11 m, de sección circular ó rectangular | OTROS | Acceso de poste de HºAº de 11 m ó 12 m, de sección circular ó rectangular | m | 1000 | No requiere | 0 | 0 | 0 | 0 | 0
34 | Acceso de poste de HºAº de 9 m ó 10 m, de sección circular ó rectangular | OTROS | Acceso de poste de HºAº de 9 m ó 10 m, de sección circular ó rectangular | m | 827.12 | No requiere | 0 | 0 | 0 | 0 | 0
35 | Desmontaje de medidor monofásico. | OTROS |  | u | 5 | No requiere | 0 | 0 | 0 | 0 | 0
36 | Medidor una fase 3 hilos, electrónico, con registro de energía activa, clase 100, forma 13A armado en caja metálica antihurto | MED-1E100_13A |  | u | 30 | 89.08 | 9.48 | 98.56 | 2672.4 | 284.4 | 2956.8
37 | Reubicación de acometida | OTROS | Reubicación de acometida | u | 5 | No requiere | 0 | 0 | 0 | 0 | 0
38 | Desmontaje y enrollado de acometida. | OTROS | Desmontaje y enrollado de acometida. | u | 5 | No requiere | 0 | 0 | 0 | 0 | 0
39 | Estructura tubo poste para acometida | CO0-0J3x6 |  | m | 30 | 34.19 | 15.57 | 49.76 | 1025.7 | 467.1 | 1492.8
40 | Acometida en conductor triplex ACSR 3x4 AWG, AC0-0J3x4. | CO0-0J3x4 |  | m | 100 | 2.2 | 2.04 | 4.24 | 220 | 204 | 424
41 | Acometida en conductor antihurto SEU 2x4 Al + Nx6 Al AWG (Serie 8000) | CO0-0X2x4(6) |  | m | 293 | 2.56 | 3.13 | 5.69 | 750.08 | 917.09 | 1667.17
42 | Montaje de abrazadera 2 pernos, con doble ojal espiralado para acometidas | OTROS | Montaje de abrazadera 2 pernos, con doble ojal espiralado para acometidas | u | 13 | 36.46 | 5.38 | 41.84 | 473.98 | 69.94 | 543.92
43 | Luminaria cerrada, 100 W, con lámpara de vapor de Na, autocontrolada, potencia constante. APD-0PL-CS100AC | APD-0PLCS100AC |  | u | 14 | 199.72 | 19.19 | 218.91 | 2796.08 | 268.66 | 3064.74
44 | Erección de poste rectangular de hormigón armado de 11 m ó 12 m en terreno roca, (no inclye poste). | OTROS | Erección de poste rectangular de hormigón armado de 11 m ó 12 m en terreno roca, (no inclye poste). | u | 1 | Entrega EERSSA | 0 | 0 | 0 | 0 | 0
45 | Erección de poste rectangular de hormigón armado de 9 m ó 10 m en terreno roca. (poste proporcionado por la EERSSA). | OTROS | Erección de poste rectangular de hormigón armado de 9 m ó 10 m en terreno roca. (poste proporcionado por la EERSSA). | u | 1 | Entrega EERSSA | 0 | 0 | 0 | 0 | 0
46 | Inclinado de poste de HºAº de 11 m ó de 12 m | OTROS | Inclinado de poste de HºAº de 11 m ó de 12 m | u | 1 | No requiere | 0 | 0 | 0 | 0 | 0
47 | Inclinado de poste de HºAº de 9 m ó de 10 metros | OTROS | Inclinado de poste de HºAº de 9 m ó de 10 metros | u | 4 | No requiere | 0 | 0 | 0 | 0 | 0
48 | Desarmado y retiro de tensor simple TS | OTROS | Desarmado y retiro de tensor simple TS | u | 6 | No requiere | 0 | 0 | 0 | 0 | 0
49 | Desarmado de estructura monofásica tipo ESV-1CR | OTROS | Desarmado de estructura monofásica tipo ESV-1CR | u | 1 | No requiere | 0 | 0 | 0 | 0 | 0
50 | Desarmado de estructura secundaria tipo ESD-3EP, 4EP ó 5EP | OTROS | Desarmado de estructura secundaria tipo ESD-3EP, 4EP ó 5EP | u | 2 | No requiere | 0 | 0 | 0 | 0 | 0
51 | Armado de estructura secundaria ESD-3ER, 4ER ó 5ER (material proporcionado por la EERSSA) | OTROS | Armado de estructura secundaria ESD-3ER, 4ER ó 5ER (material proporcionado por la EERSSA) | u | 3 | Entrega EERSSA | 0 | 0 | 0 | 0 | 0
52 | Desarmado de estructura secundaria tipo ESD-3ER, 4ER ó 5ER | OTROS | Desarmado de estructura secundaria tipo ESD-3ER, 4ER ó 5ER | u | 3 | No requiere | 0 | 0 | 0 | 0 | 0
53 | Armado de estructura secundaria tipo ESD-1EP ó 2EP (material proporcionado por la EERSSA) | OTROS | Armado de estructura secundaria tipo ESD-1EP ó 2EP (material proporcionado por la EERSSA) | u | 2 | Entrega EERSSA | 0 | 0 | 0 | 0 | 0
54 | Retiro y enrollado de conductor de aluminio, desnudo, 5005, ASC ó ACSR # 2 AWG EN CIRCUITO SECUNDARIO | OTROS | Retiro y enrollado de conductor de aluminio, desnudo, 5005, ASC ó ACSR # 2 AWG | m | 130 | No requiere | 0 | 0 | 0 | 0 | 0
SUMAN: | [8 empty] | 24339.62 | 7821.94 | 32161.56