## PRESUPUESTO
PROGRAMA:
PROYECTO: | CONSTRUCCIÓN DE REDES ELÉCTRICAS EN EL SECTOR EL MIRADOR SEGUNDA ETAPA
PROVINCIA:
CANTON:
PARROQUIA:
CÓDIGO
COBERTURA
1
1 |  | PRESUPUESTO:
No, RUBRO | RUBRO | Código Unidad de Propiedad | Descripción otro | UNIDAD | CANT. | OBRA A CONTRATARSE
[6 empty] | PRECIO UNITARIO DEL RUBRO |  |  | TOTAL
[6 empty] | Material | Mano de obra | Precio total del rubro | Material | Mano de obra | TOTAL
1 | Replanteo de estructuras | OTROS | Replanteo de estructuras | u | 30 | No requiere | 20.03 | 20.03 | 0 | 600.9 | 600.9
2 | Desbroce de vegetación | OTROS | Desbroce de vegetación | Km | 1 | No requiere | 182.28 | 182.28 | 0 | 182.28 | 182.28
3 | Poste circular de hormigón armado, de 12 m, 500 Kg de carga a la rotura. en terreno sin clasificar | PO0-0HC12_500 |  | u | 3 | 261.27 | 159.55 | 420.82 | 783.81 | 478.65 | 1262.46
4 | Poste circular de hormigón armado, de 12 m x 500 Kg de carga a la rotura, en terreno roca | PO0-0HC12_500 |  | u | 3 | 261.27 | 203.01 | 464.28 | 783.81 | 609.03 | 1392.84
5 | Poste circular de hormigón armado, de 10 m x 400 Kg de carga a la rotura, en terreno sin clasificar | PO0-0HC10_400 |  | u | 20 | 193.46 | 116.37 | 309.83 | 3869.2 | 2327.4 | 6196.6
6 | Poste circular de hormigón armado, de 10 m x 400 Kg de carga a la rotura, en terreno roca | PO0-0HC10_400 |  | u | 4 | 193.46 | 165.74 | 359.2 | 773.84 | 662.96 | 1436.8
7 | Tensor a tierra doble TAV-0TD, en terreno sin clasificar | TAV-0TD |  | u | 1 | 104.34 | 81.41 | 185.75 | 104.34 | 81.41 | 185.75
8 | Tensor a tierra simple TAV-0TS, en terreno sin clasificar | TAV-0TS |  | u | 1 | 72.71 | 67.9 | 140.61 | 72.71 | 67.9 | 140.61
9 | Tensor a tierra simple TAD-0TS, en terreno sin clasificar | TAD-0TS |  | u | 8 | 53.53 | 68.33 | 121.86 | 428.24 | 546.64 | 974.88
10 | Tensor a tierra simple TAD-0TS, en terreno roca | TAD-0TS |  | u | 3 | 53.53 | 96.92 | 150.45 | 160.59 | 290.76 | 451.35
11 | Tensor farol simple TAD-0FS, en terreno sin clasificar | TAD-0FS |  | u | 1 | 76.82 | 50.9 | 127.72 | 76.82 | 50.9 | 127.72
12 | Tensor farol simple TAD-0FS, en terreno roca | TAD-0FS |  | u | 1 | 76.82 | 98.22 | 175.04 | 76.82 | 98.22 | 175.04
13 | Transformador monofásico autoprotegido (CSP) de 37,5 KVA 22000 GRDY/12700 V-120/240 V | TRV-1A37.5 |  | u | 2 | 2897.01 | 102.22 | 2999.23 | 5794.02 | 204.44 | 5998.46
14 | Transformador monofásico autoprotegido (CSP) de 25 KVA 22000 GRDY/12700 V-120/240 V | TRV-1A25 |  | u | 1 | 2402.59 | 85.91 | 2488.5 | 2402.59 | 85.91 | 2488.5
15 | Seccionador fusible unipolar, tipo abierto 27 kV, 100 A, BIL 125 kV, con tirafusible. SPV-1S100-125 | SPV-1S100 |  | u | 4 | 201.38 | 12.51 | 213.89 | 805.52 | 50.04 | 855.56
16 | Estructura monofásica - centrada - pasante ESV-1CP | ESV-1CP |  | u | 4 | 32.95 | 12.65 | 45.6 | 131.8 | 50.6 | 182.4
17 | Estructura monofásica - centrada - angular ESV-1CA | ESV-1CA |  | u | 1 | 49.21 | 15.1 | 64.31 | 49.21 | 15.1 | 64.31
18 | Estructura monofásica - centrada - retención ESV-1CR | ESV-1CR |  | u | 2 | 59.72 | 13.91 | 73.63 | 119.44 | 27.82 | 147.26
19 | Estructura en baja tensión tipo ESE-1EP | ESE-1EP |  | u | 1 | 39.48 | 9.77 | 49.25 | 39.48 | 9.77 | 49.25
20 | Estructura en baja tensión tipo ESE-1ER | ESE-1ER |  | u | 1 | 33.74 | 10.26 | 44 | 33.74 | 10.26 | 44
21 | Estructura en baja tensión tipo ESE-1ED | ESE-1ED |  | u | 1 | 45.74 | 8.82 | 54.56 | 45.74 | 8.82 | 54.56
22 | Estructura codo-tubo adherido a la pared para acometida | OTROS | Estructura codo-tubo adherido a la pared para acometida | u | 29 | 18.95 | 11.63 | 30.58 | 549.55 | 337.27 | 886.82
23 | Estructura en baja tensión tipo ESD-3EP | ESD-3EP |  | u | 14 | 75.47 | 11.27 | 86.74 | 1056.58 | 157.78 | 1214.36
24 | Estructura en baja tensión tipo ESD-3ER | ESD-3ER |  | u | 14 | 67.82 | 12.56 | 80.38 | 949.48 | 175.84 | 1125.32
25 | Estructura en baja tensión tipo ESD-3ED | ESD-3ED |  | u | 2 | 101.2 | 12.67 | 113.87 | 202.4 | 25.34 | 227.74
26 | Conductor desnudo cableado aluminio acero ACSR 6/1, 1/0 AWG, 7 hilos CO0-0B1/0 | CO0-0B1/0 |  | m | 3000 | 1.53 | 0.34 | 1.87 | 4590 | 1020 | 5610
27 | Conductor desnudo cableado aluminio acero ACSR 6/1, 2 AWG, 7 hilos CO0-0B2 | CO0-0B2 |  | m | 600 | 0.96 | 0.27 | 1.23 | 576 | 162 | 738
28 | Conexión de cruce eléctrico | OTROS | Conexión de cruce eléctrico en CP | u | 5 | 9.75 | 4.67 | 14.42 | 48.75 | 23.35 | 72.1
29 | Puesta a tierra para red secundaria aérea, 1 varilla y conductor de cobre # 2 AWG, PT0-0DC2_1 en CP | PT0-0DC2_1 |  | u | 3 | 91.4 | 9.27 | 100.67 | 274.2 | 27.81 | 302.01
30 | Puesta a tierra para red secundaria aérea, 1 varilla y conductor de cobre # 2 AWG, PT0-0DC2_1 en RS | PT0-0DC2_1 |  | u | 6 | 78.3 | 8.86 | 87.16 | 469.8 | 53.16 | 522.96
31 | Puesta a tierra para medidor | PT0-0AC8_1 |  | u | 29 | 20.6 | 6.88 | 27.48 | 597.4 | 199.52 | 796.92
32 | Desmontaje de medidor monofásico. | OTROS |  | u | 10 | No requiere | 4.7 | 4.7 | 0 | 47 | 47
33 | Medidor una fase 3 hilos, electrónico, con registro de energía activa, clase 100, forma 13A armado en caja metálica antihurto | MED-1E100_13A |  | u | 29 | 89.08 | 9.48 | 98.56 | 2583.32 | 274.92 | 2858.24
34 | Reubicación de acometida | OTROS | Reubicación de acometida | u | 3 | No requiere | 5.64 | 5.64 | 0 | 16.92 | 16.92
35 | Desmontaje y enrollado de acometida. | OTROS | Desmontaje y enrollado de acometida. | u | 10 | No requiere | 8.65 | 8.65 | 0 | 86.5 | 86.5
36 | Estructura tubo poste para acometida | CO0-0J3x6 |  | m | 29 | 34.19 | 15.57 | 49.76 | 991.51 | 451.53 | 1443.04
37 | Acometida en conductor triplex ACSR 3x4 AWG, AC0-0J3x4. | CO0-0J3x4 |  | m | 100 | 2.2 | 2.04 | 4.24 | 220 | 204 | 424
38 | Acometida en conductor antihurto SEU 2x4 Al + Nx6 Al AWG (Serie 8000) | CO0-0X2x4(6) |  | m | 1740 | 2.56 | 3.13 | 5.69 | 4454.4 | 5446.2 | 9900.6
39 | Montaje de abrazadera 2 pernos, con doble ojal espiralado para acometidas | OTROS | Montaje de abrazadera 2 pernos, con doble ojal espiralado para acometidas | u | 20 | 36.46 | 5.38 | 41.84 | 729.2 | 107.6 | 836.8
40 | Luminaria cerrada, 100 W, con lámpara de vapor de Na, autocontrolada, potencia constante. APD-0PL-CS100AC | APD-0PLCS100AC |  | u | 25 | 199.72 | 19.19 | 218.91 | 4993 | 479.75 | 5472.75
41 | Retiro y enrollado de conductor de aluminio, desnudo, 5005, ASC ó ACSR # 6 AWG | OTROS | Retiro y enrollado de conductor de aluminio, desnudo, 5005, ASC ó ACSR # 6 AWG | m | 28.8 | No requiere | 0.15 | 0.15 | 0 | 4.32 | 4.32
SUMAN: | [8 empty] | 39837.31 | 15760.62 | 55597.93